## Car2DB
[8 empty] | Carrocería | [10 empty] | Motor | [8 empty] | Transmisión y control |  |  |  |  | Suspensión y frenos
id_trim | Marca | Modelo | Id generacion | Generación | Año de la puesta (Generación) | Año de detener (Generación) | Id carroceria | Tipo Carrocería | Número de plazas | Longitud [mm] | Anchura [mm] | Altura [mm] | Vía delantera [mm] | Vía trasera [mm] | Carga frontaltrasera de eje [kg] | Capacidad maletero min [l] | Capacidad maletero max [l] | Id_motor | Tipo de motor | Cilindrada [cm3] | Potencia del motor [CV] | Revolucionespotenciamáxima[RPM] | Tipo de inyección | Disposición de los cilindros | Número de cilindros | Válvulas por cilindro | Id transmision | Caja de cambios | Tracción | Diámetro de giro [m] | Número de marchas | Id frenos | Frenos delanteros | Frenos traseros | Id suspension | Suspensióndelantera | Suspensióntrasera
374 | Audi | 100 | 234 | 4AC4 | 1990 | 1994 | 456 | Berlina | 5 | 4790 | 1777 | 1440 | 1526 | 1524 | 10801050 | 1266 | 1266 | 9806 | Gasolina | 1984 | 115 | 5400 | Inyección multipunto | Inline | 4 | 2 | 5521 | Expendedora | Frente | 114 | 4 | 635 | Discos | Discos | 376 | IndependientePalancaAmortiguadoreslaprimaveraBarraestabilizadora | EnelbrazoderemolqueBarraPanhardAmortiguadoresresortehelicoidal
375 | Audi | 100 | 235 | 4AC4 | 1990 | 1994 | 457 | Berlina | 5 | 4790 | 1777 | 1440 | 1526 | 1524 | 10801000 | 1266 | 1266 | 9807 | Gasolina | 1984 | 101 | 5500 | Inyección multipunto | Inline | 4 | 2 | 5522 | Mecánica | Frente | 114 | 5 | 636 | Discos | Discos | 377 | IndependientePalancaAmortiguadoreslaprimaveraBarraestabilizadora | EnelbrazoderemolqueBarraPanhardAmortiguadoresresortehelicoidal
376 | Audi | 100 | 236 | 4AC4 | 1990 | 1994 | 458 | Berlina | 5 | 4790 | 1777 | 1440 | 1526 | 1524 | 10801050 | 1266 | 1266 | 9808 | Gasolina | 1984 | 115 | 5400 | Inyección multipunto | Inline | 4 | 2 | 5523 | Mecánica | Frente | 114 | 5 | 637 | Discos | Discos | 378 | IndependientePalancaAmortiguadoreslaprimaveraBarraestabilizadora | EnelbrazoderemolqueBarraPanhardAmortiguadoresresortehelicoidal
377 | Audi | 100 | 237 | 4AC4 | 1990 | 1994 | 459 | Berlina | 5 | 4790 | 1777 | 1440 | 1526 | 1524 | 11201050 | 1266 | 1266 | 9809 | Gasolina | 2309 | 133 | 5500 | Inyección multipunto | Inline | 5 | 2 | 5524 | Expendedora | Frente | 114 | 4 | 638 | Discos | Discos | 379 | IndependientePalancaAmortiguadoreslaprimaveraBarraestabilizadora | EnelbrazoderemolqueBarraPanhardAmortiguadoresresortehelicoidal
378 | Audi | 100 | 238 | 4AC4 | 1990 | 1994 | 460 | Berlina | 5 | 4790 | 1777 | 1440 | 1526 | 1524 | 11201050 | 1266 | 1266 | 9810 | Gasolina | 2309 | 133 | 5500 | Inyección multipunto | Inline | 5 | 2 | 5525 | Mecánica | Frente | 114 | 5 | 639 | Discos | Discos | 380 | IndependientePalancaAmortiguadoreslaprimaveraBarraestabilizadora | EnelbrazoderemolqueBarraPanhardAmortiguadoresresortehelicoidal
379 | Audi | 100 | 239 | 4AC4 | 1990 | 1994 | 461 | Berlina | 5 | 4790 | 1777 | 1440 | 1526 | 1524 | 11501050 | 1266 | 1266 | 9811 | Diesel | 2370 | 82 | 4400 | Inyección multipunto | Inline | 5 | 2 | 5526 | Mecánica | Frente | 114 | 5 | 640 | Discos | Discos | 381 | IndependientePalancaAmortiguadoreslaprimaveraBarraestabilizadora | EnelbrazoderemolqueBarraPanhardAmortiguadoresresortehelicoidal
380 | Audi | 100 | 240 | 4AC4 | 1990 | 1994 | 462 | Berlina | 5 | 4790 | 1777 | 1440 | 1526 | 1524 | 11601050 | 1266 | 1266 | 9812 | Diesel | 2460 | 115 | 4000 | La inyección directa | Inline | 5 | 2 | 5527 | Mecánica | Frente | 114 | 5 | 641 | Discos | Discos | 382 | IndependientePalancaAmortiguadoreslaprimaveraBarraestabilizadora | EnelbrazoderemolqueBarraPanhardAmortiguadoresresortehelicoidal
381 | Audi | 100 | 241 | 4AC4 | 1990 | 1994 | 463 | Berlina | 5 | 4790 | 1777 | 1440 | 1528 | 1524 | 11501050 | 1266 | 1266 | 9813 | Gasolina | 2598 | 150 | 5750 | Inyección multipunto | V-twin | 6 | 2 | 5528 | Expendedora | Frente | 114 | 4 | 642 | Discos ventilados | Discos | 383 | IndependientePalancaAmortiguadoreslaprimaveraBarraestabilizadora | EnelbrazoderemolqueBarraPanhardAmortiguadoresresortehelicoidal
382 | Audi | 100 | 242 | 4AC4 | 1990 | 1994 | 464 | Berlina | 5 | 4790 | 1777 | 1440 | 1528 | 1524 | 11501050 | 1266 | 1266 | 9814 | Gasolina | 2598 | 150 | 5750 | Inyección multipunto | V-twin | 6 | 2 | 5529 | Mecánica | Frente | 114 | 5 | 643 | Discos ventilados | Discos | 384 | IndependientePalancaAmortiguadoreslaprimaveraBarraestabilizadora | EnelbrazoderemolqueBarraPanhardAmortiguadoresresortehelicoidal
383 | Audi | 100 | 243 | 4AC4 | 1990 | 1994 | 465 | Berlina | 5 | 4790 | 1777 | 1440 | 1526 | 1527 | 11501130 | 1266 | 1266 | 9815 | Gasolina | 2598 | 150 | 5750 | Inyección multipunto | V-twin | 6 | 2 | 5530 | Expendedora | tracción en las cuatro ruedas | 114 | 4 | 644 | Discos ventilados | Discos | 385 | IndependientePalancaAmortiguadoreslaprimaveraBarraestabilizadora | EnelbrazoderemolqueBarraPanhardAmortiguadoresresortehelicoidal
384 | Audi | 100 | 244 | 4AC4 | 1990 | 1994 | 466 | Berlina | 5 | 4790 | 1777 | 1440 | 1526 | 1527 | 11501130 | 1266 | 1266 | 9816 | Gasolina | 2598 | 150 | 5750 | Inyección multipunto | V-twin | 6 | 2 | 5531 | Mecánica | tracción en las cuatro ruedas | 114 | 5 | 645 | Discos ventilados | Discos | 386 | IndependientePalancaAmortiguadoreslaprimaveraBarraestabilizadora | Independientemulti-link
385 | Audi | 100 | 245 | 4AC4 | 1990 | 1994 | 467 | Berlina | 5 | 4790 | 1777 | 1440 | 1528 | 1524 | 11501050 | 1266 | 1266 | 9817 | Gasolina | 2771 | 174 | 5500 | Inyección multipunto | V-twin | 6 | 2 | 5532 | Expendedora | Frente | 114 | 4 | 646 | Discos ventilados | Discos | 387 | IndependientePalancaAmortiguadoreslaprimaveraBarraestabilizadora | EnelbrazoderemolqueBarraPanhardAmortiguadoresresortehelicoidal
386 | Audi | 100 | 246 | 4AC4 | 1990 | 1994 | 468 | Berlina | 5 | 4790 | 1777 | 1440 | 1528 | 1524 | 11501050 | 1266 | 1266 | 9818 | Gasolina | 2771 | 174 | 5500 | Inyección multipunto | V-twin | 6 | 2 | 5533 | Mecánica | Frente | 114 | 5 | 647 | Discos ventilados | Discos | 388 | IndependientePalancaAmortiguadoreslaprimaveraBarraestabilizadora | EnelbrazoderemolqueBarraPanhardAmortiguadoresresortehelicoidal
387 | Audi | 100 | 247 | 4AC4 | 1990 | 1994 | 469 | Berlina | 5 | 4790 | 1777 | 1440 | 1526 | 1527 | 11501130 | 1266 | 1266 | 9819 | Gasolina | 2771 | 174 | 5500 | Inyección multipunto | V-twin | 6 | 2 | 5534 | Expendedora | tracción en las cuatro ruedas | 114 | 4 | 648 | Discos ventilados | Discos | 389 | IndependientePalancaAmortiguadoreslaprimaveraBarraestabilizadora | Independientemulti-link
388 | Audi | 100 | 248 | 4AC4 | 1990 | 1994 | 470 | Berlina | 5 | 4790 | 1777 | 1440 | 1526 | 1527 | 11501130 | 1266 | 1266 | 9820 | Gasolina | 2771 | 174 | 5500 | Inyección multipunto | V-twin | 6 | 2 | 5535 | Mecánica | tracción en las cuatro ruedas | 114 | 5 | 649 | Discos ventilados | Discos | 390 | IndependientePalancaAmortiguadoreslaprimaveraBarraestabilizadora | Independientemulti-link
389 | Audi | 100 | 249 | 4AC4 | 1990 | 1994 | 471 | Sedán | 5 | 4790 | 1777 | 1429 | 1526 | 1524 | 10801000 | 510 | 510 | 9821 | Gasolina | 1984 | 115 | 5400 | Inyección multipunto | Inline | 4 | 2 | 5536 | Expendedora | Frente | 114 | 4 | 650 | Discos | tambor | 391 | IndependientePalancaAmortiguadoreslaprimaveraBarraestabilizadora | EnelbrazoderemolqueBarraPanhardAmortiguadoresresortehelicoidal
390 | Audi | 100 | 250 | 4AC4 | 1990 | 1994 | 472 | Sedán | 5 | 4790 | 1777 | 1429 | 1526 | 1524 | 10801000 | 510 | 510 | 9822 | Gasolina | 1984 | 101 | 5500 | Inyección multipunto | Inline | 4 | 2 | 5537 | Mecánica | Frente | 114 | 5 | 651 | Discos | tambor | 392 | IndependientePalancaAmortiguadoreslaprimaveraBarraestabilizadora | EnelbrazoderemolqueBarraPanhardAmortiguadoresresortehelicoidal
391 | Audi | 100 | 251 | 4AC4 | 1990 | 1994 | 473 | Sedán | 5 | 4790 | 1777 | 1429 | 1526 | 1524 | 10801000 | 510 | 510 | 9823 | Gasolina | 1984 | 115 | 5400 | Inyección multipunto | Inline | 4 | 2 | 5538 | Mecánica | Frente | 114 | 5 | 652 | Discos | tambor | 393 | IndependientePalancaAmortiguadoreslaprimaveraBarraestabilizadora | EnelbrazoderemolqueBarraPanhardAmortiguadoresresortehelicoidal
392 | Audi | 100 | 252 | 4AC4 | 1990 | 1994 | 474 | Sedán | 5 | 4790 | 1777 | 1431 | 1526 | 1524 | 10901000 | 510 | 510 | 9824 | Gasolina | 2309 | 133 | 5500 | Inyección multipunto | Inline | 5 | 2 | 5539 | Expendedora | Frente | 114 | 4 | 653 | Discos | Discos | 394 | IndependientePalancaAmortiguadoreslaprimaveraBarraestabilizadora | EnelbrazoderemolqueBarraPanhardAmortiguadoresresortehelicoidal
393 | Audi | 100 | 253 | 4AC4 | 1990 | 1994 | 475 | Sedán | 5 | 4790 | 1777 | 1431 | 1526 | 1524 | 10901000 | 510 | 510 | 9825 | Gasolina | 2309 | 133 | 5500 | Inyección multipunto | Inline | 5 | 2 | 5540 | Mecánica | Frente | 114 | 5 | 654 | Discos | Discos | 395 | IndependientePalancaAmortiguadoreslaprimaveraBarraestabilizadora | EnelbrazoderemolqueBarraPanhardAmortiguadoresresortehelicoidal
394 | Audi | 100 | 254 | 4AC4 | 1990 | 1994 | 476 | Sedán | 5 | 4790 | 1777 | 1430 | 1526 | 1524 | 11501000 | 510 | 510 | 9826 | Diesel | 2370 | 82 | 4400 | Inyección multipunto | Inline | 5 | 2 | 5541 | Mecánica | Frente | 114 | 5 | 655 | Discos | tambor | 396 | IndependientePalancaAmortiguadoreslaprimaveraBarraestabilizadora | EnelbrazoderemolqueBarraPanhardAmortiguadoresresortehelicoidal
395 | Audi | 100 | 255 | 4AC4 | 1990 | 1994 | 477 | Sedán | 5 | 4790 | 1777 | 1430 | 1526 | 1524 | 11601000 | 510 | 510 | 9827 | Diesel | 2460 | 115 | 4000 | La inyección directa | Inline | 5 | 2 | 5542 | Mecánica | Frente | 114 | 5 | 656 | Discos | Discos | 397 | IndependientePalancaAmortiguadoreslaprimaveraBarraestabilizadora | EnelbrazoderemolqueBarraPanhardAmortiguadoresresortehelicoidal
396 | Audi | 100 | 256 | 4AC4 | 1990 | 1994 | 478 | Sedán | 5 | 4790 | 1777 | 1420 | 1528 | 1524 | 11501000 | 510 | 510 | 9828 | Gasolina | 2598 | 150 | 5750 | Inyección multipunto | V-twin | 6 | 2 | 5543 | Expendedora | Frente | 114 | 4 | 657 | Discos | tambor | 398 | IndependientePalancaAmortiguadoreslaprimaveraBarraestabilizadora | EnelbrazoderemolqueBarraPanhardAmortiguadoresresortehelicoidal
397 | Audi | 100 | 257 | 4AC4 | 1990 | 1994 | 479 | Sedán | 5 | 4790 | 1777 | 1420 | 1528 | 1524 | 11501000 | 510 | 510 | 9829 | Gasolina | 2598 | 150 | 5750 | Inyección multipunto | V-twin | 6 | 2 | 5544 | Mecánica | Frente | 114 | 5 | 658 | Discos | tambor | 399 | IndependientePalancaAmortiguadoreslaprimaveraBarraestabilizadora | EnelbrazoderemolqueBarraPanhardAmortiguadoresresortehelicoidal
398 | Audi | 100 | 258 | 4AC4 | 1990 | 1994 | 480 | Sedán | 5 | 4790 | 1777 | 1420 | 1526 | 1527 | 11501080 | 510 | 510 | 9830 | Gasolina | 2598 | 150 | 5750 | Inyección multipunto | V-twin | 6 | 2 | 5545 | Expendedora | tracción en las cuatro ruedas | 114 | 4 | 659 | Discos | Discos | 400 | IndependientePalancaAmortiguadoreslaprimaveraBarraestabilizadora | Independientemulti-link
399 | Audi | 100 | 259 | 4AC4 | 1990 | 1994 | 481 | Sedán | 5 | 4790 | 1777 | 1420 | 1526 | 1527 | 11501080 | 510 | 510 | 9831 | Gasolina | 2598 | 150 | 5750 | Inyección multipunto | V-twin | 6 | 2 | 5546 | Mecánica | tracción en las cuatro ruedas | 114 | 5 | 660 | Discos | tambor | 401 | IndependientePalancaAmortiguadoreslaprimaveraBarraestabilizadora | Independientemulti-link
400 | Audi | 100 | 260 | 4AC4 | 1990 | 1994 | 482 | Sedán | 5 | 4790 | 1777 | 1420 | 1528 | 1524 | 11101000 | 510 | 510 | 9832 | Gasolina | 2771 | 174 | 5500 | Inyección multipunto | V-twin | 6 | 2 | 5547 | Expendedora | Frente | 114 | 4 | 661 | Discos ventilados | tambor | 402 | IndependientePalancaAmortiguadoreslaprimaveraBarraestabilizadora | EnelbrazoderemolqueBarraPanhardAmortiguadoresresortehelicoidal
401 | Audi | 100 | 261 | 4AC4 | 1990 | 1994 | 483 | Sedán | 5 | 4790 | 1777 | 1420 | 1528 | 1524 | 11101000 | 510 | 510 | 9833 | Gasolina | 2771 | 174 | 5500 | Inyección multipunto | V-twin | 6 | 2 | 5548 | Mecánica | Frente | 114 | 5 | 662 | Discos ventilados | tambor | 403 | IndependientePalancaAmortiguadoreslaprimaveraBarraestabilizadora | EnelbrazoderemolqueBarraPanhardAmortiguadoresresortehelicoidal
402 | Audi | 100 | 262 | 4AC4 | 1990 | 1994 | 484 | Sedán | 5 | 4790 | 1777 | 1437 | 1526 | 1527 | 11301080 | 510 | 510 | 9834 | Gasolina | 2771 | 174 | 5500 | Inyección multipunto | V-twin | 6 | 2 | 5549 | Expendedora | tracción en las cuatro ruedas | 114 | 4 | 663 | Discos | Discos | 404 | IndependientePalancaAmortiguadoreslaprimaveraBarraestabilizadora | Independientemulti-link
403 | Audi | 100 | 263 | 4AC4 | 1990 | 1994 | 485 | Sedán | 5 | 4790 | 1777 | 1437 | 1526 | 1527 | 11301080 | 510 | 510 | 9835 | Gasolina | 2771 | 174 | 5500 | Inyección multipunto | V-twin | 6 | 2 | 5550 | Mecánica | tracción en las cuatro ruedas | 114 | 5 | 664 | Discos | Discos | 405 | IndependientePalancaAmortiguadoreslaprimaveraBarraestabilizadora | Independientemulti-link
404 | Audi | 100 | 264 | S2 | 1976 | 1980 | 486 | Sedán | 5 | 4680 | 1768 | 1390 | 1470 | 1445 | 870810 | 642 | 642 | 9836 | Gasolina | 1588 | 86 | 5600 | Carburador | Inline | 4 | 2 | 5551 | Expendedora | Frente | 113 | 3 | 665 | Discos | tambor | 406 | IndependientePalancaAmortiguadoreslaprimaveraBarraestabilizadora | EnelbrazoderemolqueBarraPanhardAmortiguadoresresortehelicoidal
405 | Audi | 100 | 265 | S2 | 1976 | 1980 | 487 | Sedán | 5 | 4680 | 1768 | 1390 | 1470 | 1445 | 870810 | 642 | 642 | 9837 | Gasolina | 1588 | 86 | 5600 | Carburador | Inline | 4 | 2 | 5552 | Mecánica | Frente | 113 | 5 | 666 | Discos | tambor | 407 | IndependientePalancaAmortiguadoreslaprimaveraBarraestabilizadora | EnelbrazoderemolqueBarraPanhardAmortiguadoresresortehelicoidal
406 | Audi | 100 | 266 | S2 | 1976 | 1980 | 488 | Sedán | 5 | 4680 | 1768 | 1390 | 1470 | 1445 | 1020830 | 642 | 642 | 9838 | Diesel | 1986 | 70 | 4800 | La inyección directa | Inline | 5 | 2 | 5553 | Mecánica | Frente | 113 | 5 | 667 | Discos | tambor | 408 | IndependientePalancaAmortiguadoreslaprimaveraBarraestabilizadora | EnelbrazoderemolqueBarraPanhardAmortiguadoresresortehelicoidal
407 | Audi | 100 | 267 | S2 | 1976 | 1980 | 489 | Sedán | 5 | 4680 | 1768 | 1390 | 1470 | 1445 | 925810 | 642 | 642 | 9839 | Gasolina | 2144 | 115 | 5500 | Carburador | Inline | 5 | 2 | 5554 | Expendedora | Frente | 113 | 3 | 668 | Discos | tambor | 409 | IndependientePalancaAmortiguadoreslaprimaveraBarraestabilizadora | EnelbrazoderemolqueBarraPanhardAmortiguadoresresortehelicoidal
408 | Audi | 100 | 268 | S2 | 1976 | 1980 | 490 | Sedán | 5 | 4680 | 1768 | 1390 | 1470 | 1445 | 1020831 | 642 | 642 | 9840 | Gasolina | 2144 | 136 | 5700 | Inyección multipunto | Inline | 5 | 2 | 5555 | Expendedora | Frente | 113 | 3 | 669 | Discos ventilados | Discos | 410 | IndependientePalancaAmortiguadoreslaprimaveraBarraestabilizadora | EnelbrazoderemolqueBarraPanhardAmortiguadoresresortehelicoidal
409 | Audi | 100 | 269 | S2 | 1976 | 1980 | 491 | Sedán | 5 | 4680 | 1768 | 1390 | 1470 | 1445 | 925811 | 642 | 642 | 9841 | Gasolina | 2144 | 115 | 5500 | Carburador | Inline | 5 | 2 | 5556 | Mecánica | Frente | 113 | 5 | 670 | Discos | tambor | 411 | IndependientePalancaAmortiguadoreslaprimaveraBarraestabilizadora | EnelbrazoderemolqueBarraPanhardAmortiguadoresresortehelicoidal
410 | Audi | 100 | 270 | S2 | 1976 | 1980 | 492 | Sedán | 5 | 4680 | 1768 | 1390 | 1470 | 1445 | 1020832 | 642 | 642 | 9842 | Gasolina | 2144 | 136 | 5700 | Inyección multipunto | Inline | 5 | 2 | 5557 | Mecánica | Frente | 113 | 5 | 671 | Discos ventilados | Discos | 412 | IndependientePalancaAmortiguadoreslaprimaveraBarraestabilizadora | EnelbrazoderemolqueBarraPanhardAmortiguadoresresortehelicoidal
411 | Audi | 100 | 271 | S3 | 1982 | 1988 | 493 | Berlina | 5 | 4792 | 1814 | 1422 | 1468 | 1445 | 925812 | 642 | 644 | 9843 | Gasolina | 1781 | 90 | 5200 | Carburador | Inline | 4 | 2 | 5558 | Expendedora | Frente | 116 | 4 | 672 | Discos | tambor | 413 | IndependientePalancaAmortiguadoreslaprimaveraBarraestabilizadora | EnelbrazoderemolqueBarraPanhardAmortiguadoresresortehelicoidal
412 | Audi | 100 | 272 | S3 | 1982 | 1988 | 494 | Berlina | 5 | 4792 | 1814 | 1422 | 1468 | 1445 | 1020833 | 642 | 644 | 9844 | Gasolina | 1781 | 75 | 4600 | Carburador | Inline | 4 | 2 | 5559 | Mecánica | Frente | 116 | 4 | 673 | Discos | tambor | 414 | IndependientePalancaAmortiguadoreslaprimaveraBarraestabilizadora | EnelbrazoderemolqueBarraPanhardAmortiguadoresresortehelicoidal
413 | Audi | 100 | 273 | S3 | 1982 | 1988 | 495 | Berlina | 5 | 4792 | 1814 | 1422 | 1468 | 1445 | 925813 | 642 | 644 | 9845 | Gasolina | 1781 | 90 | 5200 | Carburador | Inline | 4 | 2 | 5560 | Mecánica | Frente | 116 | 5 | 674 | Discos | tambor | 415 | IndependientePalancaAmortiguadoreslaprimaveraBarraestabilizadora | EnelbrazoderemolqueBarraPanhardAmortiguadoresresortehelicoidal
414 | Audi | 100 | 274 | S3 | 1982 | 1988 | 496 | Berlina | 5 | 4792 | 1814 | 1422 | 1468 | 1445 | 1020834 | 642 | 644 | 9846 | Gasolina | 1781 | 90 | 5200 | Carburador | Inline | 4 | 2 | 5561 | Mecánica | tracción en las cuatro ruedas | 116 | 5 | 675 | Discos ventilados | Discos | 416 | NocorteelpuenteBarraPanhardAmortiguadoresresortehelicoidal | IndependienteLapalancatrapezoidal
415 | Audi | 100 | 275 | S3 | 1982 | 1988 | 497 | Berlina | 5 | 4792 | 1814 | 1422 | 1468 | 1445 | 925814 | 642 | 644 | 9847 | Gasolina | 1994 | 115 | 5200 | Inyección multipunto | Inline | 5 | 2 | 5562 | Expendedora | Frente | 116 | 4 | 676 | Discos | tambor | 417 | IndependientePalancaAmortiguadoreslaprimaveraBarraestabilizadora | EnelbrazoderemolqueBarraPanhardAmortiguadoresresortehelicoidal
416 | Audi | 100 | 276 | S3 | 1982 | 1988 | 498 | Berlina | 5 | 4792 | 1814 | 1422 | 1468 | 1445 | 1020835 | 642 | 644 | 9848 | Diesel | 1986 | 70 | 4800 | La inyección directa | Inline | 5 | 2 | 5563 | Expendedora | Frente | 116 | 4 | 677 | Discos | tambor | 418 | IndependientePalancaAmortiguadoreslaprimaveraBarraestabilizadora | EnelbrazoderemolqueBarraPanhardAmortiguadoresresortehelicoidal
417 | Audi | 100 | 277 | S3 | 1982 | 1988 | 499 | Berlina | 5 | 4792 | 1814 | 1422 | 1468 | 1445 | 925815 | 642 | 644 | 9849 | Diesel | 1986 | 70 | 4800 | La inyección directa | Inline | 5 | 2 | 5564 | Mecánica | Frente | 116 | 5 | 678 | Discos | tambor | 419 | IndependientePalancaAmortiguadoreslaprimaveraBarraestabilizadora | EnelbrazoderemolqueBarraPanhardAmortiguadoresresortehelicoidal
418 | Audi | 100 | 278 | S3 | 1982 | 1988 | 500 | Berlina | 5 | 4792 | 1814 | 1422 | 1468 | 1445 | 1020836 | 642 | 644 | 9850 | Gasolina | 1994 | 115 | 5200 | Inyección multipunto | Inline | 5 | 2 | 5565 | Mecánica | Frente | 116 | 5 | 679 | Discos | tambor | 420 | IndependientePalancaAmortiguadoreslaprimaveraBarraestabilizadora | EnelbrazoderemolqueBarraPanhardAmortiguadoresresortehelicoidal
419 | Audi | 100 | 279 | S3 | 1982 | 1988 | 501 | Berlina | 5 | 4792 | 1814 | 1422 | 1468 | 1445 | 925816 | 642 | 644 | 9851 | Diesel | 1986 | 87 | 4500 | La inyección directa | Inline | 5 | 2 | 5566 | Expendedora | Frente | 116 | 4 | 680 | Discos | tambor | 421 | IndependientePalancaAmortiguadoreslaprimaveraBarraestabilizadora | EnelbrazoderemolqueBarraPanhardAmortiguadoresresortehelicoidal
420 | Audi | 100 | 280 | S3 | 1982 | 1988 | 502 | Berlina | 5 | 4792 | 1814 | 1422 | 1468 | 1445 | 1020837 | 642 | 644 | 9852 | Diesel | 1986 | 87 | 4500 | La inyección directa | Inline | 5 | 2 | 5567 | Mecánica | Frente | 116 | 5 | 681 | Discos | tambor | 422 | IndependientePalancaAmortiguadoreslaprimaveraBarraestabilizadora | EnelbrazoderemolqueBarraPanhardAmortiguadoresresortehelicoidal
421 | Audi | 100 | 281 | S3 | 1982 | 1988 | 503 | Berlina | 5 | 4792 | 1814 | 1422 | 1468 | 1445 | 925817 | 642 | 644 | 9853 | Gasolina | 2226 | 138 | 5700 | Inyección multipunto | Inline | 5 | 2 | 5568 | Expendedora | Frente | 116 | 4 | 682 | Discos ventilados | Discos | 423 | IndependientePalancaAmortiguadoreslaprimaveraBarraestabilizadora | EnelbrazoderemolqueBarraPanhardAmortiguadoresresortehelicoidal
422 | Audi | 100 | 282 | S3 | 1982 | 1988 | 504 | Berlina | 5 | 4792 | 1814 | 1422 | 1468 | 1445 | 1020838 | 642 | 644 | 9854 | Gasolina | 2226 | 138 | 5700 | Inyección multipunto | Inline | 5 | 2 | 5569 | Mecánica | Frente | 116 | 5 | 683 | Discos ventilados | Discos | 424 | IndependientePalancaAmortiguadoreslaprimaveraBarraestabilizadora | EnelbrazoderemolqueBarraPanhardAmortiguadoresresortehelicoidal
423 | Audi | 100 | 283 | S3 | 1982 | 1988 | 505 | Berlina | 5 | 4792 | 1814 | 1422 | 1468 | 1445 | 925818 | 642 | 644 | 9855 | Gasolina | 2226 | 138 | 5700 | Inyección multipunto | Inline | 5 | 2 | 5570 | Mecánica | tracción en las cuatro ruedas | 116 | 5 | 684 | Discos ventilados | Discos | 425 | NocorteelpuenteBarraPanhardAmortiguadoresresortehelicoidal | IndependienteLapalancatrapezoidal
424 | Audi | 100 | 284 | S3 | 1982 | 1988 | 506 | Berlina | 5 | 4792 | 1814 | 1422 | 1476 | 1445 | 1020839 | 642 | 644 | 9856 | Gasolina | 2226 | 165 | 5500 | Inyección multipunto | Inline | 5 | 2 | 5571 | Expendedora | Frente | 116 | 4 | 685 | Discos ventilados | Discos | 426 | IndependientePalancaAmortiguadoreslaprimaveraBarraestabilizadora | EnelbrazoderemolqueBarraPanhardAmortiguadoresresortehelicoidal
425 | Audi | 100 | 285 | S3 | 1982 | 1988 | 507 | Berlina | 5 | 4792 | 1814 | 1422 | 1476 | 1445 | 925819 | 642 | 644 | 9857 | Gasolina | 2226 | 165 | 5500 | Inyección multipunto | Inline | 5 | 2 | 5572 | Mecánica | Frente | 116 | 5 | 686 | Discos ventilados | Discos | 427 | IndependientePalancaAmortiguadoreslaprimaveraBarraestabilizadora | EnelbrazoderemolqueBarraPanhardAmortiguadoresresortehelicoidal
426 | Audi | 100 | 286 | S3 | 1982 | 1988 | 508 | Berlina | 5 | 4792 | 1814 | 1422 | 1476 | 1445 | 1020840 | 642 | 644 | 9858 | Gasolina | 2226 | 165 | 5500 | Inyección multipunto | Inline | 5 | 2 | 5573 | Mecánica | tracción en las cuatro ruedas | 116 | 5 | 687 | Discos ventilados | Discos | 428 | NocorteelpuenteBarraPanhardAmortiguadoresresortehelicoidal | IndependienteLapalancatrapezoidal
427 | Audi | 100 | 287 | S3 | 1982 | 1988 | 509 | Berlina | 5 | 4792 | 1814 | 1422 | 1476 | 1445 | 925820 | 642 | 644 | 9859 | Gasolina | 2309 | 136 | 5600 | Inyección multipunto | Inline | 5 | 2 | 5574 | Expendedora | Frente | 116 | 4 | 688 | Discos ventilados | Discos | 429 | IndependientePalancaAmortiguadoreslaprimaveraBarraestabilizadora | EnelbrazoderemolqueBarraPanhardAmortiguadoresresortehelicoidal
428 | Audi | 100 | 288 | S3 | 1982 | 1988 | 510 | Berlina | 5 | 4792 | 1814 | 1422 | 1476 | 1445 | 1020841 | 642 | 644 | 9860 | Gasolina | 2309 | 136 | 5600 | Inyección multipunto | Inline | 5 | 2 | 5575 | Mecánica | Frente | 116 | 5 | 689 | Discos ventilados | Discos | 430 | IndependientePalancaAmortiguadoreslaprimaveraBarraestabilizadora | EnelbrazoderemolqueBarraPanhardAmortiguadoresresortehelicoidal
429 | Audi | 100 | 289 | S3 | 1982 | 1988 | 511 | Berlina | 5 | 4792 | 1814 | 1422 | 1476 | 1445 | 925821 | 642 | 644 | 9861 | Gasolina | 2309 | 136 | 5600 | Inyección multipunto | Inline | 5 | 2 | 5576 | Mecánica | tracción en las cuatro ruedas | 116 | 5 | 690 | Discos ventilados | Discos | 431 | NocorteelpuenteBarraPanhardAmortiguadoresresortehelicoidal | IndependienteLapalancatrapezoidal
430 | Audi | 100 | 290 | S3 | 1982 | 1988 | 512 | Sedán | 5 | 4792 | 1814 | 1422 | 1468 | 1445 | 1020842 | 642 | 570 | 9862 | Gasolina | 1781 | 90 | 5200 | Carburador | Inline | 4 | 2 | 5577 | Expendedora | Frente | 116 | 3 | 691 | Discos | tambor | 432 | IndependientePalancaAmortiguadoreslaprimaveraBarraestabilizadora | EnelbrazoderemolqueBarraPanhardAmortiguadoresresortehelicoidal
431 | Audi | 100 | 291 | S3 | 1982 | 1988 | 513 | Sedán | 5 | 4792 | 1814 | 1422 | 1468 | 1445 | 925822 | 642 | 570 | 9863 | Gasolina | 1781 | 75 | 4600 | Carburador | Inline | 4 | 2 | 5578 | Mecánica | Frente | 116 | 4 | 692 | Discos | tambor | 433 | IndependientePalancaAmortiguadoreslaprimaveraBarraestabilizadora | EnelbrazoderemolqueBarraPanhardAmortiguadoresresortehelicoidal
432 | Audi | 100 | 292 | S3 | 1982 | 1988 | 514 | Sedán | 5 | 4792 | 1814 | 1422 | 1468 | 1445 | 1020843 | 642 | 570 | 9864 | Gasolina | 1781 | 90 | 5200 | Carburador | Inline | 4 | 2 | 5579 | Mecánica | Frente | 116 | 4 | 693 | Discos | tambor | 434 | IndependientePalancaAmortiguadoreslaprimaveraBarraestabilizadora | EnelbrazoderemolqueBarraPanhardAmortiguadoresresortehelicoidal
433 | Audi | 100 | 293 | S3 | 1982 | 1988 | 515 | Sedán | 5 | 4792 | 1814 | 1422 | 1468 | 1445 | 925823 | 642 | 570 | 9865 | Gasolina | 1781 | 90 | 5200 | Carburador | Inline | 4 | 2 | 5580 | Mecánica | tracción en las cuatro ruedas | 116 | 5 | 694 | Discos ventilados | Discos | 435 | NocorteelpuenteBarraPanhardAmortiguadoresresortehelicoidal | IndependienteLapalancatrapezoidal
434 | Audi | 100 | 294 | S3 | 1982 | 1988 | 516 | Sedán | 5 | 4792 | 1814 | 1422 | 1476 | 1445 | 1020844 | 642 | 570 | 9866 | Gasolina | 1921 | 100 | 5600 | Carburador | Inline | 4 | 2 | 5581 | Expendedora | Frente | 116 | 3 | 695 | Discos | tambor | 436 | IndependientePalancaAmortiguadoreslaprimaveraBarraestabilizadora | EnelbrazoderemolqueBarraPanhardAmortiguadoresresortehelicoidal
435 | Audi | 100 | 295 | S3 | 1982 | 1988 | 517 | Sedán | 5 | 4792 | 1814 | 1422 | 1476 | 1445 | 925824 | 642 | 570 | 9867 | Gasolina | 1921 | 100 | 5600 | Carburador | Inline | 4 | 2 | 5582 | Mecánica | Frente | 116 | 4 | 696 | Discos | tambor | 437 | IndependientePalancaAmortiguadoreslaprimaveraBarraestabilizadora | EnelbrazoderemolqueBarraPanhardAmortiguadoresresortehelicoidal
436 | Audi | 100 | 296 | S3 | 1982 | 1988 | 518 | Sedán | 5 | 4792 | 1814 | 1422 | 1468 | 1445 | 1020845 | 642 | 570 | 9868 | Gasolina | 1994 | 115 | 5200 | Inyección multipunto | Inline | 5 | 2 | 5583 | Expendedora | Frente | 116 | 4 | 697 | Discos | tambor | 438 | IndependientePalancaAmortiguadoreslaprimaveraBarraestabilizadora | EnelbrazoderemolqueBarraPanhardAmortiguadoresresortehelicoidal
437 | Audi | 100 | 297 | S3 | 1982 | 1988 | 519 | Sedán | 5 | 4792 | 1814 | 1422 | 1468 | 1445 | 925825 | 642 | 570 | 9869 | Diesel | 1986 | 70 | 4800 | La inyección directa | Inline | 5 | 2 | 5584 | Expendedora | Frente | 116 | 4 | 698 | Discos | tambor | 439 | IndependientePalancaAmortiguadoreslaprimaveraBarraestabilizadora | EnelbrazoderemolqueBarraPanhardAmortiguadoresresortehelicoidal
438 | Audi | 100 | 298 | S3 | 1982 | 1988 | 520 | Sedán | 5 | 4792 | 1814 | 1422 | 1468 | 1445 | 1020846 | 642 | 570 | 9870 | Diesel | 1986 | 70 | 4800 | La inyección directa | Inline | 5 | 2 | 5585 | Mecánica | Frente | 116 | 5 | 699 | Discos | tambor | 440 | IndependientePalancaAmortiguadoreslaprimaveraBarraestabilizadora | EnelbrazoderemolqueBarraPanhardAmortiguadoresresortehelicoidal
439 | Audi | 100 | 299 | S3 | 1982 | 1988 | 521 | Sedán | 5 | 4792 | 1814 | 1422 | 1468 | 1445 | 925826 | 642 | 570 | 9871 | Gasolina | 1994 | 115 | 5200 | Inyección multipunto | Inline | 5 | 2 | 5586 | Mecánica | Frente | 116 | 5 | 700 | Discos | tambor | 441 | IndependientePalancaAmortiguadoreslaprimaveraBarraestabilizadora | EnelbrazoderemolqueBarraPanhardAmortiguadoresresortehelicoidal
440 | Audi | 100 | 300 | S3 | 1982 | 1988 | 522 | Sedán | 5 | 4792 | 1814 | 1422 | 1468 | 1445 | 1020847 | 642 | 570 | 9872 | Diesel | 1986 | 87 | 4500 | La inyección directa | Inline | 5 | 2 | 5587 | Expendedora | Frente | 116 | 4 | 701 | Discos | tambor | 442 | IndependientePalancaAmortiguadoreslaprimaveraBarraestabilizadora | EnelbrazoderemolqueBarraPanhardAmortiguadoresresortehelicoidal
441 | Audi | 100 | 301 | S3 | 1982 | 1988 | 523 | Sedán | 5 | 4792 | 1814 | 1422 | 1468 | 1445 | 925827 | 642 | 570 | 9873 | Diesel | 1986 | 87 | 4500 | La inyección directa | Inline | 5 | 2 | 5588 | Mecánica | Frente | 116 | 5 | 702 | Discos | tambor | 443 | IndependientePalancaAmortiguadoreslaprimaveraBarraestabilizadora | EnelbrazoderemolqueBarraPanhardAmortiguadoresresortehelicoidal
442 | Audi | 100 | 302 | S3 | 1982 | 1988 | 524 | Sedán | 5 | 4792 | 1814 | 1422 | 1476 | 1445 | 1020848 | 642 | 570 | 9874 | Gasolina | 2144 | 136 | 5700 | Inyección multipunto | Inline | 5 | 2 | 5589 | Expendedora | Frente | 116 | 3 | 703 | Discos ventilados | Discos | 444 | IndependientePalancaAmortiguadoreslaprimaveraBarraestabilizadora | EnelbrazoderemolqueBarraPanhardAmortiguadoresresortehelicoidal
443 | Audi | 100 | 303 | S3 | 1982 | 1988 | 525 | Sedán | 5 | 4792 | 1814 | 1422 | 1476 | 1445 | 925828 | 642 | 570 | 9875 | Gasolina | 2144 | 136 | 5700 | Inyección multipunto | Inline | 5 | 2 | 5590 | Mecánica | Frente | 116 | 4 | 704 | Discos ventilados | Discos | 445 | IndependientePalancaAmortiguadoreslaprimaveraBarraestabilizadora | EnelbrazoderemolqueBarraPanhardAmortiguadoresresortehelicoidal
444 | Audi | 100 | 304 | S3 | 1982 | 1988 | 526 | Sedán | 5 | 4792 | 1814 | 1422 | 1468 | 1445 | 1020849 | 642 | 570 | 9876 | Gasolina | 2226 | 138 | 5700 | Inyección multipunto | Inline | 5 | 2 | 5591 | Expendedora | Frente | 116 | 4 | 705 | Discos ventilados | Discos | 446 | IndependientePalancaAmortiguadoreslaprimaveraBarraestabilizadora | EnelbrazoderemolqueBarraPanhardAmortiguadoresresortehelicoidal
445 | Audi | 100 | 305 | S3 | 1982 | 1988 | 527 | Sedán | 5 | 4792 | 1814 | 1422 | 1468 | 1445 | 925829 | 642 | 570 | 9877 | Gasolina | 2226 | 138 | 5700 | Inyección multipunto | Inline | 5 | 2 | 5592 | Mecánica | Frente | 116 | 5 | 706 | Discos ventilados | Discos | 447 | IndependientePalancaAmortiguadoreslaprimaveraBarraestabilizadora | EnelbrazoderemolqueBarraPanhardAmortiguadoresresortehelicoidal
446 | Audi | 100 | 306 | S3 | 1982 | 1988 | 528 | Sedán | 5 | 4792 | 1814 | 1422 | 1468 | 1445 | 1020850 | 642 | 570 | 9878 | Gasolina | 2226 | 138 | 5700 | Inyección multipunto | Inline | 5 | 2 | 5593 | Mecánica | tracción en las cuatro ruedas | 116 | 5 | 707 | Discos ventilados | Discos | 448 | NocorteelpuenteBarraPanhardAmortiguadoresresortehelicoidal | IndependienteLapalancatrapezoidal
447 | Audi | 100 | 307 | S3 | 1982 | 1988 | 529 | Sedán | 5 | 4792 | 1814 | 1422 | 1476 | 1445 | 925830 | 642 | 570 | 9879 | Gasolina | 2226 | 165 | 5500 | Inyección multipunto | Inline | 5 | 2 | 5594 | Expendedora | Frente | 116 | 4 | 708 | Discos ventilados | Discos | 449 | IndependientePalancaAmortiguadoreslaprimaveraBarraestabilizadora | EnelbrazoderemolqueBarraPanhardAmortiguadoresresortehelicoidal
448 | Audi | 100 | 308 | S3 | 1982 | 1988 | 530 | Sedán | 5 | 4792 | 1814 | 1422 | 1476 | 1445 | 1020851 | 642 | 570 | 9880 | Gasolina | 2226 | 165 | 5500 | Inyección multipunto | Inline | 5 | 2 | 5595 | Mecánica | Frente | 116 | 5 | 709 | Discos ventilados | Discos | 450 | IndependientePalancaAmortiguadoreslaprimaveraBarraestabilizadora | EnelbrazoderemolqueBarraPanhardAmortiguadoresresortehelicoidal
449 | Audi | 100 | 309 | S3 | 1982 | 1988 | 531 | Sedán | 5 | 4792 | 1814 | 1422 | 1476 | 1445 | 925831 | 642 | 570 | 9881 | Gasolina | 2226 | 165 | 5500 | Inyección multipunto | Inline | 5 | 2 | 5596 | Mecánica | tracción en las cuatro ruedas | 116 | 5 | 710 | Discos ventilados | Discos | 451 | NocorteelpuenteBarraPanhardAmortiguadoresresortehelicoidal | IndependienteLapalancatrapezoidal
450 | Audi | 100 | 310 | S3 | 1982 | 1988 | 532 | Sedán | 5 | 4792 | 1814 | 1422 | 1476 | 1445 | 1020852 | 642 | 570 | 9882 | Gasolina | 2309 | 136 | 5600 | Inyección multipunto | Inline | 5 | 2 | 5597 | Expendedora | Frente | 116 | 4 | 711 | Discos ventilados | Discos | 452 | IndependientePalancaAmortiguadoreslaprimaveraBarraestabilizadora | EnelbrazoderemolqueBarraPanhardAmortiguadoresresortehelicoidal
451 | Audi | 100 | 311 | S3 | 1982 | 1988 | 533 | Sedán | 5 | 4792 | 1814 | 1422 | 1476 | 1445 | 925832 | 642 | 570 | 9883 | Gasolina | 2309 | 136 | 5600 | Inyección multipunto | Inline | 5 | 2 | 5598 | Mecánica | Frente | 116 | 5 | 712 | Discos ventilados | Discos | 453 | IndependientePalancaAmortiguadoreslaprimaveraBarraestabilizadora | EnelbrazoderemolqueBarraPanhardAmortiguadoresresortehelicoidal
452 | Audi | 100 | 312 | S3 | 1982 | 1988 | 534 | Sedán | 5 | 4792 | 1814 | 1422 | 1476 | 1445 | 1020853 | 642 | 570 | 9884 | Gasolina | 2309 | 136 | 5600 | Inyección multipunto | Inline | 5 | 2 | 5599 | Mecánica | tracción en las cuatro ruedas | 116 | 5 | 713 | Discos ventilados | Discos | 454 | NocorteelpuenteBarraPanhardAmortiguadoresresortehelicoidal | IndependienteLapalancatrapezoidal
453 | Audi | 100 | 313 | S3 | 1988 | 1990 | 535 | Berlina | 5 | 4793 | 1814 | 1421 | 1476 | 1445 | 925833 | 642 | 1837 | 9885 | Gasolina | 1994 | 115 | 5400 | Inyección multipunto | Inline | 5 | 2 | 5600 | Expendedora | Frente | 116 | 4 | 714 | Discos ventilados | tambor | 455 | IndependientePalancaAmortiguadoreslaprimaveraBarraestabilizadora | EnelbrazoderemolqueBarraPanhardAmortiguadoresresortehelicoidal
454 | Audi | 100 | 314 | S3 | 1988 | 1990 | 536 | Berlina | 5 | 4793 | 1814 | 1421 | 1476 | 1445 | 1020854 | 642 | 1837 | 9886 | Gasolina | 1994 | 115 | 5400 | Inyección multipunto | Inline | 5 | 2 | 5601 | Mecánica | Frente | 116 | 5 | 715 | Discos ventilados | tambor | 456 | IndependientePalancaAmortiguadoreslaprimaveraBarraestabilizadora | EnelbrazoderemolqueBarraPanhardAmortiguadoresresortehelicoidal
455 | Audi | 100 | 315 | S3 | 1988 | 1990 | 537 | Berlina | 5 | 4793 | 1814 | 1421 | 1476 | 1445 | 925834 | 642 | 1837 | 9887 | Diesel | 1986 | 100 | 4500 | La inyección directa | Inline | 5 | 2 | 5602 | Mecánica | Frente | 116 | 5 | 716 | Discos ventilados | tambor | 457 | IndependientePalancaAmortiguadoreslaprimaveraBarraestabilizadora | EnelbrazoderemolqueBarraPanhardAmortiguadoresresortehelicoidal
456 | Audi | 100 | 316 | S3 | 1988 | 1990 | 538 | Berlina | 5 | 4793 | 1814 | 1421 | 1476 | 1445 | 1020855 | 642 | 1837 | 9888 | Gasolina | 2226 | 165 | 5500 | Inyección multipunto | Inline | 5 | 2 | 5603 | Expendedora | Frente | 116 | 4 | 717 | Discos ventilados | Discos | 458 | IndependientePalancaAmortiguadoreslaprimaveraBarraestabilizadora | EnelbrazoderemolqueBarraPanhardAmortiguadoresresortehelicoidal
457 | Audi | 100 | 317 | S3 | 1988 | 1990 | 539 | Berlina | 5 | 4793 | 1814 | 1421 | 1476 | 1445 | 925835 | 642 | 1837 | 9889 | Gasolina | 2226 | 165 | 5500 | Inyección multipunto | Inline | 5 | 2 | 5604 | Mecánica | Frente | 116 | 5 | 718 | Discos ventilados | Discos | 459 | IndependientePalancaAmortiguadoreslaprimaveraBarraestabilizadora | EnelbrazoderemolqueBarraPanhardAmortiguadoresresortehelicoidal
458 | Audi | 100 | 318 | S3 | 1988 | 1990 | 540 | Berlina | 5 | 4793 | 1814 | 1421 | 1476 | 1445 | 1020856 | 642 | 1837 | 9890 | Gasolina | 2226 | 165 | 5500 | Inyección multipunto | Inline | 5 | 2 | 5605 | Mecánica | tracción en las cuatro ruedas | 116 | 5 | 719 | Discos ventilados | Discos | 460 | NocorteelpuenteBarraPanhardAmortiguadoresresortehelicoidal | IndependienteLapalancatrapezoidal
459 | Audi | 100 | 319 | S3 | 1988 | 1990 | 541 | Berlina | 5 | 4793 | 1814 | 1421 | 1476 | 1445 | 925836 | 642 | 1837 | 9891 | Gasolina | 2309 | 136 | 5600 | Inyección multipunto | Inline | 5 | 2 | 5606 | Expendedora | Frente | 116 | 4 | 720 | Discos ventilados | Discos | 461 | IndependientePalancaAmortiguadoreslaprimaveraBarraestabilizadora | EnelbrazoderemolqueBarraPanhardAmortiguadoresresortehelicoidal
460 | Audi | 100 | 320 | S3 | 1988 | 1990 | 542 | Berlina | 5 | 4793 | 1814 | 1421 | 1476 | 1445 | 1020857 | 642 | 1837 | 9892 | Gasolina | 2309 | 136 | 5600 | Inyección multipunto | Inline | 5 | 2 | 5607 | Mecánica | Frente | 116 | 5 | 721 | Discos ventilados | Discos | 462 | IndependientePalancaAmortiguadoreslaprimaveraBarraestabilizadora | EnelbrazoderemolqueBarraPanhardAmortiguadoresresortehelicoidal
461 | Audi | 100 | 321 | S3 | 1988 | 1990 | 543 | Berlina | 5 | 4793 | 1814 | 1421 | 1476 | 1445 | 925837 | 642 | 1837 | 9893 | Gasolina | 2309 | 136 | 5600 | Inyección multipunto | Inline | 5 | 2 | 5608 | Mecánica | tracción en las cuatro ruedas | 116 | 5 | 722 | Discos | Discos | 463 | NocorteelpuenteBarraPanhardAmortiguadoresresortehelicoidal | IndependienteLapalancatrapezoidal
462 | Audi | 100 | 322 | S3 | 1988 | 1990 | 544 | Berlina | 5 | 4793 | 1814 | 1421 | 1476 | 1445 | 1020858 | 642 | 1837 | 9894 | Diesel | 2370 | 82 | 4400 | La inyección directa | Inline | 5 | 2 | 5609 | Mecánica | Frente | 116 | 5 | 723 | Discos ventilados | tambor | 464 | IndependientePalancaAmortiguadoreslaprimaveraBarraestabilizadora | EnelbrazoderemolqueBarraPanhardAmortiguadoresresortehelicoidal
463 | Audi | 100 | 323 | S3 | 1988 | 1990 | 545 | Berlina | 5 | 4793 | 1814 | 1421 | 1476 | 1445 | 925838 | 642 | 1837 | 9895 | Diesel | 2460 | 120 | 4250 | La inyección directa | Inline | 5 | 2 | 5610 | Mecánica | Frente | 116 | 5 | 724 | Discos ventilados | Discos | 465 | IndependientePalancaAmortiguadoreslaprimaveraBarraestabilizadora | EnelbrazoderemolqueBarraPanhardAmortiguadoresresortehelicoidal
464 | Audi | 100 | 324 | S3 | 1988 | 1990 | 546 | Sedán | 5 | 4793 | 1814 | 1421 | 1476 | 1445 | 1020859 | 642 | 570 | 9896 | Gasolina | 1994 | 115 | 5400 | Inyección multipunto | Inline | 5 | 2 | 5611 | Expendedora | Frente | 116 | 4 | 725 | Discos ventilados | tambor | 466 | IndependientePalancaAmortiguadoreslaprimaveraBarraestabilizadora | EnelbrazoderemolqueBarraPanhardAmortiguadoresresortehelicoidal
465 | Audi | 100 | 325 | S3 | 1988 | 1990 | 547 | Sedán | 5 | 4793 | 1814 | 1421 | 1476 | 1445 | 925839 | 642 | 570 | 9897 | Gasolina | 1994 | 115 | 5400 | Inyección multipunto | Inline | 5 | 2 | 5612 | Mecánica | Frente | 116 | 5 | 726 | Discos ventilados | tambor | 467 | IndependientePalancaAmortiguadoreslaprimaveraBarraestabilizadora | EnelbrazoderemolqueBarraPanhardAmortiguadoresresortehelicoidal
466 | Audi | 100 | 326 | S3 | 1988 | 1990 | 548 | Sedán | 5 | 4793 | 1814 | 1421 | 1476 | 1445 | 1020860 | 642 | 570 | 9898 | Diesel | 1986 | 100 | 4500 | La inyección directa | Inline | 5 | 2 | 5613 | Mecánica | Frente | 116 | 5 | 727 | Discos | tambor | 468 | IndependientePalancaAmortiguadoreslaprimaveraBarraestabilizadora | EnelbrazoderemolqueBarraPanhardAmortiguadoresresortehelicoidal
467 | Audi | 100 | 327 | S3 | 1988 | 1990 | 549 | Sedán | 5 | 4793 | 1814 | 1421 | 1476 | 1445 | 925840 | 642 | 570 | 9899 | Gasolina | 2226 | 165 | 5500 | Inyección multipunto | Inline | 5 | 2 | 5614 | Expendedora | Frente | 116 | 4 | 728 | Discos ventilados | Discos | 469 | IndependientePalancaAmortiguadoreslaprimaveraBarraestabilizadora | EnelbrazoderemolqueBarraPanhardAmortiguadoresresortehelicoidal
468 | Audi | 100 | 328 | S3 | 1988 | 1990 | 550 | Sedán | 5 | 4793 | 1814 | 1421 | 1476 | 1445 | 1020861 | 642 | 570 | 9900 | Gasolina | 2226 | 165 | 5500 | Inyección multipunto | Inline | 5 | 2 | 5615 | Mecánica | Frente | 116 | 5 | 729 | Discos ventilados | Discos | 470 | IndependientePalancaAmortiguadoreslaprimaveraBarraestabilizadora | EnelbrazoderemolqueBarraPanhardAmortiguadoresresortehelicoidal
469 | Audi | 100 | 329 | S3 | 1988 | 1990 | 551 | Sedán | 5 | 4793 | 1814 | 1421 | 1476 | 1445 | 925841 | 642 | 570 | 9901 | Gasolina | 2226 | 165 | 5500 | Inyección multipunto | Inline | 5 | 2 | 5616 | Mecánica | tracción en las cuatro ruedas | 116 | 5 | 730 | Discos ventilados | Discos | 471 | NocorteelpuenteBarraPanhardAmortiguadoresresortehelicoidal | IndependienteLapalancatrapezoidal
470 | Audi | 100 | 330 | S3 | 1988 | 1990 | 552 | Sedán | 5 | 4793 | 1814 | 1421 | 1476 | 1445 | 1020862 | 642 | 570 | 9902 | Gasolina | 2309 | 136 | 5600 | Inyección multipunto | Inline | 5 | 2 | 5617 | Expendedora | Frente | 116 | 4 | 731 | Discos ventilados | Discos | 472 | IndependientePalancaAmortiguadoreslaprimaveraBarraestabilizadora | EnelbrazoderemolqueBarraPanhardAmortiguadoresresortehelicoidal
471 | Audi | 100 | 331 | S3 | 1988 | 1990 | 553 | Sedán | 5 | 4793 | 1814 | 1421 | 1476 | 1445 | 925842 | 642 | 570 | 9903 | Gasolina | 2309 | 136 | 5600 | Inyección multipunto | Inline | 5 | 2 | 5618 | Mecánica | Frente | 116 | 5 | 732 | Discos ventilados | Discos | 473 | IndependientePalancaAmortiguadoreslaprimaveraBarraestabilizadora | EnelbrazoderemolqueBarraPanhardAmortiguadoresresortehelicoidal
472 | Audi | 100 | 332 | S3 | 1988 | 1990 | 554 | Sedán | 5 | 4793 | 1814 | 1421 | 1476 | 1445 | 1020863 | 642 | 570 | 9904 | Gasolina | 2309 | 136 | 5600 | Inyección multipunto | Inline | 5 | 2 | 5619 | Mecánica | tracción en las cuatro ruedas | 116 | 5 | 733 | Discos | Discos | 474 | NocorteelpuenteBarraPanhardAmortiguadoresresortehelicoidal | IndependienteLapalancatrapezoidal
473 | Audi | 100 | 333 | S3 | 1988 | 1990 | 555 | Sedán | 5 | 4793 | 1814 | 1421 | 1476 | 1445 | 925843 | 642 | 570 | 9905 | Diesel | 2370 | 82 | 4400 | La inyección directa | Inline | 5 | 2 | 5620 | Mecánica | Frente | 116 | 5 | 734 | Discos | tambor | 475 | IndependientePalancaAmortiguadoreslaprimaveraBarraestabilizadora | EnelbrazoderemolqueBarraPanhardAmortiguadoresresortehelicoidal
474 | Audi | 100 | 334 | S3 | 1988 | 1990 | 556 | Sedán | 5 | 4793 | 1814 | 1421 | 1476 | 1445 | 1020864 | 642 | 570 | 9906 | Diesel | 2460 | 120 | 4250 | La inyección directa | Inline | 5 | 2 | 5621 | Mecánica | Frente | 117 | 5 | 735 | Discos | Discos | 476 | IndependientePalancaAmortiguadoreslaprimaveraBarraestabilizadora | EnelbrazoderemolqueBarraPanhardAmortiguadoresresortehelicoidal
475 | Audi | 200 | 335 | 4444Q | 1983 | 1991 | 557 | Berlina | 5 | 4810 | 1810 | 1420 | 1476 | 1445 | 925844 | 642 | 570 | 9907 | Gasolina | 2144 | 182 | 5700 | Inyección multipunto | Inline | 5 | 2 | 5622 | Mecánica | tracción en las cuatro ruedas | 118 | 5 | 736 | Discos ventilados | Discos | 477 | Puntalamortiguador | resortehelicoidal
476 | Audi | 200 | 336 | 4444Q | 1983 | 1991 | 558 | Berlina | 5 | 4810 | 1810 | 1420 | 1476 | 1445 | 1020865 | 642 | 570 | 9908 | Gasolina | 2226 | 165 | 5500 | Inyección multipunto | Inline | 5 | 2 | 5623 | Mecánica | tracción en las cuatro ruedas | 119 | 5 | 737 | Discos ventilados | Discos | 478 | Puntalamortiguador | resortehelicoidal
477 | Audi | 200 | 337 | 4444Q | 1983 | 1991 | 559 | Berlina | 5 | 4810 | 1810 | 1420 | 1476 | 1445 | 925845 | 642 | 570 | 9909 | Gasolina | 2226 | 200 | 5800 | Inyección multipunto | Inline | 5 | 2 | 5624 | Mecánica | tracción en las cuatro ruedas | 1110 | 5 | 738 | Discos ventilados | Discos | 479 | Puntalamortiguador | resortehelicoidal
478 | Audi | 200 | 338 | 4444Q | 1983 | 1991 | 560 | Berlina | 5 | 4810 | 1810 | 1420 | 1476 | 1445 | 1020866 | 642 | 570 | 9910 | Gasolina | 2226 | 220 | 5900 | Inyección multipunto | Inline | 5 | 4 | 5625 | Mecánica | tracción en las cuatro ruedas | 1111 | 5 | 739 | Discos ventilados | Discos | 480 | Puntalamortiguador | resortehelicoidal
479 | Audi | 200 | 339 | 4444Q | 1983 | 1991 | 561 | Sedán | 5 | 4807 | 1814 | 1422 | 1476 | 1445 | 925846 | 642 | 570 | 9911 | Gasolina | 2144 | 182 | 5700 | Inyección multipunto | Inline | 5 | 2 | 5626 | Mecánica | tracción en las cuatro ruedas | 11 | 5 | 740 | Discos ventilados | Discos | 481 | Puntalamortiguador | resortehelicoidal
480 | Audi | 200 | 340 | 4444Q | 1983 | 1991 | 562 | Sedán | 5 | 4810 | 1810 | 1420 | 1476 | 1445 | 1020867 | 642 | 570 | 9912 | Gasolina | 2144 | 182 | 5700 | Inyección multipunto | Inline | 5 | 2 | 5627 | Expendedora | Frente | 11 | 4 | 741 | Discos ventilados | Discos | 482 | Puntalamortiguador | resortehelicoidal
481 | Audi | 200 | 341 | 4444Q | 1983 | 1991 | 563 | Sedán | 5 | 4810 | 1810 | 1420 | 1476 | 1445 | 925847 | 642 | 570 | 9913 | Gasolina | 2144 | 182 | 5700 | Inyección multipunto | Inline | 5 | 2 | 5628 | Mecánica | Frente | 11 | 5 | 742 | Discos ventilados | Discos | 483 | Puntalamortiguador | resortehelicoidal
482 | Audi | 200 | 342 | 4444Q | 1983 | 1991 | 564 | Sedán | 5 | 4810 | 1810 | 1420 | 1476 | 1445 | 1020868 | 642 | 570 | 9914 | Gasolina | 2226 | 138 | 5700 | Inyección multipunto | Inline | 5 | 2 | 5629 | Mecánica | Frente | 11 | 4 | 743 | Discos ventilados | Discos | 484 | Puntalamortiguador | resortehelicoidal
483 | Audi | 200 | 343 | 4444Q | 1983 | 1991 | 565 | Sedán | 5 | 4810 | 1810 | 1420 | 1476 | 1445 | 925848 | 642 | 570 | 9915 | Gasolina | 2226 | 165 | 5500 | Inyección multipunto | Inline | 5 | 2 | 5630 | Mecánica | tracción en las cuatro ruedas | 11 | 5 | 744 | Discos ventilados | Discos | 485 | Puntalamortiguador | resortehelicoidal
484 | Audi | 200 | 344 | 4444Q | 1983 | 1991 | 566 | Sedán | 5 | 4810 | 1810 | 1420 | 1476 | 1445 | 1020869 | 642 | 570 | 9916 | Gasolina | 2226 | 200 | 5800 | Inyección multipunto | Inline | 5 | 2 | 5631 | Mecánica | tracción en las cuatro ruedas | 11 | 4 | 745 | Discos ventilados | Discos | 486 | Puntalamortiguador | resortehelicoidal
485 | Audi | 200 | 345 | 4444Q | 1983 | 1991 | 567 | Sedán | 5 | 4807 | 1814 | 1422 | 1476 | 1445 | 925849 | 642 | 570 | 9917 | Gasolina | 2226 | 220 | 5900 | Inyección multipunto | Inline | 5 | 4 | 5632 | Mecánica | tracción en las cuatro ruedas | 11 | 4 | 746 | Discos ventilados | Discos | 487 | Puntalamortiguador | resortehelicoidal
486 | Audi | 200 | 346 | 4444Q | 1983 | 1991 | 568 | Sedán | 5 | 4810 | 1810 | 1420 | 1476 | 1445 | 1020870 | 642 | 570 | 9918 | Gasolina | 2226 | 165 | 5500 | Inyección multipunto | Inline | 5 | 2 | 5633 | Expendedora | Frente | 11 | 4 | 747 | Discos ventilados | Discos | 488 | Puntalamortiguador | resortehelicoidal
487 | Audi | 200 | 347 | 4444Q | 1983 | 1991 | 569 | Sedán | 5 | 4810 | 1810 | 1420 | 1476 | 1445 | 925850 | 642 | 570 | 9919 | Gasolina | 2226 | 200 | 5800 | Inyección multipunto | Inline | 5 | 2 | 5634 | Expendedora | Frente | 11 | 4 | 748 | Discos ventilados | Discos | 489 | Puntalamortiguador | resortehelicoidal
488 | Audi | 200 | 348 | 4444Q | 1983 | 1991 | 570 | Sedán | 5 | 4810 | 1810 | 1420 | 1476 | 1445 | 1020871 | 642 | 570 | 9920 | Gasolina | 2226 | 165 | 5500 | Inyección multipunto | Inline | 5 | 2 | 5635 | Mecánica | Frente | 11 | 5 | 749 | Discos ventilados | Discos | 490 | Puntalamortiguador | resortehelicoidal
489 | Audi | 200 | 349 | 4444Q | 1983 | 1991 | 571 | Sedán | 5 | 4810 | 1810 | 1420 | 1476 | 1445 | 925851 | 642 | 570 | 9921 | Gasolina | 2226 | 200 | 5800 | Inyección multipunto | Inline | 5 | 2 | 5636 | Mecánica | Frente | 11 | 4 | 750 | Discos ventilados | Discos | 491 | Puntalamortiguador | resortehelicoidal
490 | Audi | 80 | 350 | 8AB3 | 1986 | 1991 | 572 | Sedán | 5 | 4393 | 1695 | 1397 | 1476 | 1445 | 1020872 | 642 | 570 | 9922 | Diesel | 1588 | 54 | 4800 | Inyección multipunto | Inline | 4 | 2 | 5637 | Mecánica | Frente | 10 | 5 | 751 | Discos | tambor | 492 | PuntalMacPherson | Puntalamortiguador
491 | Audi | 80 | 351 | 8AB3 | 1986 | 1991 | 573 | Sedán | 5 | 4393 | 1695 | 1397 | 1476 | 1445 | 925852 | 642 | 570 | 9923 | Gasolina | 1595 | 70 | 5200 | Inyección multipunto | Inline | 4 | 2 | 5638 | Mecánica | Frente | 10 | 5 | 752 | Discos | tambor | 493 | PuntalMacPherson | Puntalamortiguador
492 | Audi | 80 | 352 | 8AB3 | 1986 | 1991 | 574 | Sedán | 5 | 4393 | 1695 | 1397 | 1476 | 1445 | 1020873 | 642 | 570 | 9924 | Gasolina | 1595 | 75 | 5200 | Carburador | Inline | 4 | 2 | 5639 | Mecánica | Frente | 10 | 5 | 753 | Discos | tambor | 494 | PuntalMacPherson | Puntalamortiguador
493 | Audi | 80 | 353 | 8AB3 | 1986 | 1991 | 575 | Sedán | 5 | 4393 | 1695 | 1397 | 1476 | 1445 | 925853 | 642 | 570 | 9925 | Diesel | 1588 | 80 | 4500 | Inyección multipunto | Inline | 4 | 2 | 5640 | Mecánica | Frente | 10 | 5 | 754 | Discos | tambor | 495 | PuntalMacPherson | Puntalamortiguador
494 | Audi | 80 | 354 | 8AB3 | 1986 | 1991 | 576 | Sedán | 5 | 4404 | 1695 | 1397 | 1476 | 1445 | 1020874 | 642 | 570 | 9926 | Gasolina | 1781 | 112 | 5800 | Inyección multipunto | Inline | 4 | 2 | 5641 | Mecánica | Frente | 10 | 5 | 755 | Discos | Discos | 496 | Puntalamortiguador | resortehelicoidal
495 | Audi | 80 | 355 | 8AB3 | 1986 | 1991 | 577 | Sedán | 5 | 4405 | 1695 | 1397 | 1476 | 1445 | 925854 | 642 | 570 | 9927 | Gasolina | 1781 | 112 | 3000 | Inyección multipunto | Inline | 4 | 2 | 5642 | Mecánica | tracción en las cuatro ruedas | 10 | 5 | 756 | Discos | Discos | 497 | Puntalamortiguador | resortehelicoidal
496 | Audi | 80 | 356 | 8AB3 | 1986 | 1991 | 578 | Sedán | 5 | 4393 | 1695 | 1397 | 1476 | 1445 | 1020875 | 642 | 570 | 9928 | Gasolina | 1847 | 113 | 5600 | Carburador | Inline | 4 | 2 | 5643 | Mecánica | Frente | 10 | 5 | 757 | Discos | Discos | 498 | Puntalamortiguador | resortehelicoidal
497 | Audi | 80 | 357 | 8AB3 | 1986 | 1991 | 579 | Sedán | 5 | 4393 | 1695 | 1397 | 1476 | 1445 | 925855 | 642 | 570 | 9929 | Gasolina | 1781 | 75 | 4500 | Carburador | Inline | 4 | 2 | 5644 | Mecánica | Frente | 10 | 5 | 758 | Discos | tambor | 499 | Puntalamortiguador | resortehelicoidal
498 | Audi | 80 | 358 | 8AB3 | 1986 | 1991 | 580 | Sedán | 5 | 4404 | 1695 | 1397 | 1476 | 1445 | 1020876 | 642 | 570 | 9930 | Gasolina | 1781 | 90 | 5400 | Inyección multipunto | Inline | 4 | 2 | 5645 | Mecánica | tracción en las cuatro ruedas | 10 | 5 | 759 | Discos | tambor | 500 | Puntalamortiguador | resortehelicoidal
499 | Audi | 80 | 359 | 8AB3 | 1986 | 1991 | 581 | Sedán | 5 | 4404 | 1695 | 1397 | 1476 | 1445 | 925856 | 642 | 570 | 9931 | Gasolina | 1847 | 113 | 3000 | Inyección multipunto | Inline | 4 | 2 | 5646 | Mecánica | tracción en las cuatro ruedas | 10 | 5 | 760 | Discos | Discos | 501 | PuntalMacPherson | Puntalamortiguador
500 | Audi | 80 | 360 | 8AB3 | 1986 | 1991 | 582 | Sedán | 5 | 4404 | 1695 | 1397 | 1476 | 1445 | 1020877 | 642 | 570 | 9932 | Gasolina | 1781 | 88 | 3000 | Carburador | Inline | 4 | 2 | 5647 | Mecánica | tracción en las cuatro ruedas | 104 | 5 | 761 | Discos | tambor | 502 | PuntalMacPherson | Puntalamortiguador
501 | Audi | 80 | 361 | 8AB3 | 1986 | 1991 | 583 | Sedán | 5 | 4404 | 1695 | 1397 | 1476 | 1445 | 925857 | 642 | 570 | 9933 | Gasolina | 1781 | 88 | 5200 | Carburador | Inline | 4 | 2 | 5648 | Mecánica | Frente | 10 | 5 | 762 | Discos | tambor | 503 | Puntalamortiguador | resortehelicoidal
502 | Audi | 80 | 362 | 8AB3 | 1986 | 1991 | 584 | Sedán | 5 | 4404 | 1695 | 1397 | 1476 | 1445 | 1020878 | 642 | 570 | 9934 | Diesel | 1896 | 68 | 4400 | Carburador | Inline | 4 | 2 | 5649 | Mecánica | Frente | 10 | 5 | 763 | Discos | tambor | 504 | PuntalMacPherson | Puntalamortiguador
503 | Audi | 80 | 363 | 8AB3 | 1986 | 1991 | 585 | Sedán | 5 | 4393 | 1695 | 1397 | 1476 | 1445 | 925858 | 642 | 570 | 9935 | Gasolina | 1984 | 113 | 5300 | Carburador | Inline | 4 | 2 | 5650 | Mecánica | Frente | 10 | 5 | 764 | Discos | Discos | 505 | PuntalMacPherson | Puntalamortiguador
504 | Audi | 80 | 364 | 8AB3 | 1986 | 1991 | 586 | Sedán | 5 | 4393 | 1695 | 1397 | 1476 | 1445 | 1020879 | 642 | 570 | 9936 | Gasolina | 1984 | 137 | 5800 | Inyección multipunto | Inline | 4 | 4 | 5651 | Mecánica | Frente | 10 | 5 | 765 | Discos | tambor | 506 | PuntalMacPherson | Puntalamortiguador
505 | Audi | 80 | 365 | 8AB3 | 1986 | 1991 | 587 | Sedán | 5 | 4393 | 1695 | 1397 | 1476 | 1445 | 925859 | 642 | 570 | 9937 | Gasolina | 1984 | 137 | 5800 | Carburador | Inline | 4 | 4 | 5652 | Mecánica | tracción en las cuatro ruedas | 10 | 5 | 766 | Discos | tambor | 507 | PuntalMacPherson | Puntalamortiguador
506 | Audi | 80 | 366 | 8AB3 | 1986 | 1991 | 588 | Sedán | 5 | 4393 | 1695 | 1397 | 1476 | 1445 | 1020880 | 642 | 570 | 9938 | Gasolina | 1984 | 112 | 5300 | Inyección multipunto | Inline | 4 | 2 | 5653 | Mecánica | Frente | 10 | 5 | 767 | Discos | tambor | 508 | PuntalMacPherson | Puntalamortiguador
507 | Audi | 80 | 367 | 8AB3 | 1986 | 1991 | 589 | Sedán | 5 | 4393 | 1695 | 1397 | 1476 | 1445 | 925860 | 642 | 570 | 9939 | Gasolina | 1994 | 160 | 6000 | Carburador | Inline | 4 | 2 | 5654 | Mecánica | Frente | 10 | 5 | 768 | Discos | tambor | 509 | PuntalMacPherson | Puntalamortiguador
508 | Audi | 80 | 368 | 8AB3 | 1986 | 1991 | 590 | Sedán | 5 | 4393 | 1695 | 1397 | 1476 | 1445 | 1020881 | 642 | 570 | 9940 | Gasolina | 1984 | 112 | 5300 | Inyección multipunto | Inline | 4 | 2 | 5655 | Mecánica | tracción en las cuatro ruedas | 10 | 5 | 769 | Discos | tambor | 510 | PuntalMacPherson | Puntalamortiguador
509 | Audi | 80 | 369 | 8AB3 | 1986 | 1991 | 591 | Sedán | 5 | 4393 | 1695 | 1397 | 1476 | 1445 | 925861 | 642 | 570 | 9941 | Gasolina | 1984 | 113 | 5300 | Carburador | Inline | 4 | 2 | 5656 | Mecánica | tracción en las cuatro ruedas | 10 | 5 | 770 | Discos | Discos | 511 | PuntalMacPherson | Puntalamortiguador
510 | Audi | 80 | 370 | 8AB3 | 1986 | 1991 | 592 | Sedán | 5 | 4393 | 1695 | 1397 | 1476 | 1445 | 1020882 | 642 | 570 | 9942 | Gasolina | 1984 | 115 | 5400 | Carburador | Inline | 4 | 2 | 5657 | Mecánica | tracción en las cuatro ruedas | 10 | 5 | 771 | Discos | Discos | 512 | PuntalMacPherson | Puntalamortiguador
511 | Audi | 80 | 371 | 8CB4 | 1991 | 1996 | 593 | Berlina | 5 | 4482 | 1695 | 1408 | 1476 | 1445 | 925862 | 642 | 570 | 9943 | Diesel | 1896 | 90 | 4000 | La inyección directa | Inline | 4 | 2 | 5658 | Expendedora | Frente | 111 | 5 | 772 | Discos | tambor | 513 | IndependientePuntalMacPhersonEnbrazooscilantelaprimavera | Barradetorsiónlaprimavera
512 | Audi | 80 | 372 | 8CB4 | 1991 | 1996 | 594 | Berlina | 5 | 4482 | 1695 | 1408 | 1476 | 1445 | 1020883 | 642 | 570 | 9944 | Diesel | 1896 | 90 | 4000 | La inyección directa | Inline | 4 | 2 | 5659 | Mecánica | Frente | 111 | 5 | 773 | Discos | tambor | 514 | IndependientePuntalMacPhersonEnbrazooscilantelaprimavera | Barradetorsiónlaprimavera
513 | Audi | 80 | 373 | 8CB4 | 1991 | 1996 | 595 | Berlina | 5 | 4482 | 1695 | 1408 | 1476 | 1445 | 925863 | 642 | 570 | 9945 | Gasolina | 1984 | 115 | 5400 | Inyección multipunto | Inline | 4 | 2 | 5660 | Expendedora | Frente | 111 | 4 | 774 | Discos | tambor | 515 | IndependientePuntalMacPhersonEnbrazooscilantelaprimavera | Barradetorsiónlaprimavera
514 | Audi | 80 | 374 | 8CB4 | 1991 | 1996 | 596 | Berlina | 5 | 4482 | 1695 | 1408 | 1476 | 1445 | 1020884 | 642 | 570 | 9946 | Gasolina | 1984 | 90 | 5400 | Inyección mono | Inline | 4 | 2 | 5661 | Expendedora | Frente | 111 | 4 | 775 | Discos | tambor | 516 | IndependientePuntalMacPhersonEnbrazooscilantelaprimavera | Barradetorsiónlaprimavera
515 | Audi | 80 | 375 | 8CB4 | 1991 | 1996 | 597 | Berlina | 5 | 4482 | 1695 | 1408 | 1476 | 1445 | 925864 | 642 | 570 | 9947 | Gasolina | 1984 | 115 | 5400 | Inyección multipunto | Inline | 4 | 2 | 5662 | Mecánica | Frente | 111 | 5 | 776 | Discos | tambor | 517 | IndependientePuntalMacPhersonEnbrazooscilantelaprimavera | Barradetorsiónlaprimavera
516 | Audi | 80 | 376 | 8CB4 | 1991 | 1996 | 598 | Berlina | 5 | 4482 | 1695 | 1408 | 1476 | 1445 | 1020885 | 642 | 570 | 9948 | Gasolina | 1984 | 90 | 5400 | Inyección mono | Inline | 4 | 2 | 5663 | Mecánica | Frente | 111 | 5 | 777 | Discos | tambor | 518 | IndependientePuntalMacPhersonEnbrazooscilantelaprimavera | Barradetorsiónlaprimavera
517 | Audi | 80 | 377 | 8CB4 | 1991 | 1996 | 599 | Berlina | 5 | 4482 | 1695 | 1408 | 1476 | 1445 | 925865 | 642 | 570 | 9949 | Gasolina | 2309 | 133 | 5500 | Inyección multipunto | Inline | 5 | 2 | 5664 | Mecánica | Frente | 111 | 5 | 778 | Discos | tambor | 519 | IndependientePuntalMacPhersonEnbrazooscilantelaprimavera | Barradetorsiónlaprimavera
518 | Audi | 80 | 378 | 8CB4 | 1991 | 1996 | 600 | Berlina | 5 | 4482 | 1695 | 1408 | 1476 | 1445 | 1020886 | 642 | 570 | 9950 | Gasolina | 2598 | 150 | 5750 | Inyección multipunto | V-twin | 6 | 2 | 5665 | Expendedora | Frente | 111 | 5 | 779 | Discos ventilados | Discos | 520 | IndependientePuntalMacPhersonEnbrazooscilantelaprimavera | BarradetorsiónBarraestabilizadora
519 | Audi | 80 | 379 | 8CB4 | 1991 | 1996 | 601 | Berlina | 5 | 4482 | 1695 | 1408 | 1476 | 1445 | 925866 | 642 | 570 | 9951 | Gasolina | 2598 | 150 | 5750 | Inyección multipunto | V-twin | 6 | 2 | 5666 | Mecánica | Frente | 111 | 5 | 780 | Discos ventilados | Discos | 521 | IndependientePuntalMacPhersonEnbrazooscilantelaprimavera | BarradetorsiónBarraestabilizadora
520 | Audi | 80 | 380 | 8CB4 | 1991 | 1996 | 602 | Berlina | 5 | 4482 | 1695 | 1408 | 1476 | 1445 | 1020887 | 642 | 570 | 9952 | Gasolina | 2598 | 150 | 5750 | Inyección multipunto | V-twin | 6 | 2 | 5667 | Mecánica | tracción en las cuatro ruedas | 111 | 5 | 781 | Discos ventilados | Discos | 522 | IndependientePuntalMacPhersonEnbrazooscilantelaprimavera | BarradetorsiónBarraestabilizadora
521 | Audi | 80 | 381 | 8CB4 | 1991 | 1996 | 603 | Berlina | 5 | 4482 | 1695 | 1408 | 1476 | 1445 | 925867 | 642 | 570 | 9953 | Gasolina | 2771 | 174 | 5500 | Inyección multipunto | V-twin | 6 | 2 | 5668 | Expendedora | Frente | 111 | 4 | 782 | Discos ventilados | Discos | 523 | IndependientePuntalMacPhersonEnbrazooscilantelaprimavera | BarradetorsiónBarraestabilizadora
522 | Audi | 80 | 382 | 8CB4 | 1991 | 1996 | 604 | Berlina | 5 | 4482 | 1695 | 1408 | 1476 | 1445 | 1020888 | 642 | 570 | 9954 | Gasolina | 2771 | 174 | 5500 | Inyección multipunto | V-twin | 6 | 2 | 5669 | Mecánica | Frente | 111 | 5 | 783 | Discos ventilados | Discos | 524 | IndependientePuntalMacPhersonEnbrazooscilantelaprimavera | BarradetorsiónBarraestabilizadora
523 | Audi | 80 | 383 | 8CB4 | 1991 | 1996 | 605 | Berlina | 5 | 4482 | 1695 | 1408 | 1476 | 1445 | 925868 | 642 | 570 | 9955 | Gasolina | 2771 | 174 | 5500 | Inyección multipunto | V-twin | 6 | 2 | 5670 | Mecánica | tracción en las cuatro ruedas | 111 | 5 | 784 | Discos ventilados | Discos | 525 | IndependientePuntalMacPhersonEnbrazooscilantelaprimavera | BarradetorsiónBarraestabilizadora
524 | Audi | 80 | 384 | 8CB4 | 1991 | 1996 | 606 | Sedán | 5 | 4405 | 1695 | 1395 | 1476 | 1445 | 1020889 | 642 | 570 | 9956 | Gasolina | 1595 | 70 | 5200 | Inyección multipunto | Inline | 4 | 2 | 5671 | Mecánica | Frente | 10 | 5 | 785 | Discos | Discos | 526 | resortehelicoidal | resortehelicoidal
525 | Audi | 80 | 385 | 8CB4 | 1991 | 1996 | 607 | Sedán | 5 | 4482 | 1695 | 1408 | 1476 | 1445 | 925869 | 642 | 570 | 9957 | Diesel | 1896 | 75 | 5500 | La inyección directa | Inline | 4 | 4 | 5672 | Mecánica | Frente | 111 | 5 | 786 | Discos | tambor | 527 | IndependientePuntalMacPhersonEnbrazooscilantelaprimavera | Barradetorsiónlaprimavera
526 | Audi | 80 | 386 | 8CB4 | 1991 | 1996 | 608 | Sedán | 5 | 4482 | 1695 | 1408 | 1476 | 1445 | 1020890 | 642 | 570 | 9958 | Diesel | 1896 | 75 | 5500 | La inyección directa | Inline | 4 | 2 | 5673 | Mecánica | tracción en las cuatro ruedas | 111 | 5 | 787 | Discos | tambor | 528 | IndependientePuntalMacPhersonEnbrazooscilantelaprimavera | Barradetorsiónlaprimavera
527 | Audi | 80 | 387 | 8CB4 | 1991 | 1996 | 609 | Sedán | 5 | 4482 | 1695 | 1408 | 1476 | 1445 | 925870 | 642 | 570 | 9959 | Diesel | 1896 | 90 | 4000 | La inyección directa | Inline | 4 | 2 | 5674 | Mecánica | Frente | 111 | 5 | 788 | Discos | tambor | 529 | IndependientePuntalMacPhersonEnbrazooscilantelaprimavera | Barradetorsiónlaprimavera
528 | Audi | 80 | 388 | 8CB4 | 1991 | 1996 | 610 | Sedán | 5 | 4482 | 1695 | 1408 | 1476 | 1445 | 1020891 | 642 | 570 | 9960 | Gasolina | 1984 | 115 | 5400 | Inyección multipunto | Inline | 4 | 2 | 5675 | Mecánica | Frente | 111 | 5 | 789 | Discos | tambor | 530 | IndependientePuntalMacPhersonEnbrazooscilantelaprimavera | Barradetorsiónlaprimavera
529 | Audi | 80 | 389 | 8CB4 | 1991 | 1996 | 611 | Sedán | 5 | 4482 | 1695 | 1408 | 1476 | 1445 | 925871 | 642 | 570 | 9961 | Gasolina | 1984 | 90 | 5400 | Inyección mono | Inline | 4 | 2 | 5676 | Mecánica | Frente | 111 | 5 | 790 | Discos | tambor | 531 | IndependientePuntalMacPhersonEnbrazooscilantelaprimavera | Barradetorsiónlaprimavera
530 | Audi | 80 | 390 | 8CB4 | 1991 | 1996 | 612 | Sedán | 5 | 4482 | 1695 | 1408 | 1476 | 1445 | 1020892 | 642 | 570 | 9962 | Gasolina | 1984 | 115 | 5400 | Inyección multipunto | Inline | 4 | 2 | 5677 | Mecánica | tracción en las cuatro ruedas | 111 | 5 | 791 | Discos ventilados | Discos | 532 | IndependientePuntalMacPhersonEnbrazooscilantelaprimavera | Barradetorsiónlaprimavera
531 | Audi | 80 | 391 | 8CB4 | 1991 | 1996 | 613 | Sedán | 5 | 4482 | 1695 | 1408 | 1476 | 1445 | 925872 | 642 | 570 | 9963 | Gasolina | 2309 | 133 | 5500 | Inyección multipunto | Inline | 5 | 2 | 5678 | Mecánica | Frente | 111 | 5 | 792 | Discos ventilados | Discos | 533 | IndependientePuntalMacPhersonEnbrazooscilantelaprimavera | Barradetorsiónlaprimavera
532 | Audi | 80 | 392 | 8CB4 | 1991 | 1996 | 614 | Sedán | 5 | 4482 | 1695 | 1389 | 1476 | 1445 | 1020893 | 642 | 570 | 9964 | Gasolina | 2309 | 133 | 5500 | Inyección multipunto | Inline | 5 | 2 | 5679 | Mecánica | tracción en las cuatro ruedas | 111 | 5 | 793 | Discos ventilados | Discos | 534 | IndependientePuntalMacPhersonEnbrazooscilantelaprimavera | Barradetorsiónlaprimavera
533 | Audi | 80 | 393 | 8CB4 | 1991 | 1996 | 615 | Sedán | 5 | 4482 | 1695 | 1408 | 1476 | 1445 | 925873 | 642 | 570 | 9965 | Gasolina | 2598 | 150 | 5750 | Inyección multipunto | V-twin | 6 | 2 | 5680 | Mecánica | Frente | 111 | 5 | 794 | Discos ventilados | Discos | 535 | IndependientePuntalMacPhersonEnbrazooscilantelaprimavera | Barradetorsiónlaprimavera
534 | Audi | 80 | 394 | 8CB4 | 1991 | 1996 | 616 | Sedán | 5 | 4482 | 1695 | 1408 | 1476 | 1445 | 1020894 | 642 | 570 | 9966 | Gasolina | 2598 | 150 | 5750 | Inyección multipunto | V-twin | 6 | 2 | 5681 | Mecánica | tracción en las cuatro ruedas | 111 | 5 | 795 | Discos ventilados | Discos | 536 | IndependientePuntalMacPhersonEnbrazooscilantelaprimavera | Barradetorsiónlaprimavera
535 | Audi | 80 | 395 | 8CB4 | 1991 | 1996 | 617 | Sedán | 5 | 4482 | 1695 | 1408 | 1476 | 1445 | 925874 | 642 | 570 | 9967 | Gasolina | 2771 | 174 | 5500 | Inyección multipunto | V-twin | 6 | 2 | 5682 | Mecánica | Frente | 111 | 5 | 796 | Discos ventilados | Discos | 537 | IndependientePuntalMacPhersonEnbrazooscilantelaprimavera | BarradetorsiónBarraestabilizadora
536 | Audi | 80 | 396 | 8CB4 | 1991 | 1996 | 618 | Sedán | 5 | 4482 | 1695 | 1408 | 1476 | 1445 | 1020895 | 642 | 570 | 9968 | Gasolina | 2771 | 174 | 5500 | Inyección multipunto | V-twin | 6 | 2 | 5683 | Mecánica | tracción en las cuatro ruedas | 111 | 5 | 797 | Discos ventilados | Discos | 538 | IndependientePuntalMacPhersonEnbrazooscilantelaprimavera | BarradetorsiónBarraestabilizadora
537 | Audi | 80 | 397 | B2 | 1978 | 1986 | 619 | Sedán | 5 | 4383 | 1682 | 1365 | 1476 | 1445 | 925875 | 642 | 570 | 9969 | Gasolina | 1272 | 59 | 5800 | Carburador | Inline | 4 | 2 | 5684 | Mecánica | Frente | 104 | 4 | 798 | Discos | tambor | 539 | Puntalamortiguador | Puntalamortiguador
538 | Audi | 80 | 398 | B2 | 1978 | 1986 | 620 | Sedán | 5 | 4383 | 1682 | 1365 | 1476 | 1445 | 1020896 | 642 | 570 | 9970 | Diesel | 1588 | 54 | 4800 | La inyección directa | Inline | 4 | 2 | 5685 | Mecánica | Frente | 104 | 5 | 799 | Discos | tambor | 540 | Puntalamortiguador | Puntalamortiguador
539 | Audi | 80 | 399 | B2 | 1978 | 1986 | 621 | Sedán | 5 | 4383 | 1682 | 1365 | 1476 | 1445 | 925876 | 642 | 570 | 9971 | Gasolina | 1588 | 109 | 6100 | Inyección multipunto | Inline | 4 | 2 | 5686 | Mecánica | Frente | 104 | 4 | 800 | Discos | tambor | 541 | Puntalamortiguador | Puntalamortiguador
540 | Audi | 80 | 400 | B2 | 1978 | 1986 | 622 | Sedán | 5 | 4383 | 1682 | 1365 | 1476 | 1445 | 1020897 | 642 | 570 | 9972 | Gasolina | 1588 | 74 | 5600 | Inyector | Inline | 4 | 2 | 5687 | Mecánica | Frente | 104 | 4 | 801 | Discos | tambor | 542 | Puntalamortiguador | Puntalamortiguador
541 | Audi | 80 | 401 | B2 | 1978 | 1986 | 623 | Sedán | 5 | 4383 | 1682 | 1365 | 1476 | 1445 | 925877 | 642 | 570 | 9973 | Gasolina | 1588 | 84 | 5600 | Inyección multipunto | Inline | 4 | 2 | 5688 | Mecánica | Frente | 104 | 4 | 802 | Discos | tambor | 543 | Puntalamortiguador | Puntalamortiguador
542 | Audi | 80 | 402 | B2 | 1978 | 1986 | 624 | Sedán | 5 | 4343 | 1682 | 1365 | 1476 | 1445 | 1020898 | 642 | 570 | 9974 | Diesel | 1588 | 69 | 4500 | Inyección multipunto | Inline | 4 | 2 | 5689 | Mecánica | Frente | 104 | 4 | 803 | Discos | tambor | 544 | Puntalamortiguador | Puntalamortiguador
543 | Audi | 80 | 403 | B2 | 1978 | 1986 | 625 | Sedán | 5 | 4406 | 1682 | 1365 | 1476 | 1445 | 925878 | 642 | 570 | 9975 | Gasolina | 1781 | 89 | 5400 | Inyección multipunto | Inline | 4 | 2 | 5690 | Mecánica | Frente | 107 | 4 | 804 | Discos | tambor | 545 | Puntalamortiguador | Puntalamortiguador
544 | Audi | 80 | 404 | B2 | 1978 | 1986 | 626 | Sedán | 5 | 4406 | 1682 | 1345 | 1476 | 1445 | 1020899 | 642 | 570 | 9976 | Gasolina | 1781 | 110 | 5800 | Inyección multipunto | Inline | 4 | 2 | 5691 | Mecánica | Frente | 107 | 5 | 805 | Discos | tambor | 546 | Puntalamortiguador | Puntalamortiguador
545 | Audi | 80 | 405 | B2 | 1978 | 1986 | 627 | Sedán | 5 | 4406 | 1682 | 1345 | 1476 | 1445 | 925879 | 642 | 570 | 9977 | Gasolina | 1781 | 110 | 58001813 | Inyección multipunto | Inline | 4 | 2 | 5692 | Mecánica | tracción en las cuatro ruedas | 107 | 5 | 806 | Discos | tambor | 547 | Puntalamortiguador | Puntalamortiguador
546 | Audi | 80 | 406 | B2 | 1978 | 1986 | 628 | Sedán | 5 | 4383 | 1682 | 1365 | 1476 | 1445 | 1020900 | 642 | 570 | 9978 | Gasolina | 1921 | 113 | 5900 | Carburador | Inline | 4 | 2 | 5693 | Expendedora | Frente | 104 | 3 | 807 | Discos | tambor | 548 | Puntalamortiguador | Puntalamortiguador
547 | Audi | 80 | 407 | B2 | 1978 | 1986 | 629 | Sedán | 5 | 4383 | 1682 | 1365 | 1476 | 1445 | 925880 | 642 | 570 | 9979 | Gasolina | 1897 | 113 | 5900 | Carburador | Inline | 4 | 2 | 5694 | Mecánica | Frente | 104 | 5 | 808 | Discos | tambor | 549 | Puntalamortiguador | Puntalamortiguador
548 | Audi | 80 | 408 | B2 | 1978 | 1986 | 630 | Sedán | 5 | 4343 | 1682 | 1365 | 1476 | 1445 | 1020901 | 642 | 570 | 9980 | Gasolina | 1994 | 113 | 5400 | Inyección multipunto | Inline | 4 | 2 | 5695 | Expendedora | Frente | 104 | 3 | 809 | Discos | tambor | 550 | Puntalamortiguador | Puntalamortiguador
549 | Audi | 80 | 409 | B2 | 1978 | 1986 | 631 | Sedán | 5 | 4343 | 1682 | 1365 | 1476 | 1445 | 925881 | 642 | 570 | 9981 | Gasolina | 1994 | 113 | 5400 | Inyección multipunto | Inline | 4 | 2 | 5696 | Mecánica | Frente | 105 | 5 | 810 | Discos | tambor | 551 | Puntalamortiguador | Puntalamortiguador
550 | Audi | 80 | 410 | B2 | 1978 | 1986 | 632 | Sedán | 5 | 4343 | 1682 | 1365 | 1476 | 1445 | 1020902 | 642 | 570 | 9982 | Gasolina | 1994 | 113 | 5400 | Inyección multipunto | Inline | 4 | 2 | 5697 | Mecánica | tracción en las cuatro ruedas | 106 | 5 | 811 | Discos | tambor | 552 | Puntalamortiguador | Puntalamortiguador
551 | Audi | 80 | 411 | B2 | 1978 | 1986 | 633 | Sedán | 5 | 4343 | 1682 | 1365 | 1476 | 1445 | 925882 | 642 | 570 | 9983 | Gasolina | 2144 | 134 | 5900 | Inyección multipunto | Inline | 5 | 2 | 5698 | Mecánica | tracción en las cuatro ruedas | 107 | 5 | 812 | Discos | tambor | 553 | Puntalamortiguador | Puntalamortiguador
552 | Audi | 90 | 412 | 89B3 | 1987 | 1991 | 634 | Sedán | 5 | 5394 | 1695 | 1395 | 1476 | 1445 | 1020903 | 642 | 570 | 9984 | Diesel | 1588 | 80 | 4500 | Inyector | Inline | 4 | 2 | 5699 | Mecánica | Frente | 108 | 5 | 813 | Discos | Discos | 554 | IndependienteDoblebrazooscilantelaprimaveraBarraestabilizadora | Semi-dependenciaBarradetorsión
553 | Audi | 90 | 413 | 89B3 | 1987 | 1991 | 635 | Sedán | 5 | 4395 | 1695 | 1395 | 1476 | 1445 | 925883 | 642 | 570 | 9985 | Gasolina | 1994 | 115 | 5400 | Inyección multipunto | Inline | 5 | 2 | 5700 | Mecánica | Frente | 109 | 5 | 814 | Discos | Discos | 555 | Independientelaprimavera | Semi-dependenciaBarradetorsión
554 | Audi | 90 | 414 | 89B3 | 1987 | 1991 | 636 | Sedán | 5 | 4393 | 1695 | 1395 | 1476 | 1445 | 1020904 | 642 | 570 | 9986 | Gasolina | 2226 | 136 | 5700 | Inyector | Inline | 5 | 2 | 5701 | Mecánica | Frente | 1010 | 5 | 815 | Discos | Discos | 556 | Independientelaprimavera | Semi-dependenciaBarradetorsión
555 | Audi | 90 | 415 | 89B3 | 1987 | 1991 | 637 | Sedán | 5 | 4395 | 1695 | 1370 | 1476 | 1445 | 925884 | 642 | 570 | 9987 | Gasolina | 2309 | 167 | 6000 | Inyector | Inline | 5 | 4 | 5702 | Mecánica | Frente | 1011 | 5 | 816 | Discos | Discos | 557 | Independientelaprimavera | Semi-dependenciaBarradetorsión
556 | Audi | 90 | 416 | 89B3 | 1987 | 1991 | 638 | Sedán | 5 | 4395 | 1695 | 1395 | 1476 | 1445 | 1020905 | 642 | 570 | 9988 | Gasolina | 2309 | 167 | 6000 | Inyector | Inline | 5 | 4 | 5703 | Mecánica | tracción en las cuatro ruedas | 1012 | 5 | 817 | Discos | Discos | 558 | Independientelaprimavera | Semi-dependenciaBarradetorsión
557 | Audi | 90 | 417 | 89B3 | 1987 | 1991 | 639 | Sedán | 5 | 4480 | 1695 | 1395 | 1476 | 1445 | 925885 | 642 | 570 | 9989 | Gasolina | 2309 | 133 | 5500 | Inyector | Inline | 5 | 2 | 5704 | Mecánica | Frente | 1013 | 5 | 818 | Discos | Discos | 559 | Independientelaprimavera | Semi-dependenciaBarradetorsión
558 | Audi | 90 | 418 | 89B3 | 1987 | 1991 | 640 | Sedán | 5 | 4480 | 1695 | 1395 | 1476 | 1445 | 1020906 | 642 | 570 | 9990 | Gasolina | 2309 | 136 | 5500 | Inyección multipunto | Inline | 5 | 2 | 5705 | Mecánica | Frente | 1014 | 5 | 819 | Discos | Discos | 560 | Independientelaprimavera | Semi-dependenciaBarradetorsión
559 | Audi | 90 | 419 | 89B3 | 1987 | 1991 | 641 | Sedán | 5 | 4480 | 1695 | 1395 | 1476 | 1445 | 925886 | 642 | 570 | 9991 | Gasolina | 2309 | 133 | 5500 | Inyector | Inline | 5 | 2 | 5706 | Mecánica | tracción en las cuatro ruedas | 1015 | 5 | 820 | Discos | Discos | 561 | Independientelaprimavera | Semi-dependenciaBarradetorsión
560 | Audi | 90 | 420 | 89B3 | 1987 | 1991 | 642 | Sedán | 5 | 4480 | 1695 | 1395 | 1476 | 1445 | 1020907 | 642 | 570 | 9992 | Gasolina | 2309 | 136 | 5500 | Inyector | Inline | 5 | 2 | 5707 | Mecánica | tracción en las cuatro ruedas | 1016 | 5 | 821 | Discos | Discos | 562 | Independientelaprimavera | Semi-dependenciaBarradetorsión
561 | Audi | A1 | 421 | 8X | 2010 | 2014 | 643 | Hatchback | 5 | 3954 | 1740 | 1416 | 1476 | 1445 | 925887 | 642 | 570 | 9993 | Gasolina | 1197 | 86 | 4800 | La inyección directa | Inline | 4 | 2 | 5708 | Mecánica | Frente | 1017 | 5 | 822 | Discos ventilados | Discos | 563 | PuntalMacPherson | Barradetorsiónlaprimavera
562 | Audi | A1 | 422 | 8X | 2010 | 2014 | 644 | Hatchback | 5 | 3954 | 1740 | 1416 | 1476 | 1445 | 1020908 | 642 | 570 | 9994 | Gasolina | 1390 | 122 | 5000 | La inyección directa | Inline | 4 | 4 | 5709 | Mecánica | Frente | 1018 | 6 | 823 | Discos ventilados | Discos | 564 | PuntalMacPherson | Barradetorsiónlaprimavera
563 | Audi | A1 | 423 | 8X | 2010 | 2014 | 645 | Hatchback | 5 | 3954 | 1740 | 1416 | 1476 | 1445 | 925888 | 642 | 570 | 9995 | Gasolina | 1390 | 140 | 50006000 | La inyección directa | Inline | 4 | 4 | 5710 | Mecánica | Frente | 1019 | 6 | 824 | Discos ventilados | Discos | 565 | PuntalMacPherson | Barradetorsiónlaprimavera
564 | Audi | A1 | 424 | 8X | 2010 | 2014 | 646 | Hatchback | 5 | 3954 | 1740 | 1416 | 1476 | 1445 | 1020909 | 642 | 570 | 9996 | Gasolina | 1390 | 122 | 5000 | La inyección directa | Inline | 4 | 4 | 5711 | Robot | Frente | 1020 | 7 | 825 | Discos ventilados | Discos | 566 | PuntalMacPherson | Barradetorsiónlaprimavera
565 | Audi | A1 | 425 | 8X | 2010 | 2014 | 647 | Hatchback | 5 | 3954 | 1740 | 1416 | 1476 | 1445 | 925889 | 642 | 570 | 9997 | Gasolina | 1390 | 185 | 6200 | La inyección directa | Inline | 4 | 4 | 5712 | Robot | Frente | 1021 | 7 | 826 | Discos ventilados | Discos | 567 | PuntalMacPherson | Barradetorsiónlaprimavera
566 | Audi | A1 | 426 | 8X | 2010 | 2014 | 648 | Hatchback | 5 | 3954 | 1740 | 1416 | 1476 | 1445 | 1020910 | 642 | 570 | 9998 | Diesel | 1598 | 105 | 4400 | Common Rail | Inline | 4 | 4 | 5713 | Mecánica | Frente | 1022 | 5 | 827 | Discos ventilados | Discos | 568 | PuntalMacPherson | Barradetorsiónlaprimavera
567 | Audi | A1 | 427 | 8X | 2010 | 2014 | 649 | Hatchback | 5 | 3954 | 1740 | 1416 | 1476 | 1445 | 925890 | 642 | 570 | 9999 | Diesel | 1598 | 90 | 4200 | Common Rail | Inline | 4 | 4 | 5714 | Mecánica | Frente | 1023 | 5 | 828 | Discos ventilados | Discos | 569 | PuntalMacPherson | Barradetorsiónlaprimavera
568 | Audi | A1 | 428 | 8X | 2010 | 2014 | 650 | Hatchback | 5 | 3954 | 1740 | 1416 | 1476 | 1445 | 1020911 | 642 | 570 | 10000 | Diesel | 1598 | 90 | 4200 | Common Rail | Inline | 4 | 4 | 5715 | Robot | Frente | 1024 | 7 | 829 | Discos ventilados | Discos | 570 | PuntalMacPherson | Barradetorsiónlaprimavera
569 | Audi | A1 | 429 | 8X | 2010 | 2014 | 651 | Hatchback | 5 | 3954 | 1740 | 1416 | 1476 | 1445 | 925891 | 642 | 570 | 10001 | Diesel | 1968 | 143 | 4200 | Common Rail | Inline | 4 | 4 | 5716 | Mecánica | Frente | 1025 | 6 | 830 | Discos ventilados | Discos | 571 | PuntalMacPherson | Barradetorsiónlaprimavera
570 | Audi | A1 | 430 | 8X | 2010 | 2014 | 652 | Hatchback | 5 | 3987 | 1740 | 1416 | 1476 | 1445 | 1020912 | 642 | 570 | 10002 | Gasolina | 1984 | 256 | 6000 | La inyección directa | Inline | 4 | 4 | 5717 | Mecánica | tracción en las cuatro ruedas | 1026 | 6 | 831 | Discos | Discos | 572 | PuntalMacPherson | multi-link
571 | Audi | A1 | 431 | 8X | 2010 | 2014 | 653 | Hatchback | 5 | 3954 | 1746 | 1422 | 1476 | 1445 | 925892 | 642 | 570 | 10003 | Gasolina | 1197 | 86 | 4800 | La inyección directa | Inline | 4 | 2 | 5718 | Mecánica | Frente | 1027 | 5 | 832 | Discos ventilados | Discos | 573 | PuntalMacPhersonBarraestabilizadora | Barradetorsiónlaprimavera
572 | Audi | A1 | 432 | 8X | 2010 | 2014 | 654 | Hatchback | 5 | 3954 | 1746 | 1422 | 1476 | 1445 | 1020913 | 642 | 570 | 10004 | Gasolina | 1390 | 122 | 5000 | La inyección directa | Inline | 4 | 4 | 5719 | Mecánica | Frente | 106 | 6 | 833 | Discos ventilados | Discos | 574 | PuntalMacPhersonBarraestabilizadora | Barradetorsiónlaprimavera
573 | Audi | A1 | 433 | 8X | 2010 | 2014 | 655 | Hatchback | 5 | 3954 | 1746 | 1422 | 1476 | 1445 | 925893 | 642 | 570 | 10005 | Gasolina | 1390 | 140 | 50006000 | La inyección directa | Inline | 4 | 4 | 5720 | Mecánica | Frente | 106 | 7 | 834 | Discos ventilados | Discos | 575 | PuntalMacPherson | Barradetorsiónlaprimavera
574 | Audi | A1 | 434 | 8X | 2010 | 2014 | 656 | Hatchback | 5 | 3954 | 1746 | 1422 | 1476 | 1445 | 1020914 | 642 | 570 | 10006 | Gasolina | 1390 | 122 | 5000 | La inyección directa | Inline | 4 | 4 | 5721 | Robot | Frente | 106 | 7 | 835 | Discos ventilados | Discos | 576 | PuntalMacPherson | Barradetorsiónlaprimavera
575 | Audi | A1 | 435 | 8X | 2010 | 2014 | 657 | Hatchback | 5 | 3954 | 1746 | 1422 | 1476 | 1445 | 925894 | 642 | 570 | 10007 | Gasolina | 1390 | 185 | 6200 | La inyección directa | Inline | 4 | 4 | 5722 | Robot | Frente | 106 | 7 | 836 | Discos ventilados | Discos | 577 | PuntalMacPherson | Barradetorsiónlaprimavera
576 | Audi | A1 | 436 | 8X | 2010 | 2014 | 658 | Hatchback | 5 | 3954 | 1746 | 1422 | 1476 | 1445 | 1020915 | 642 | 570 | 10008 | Diesel | 1598 | 105 | 4400 | Common Rail | Inline | 4 | 4 | 5723 | Mecánica | Frente | 106 | 5 | 837 | Discos ventilados | Discos | 578 | PuntalMacPherson | Barradetorsiónlaprimavera
577 | Audi | A1 | 437 | 8X | 2010 | 2014 | 659 | Hatchback | 5 | 3954 | 1746 | 1422 | 1476 | 1445 | 925895 | 642 | 570 | 10009 | Diesel | 1598 | 90 | 4200 | Common Rail | Inline | 4 | 4 | 5724 | Mecánica | Frente | 106 | 5 | 838 | Discos ventilados | Discos | 579 | PuntalMacPherson | Barradetorsiónlaprimavera
578 | Audi | A1 | 438 | 8X | 2010 | 2014 | 660 | Hatchback | 5 | 3954 | 1746 | 1422 | 1476 | 1445 | 1020916 | 642 | 570 | 10010 | Diesel | 1598 | 90 | 4200 | Common Rail | Inline | 4 | 4 | 5725 | Robot | Frente | 106 | 7 | 839 | Discos ventilados | Discos | 580 | PuntalMacPherson | Barradetorsiónlaprimavera
579 | Audi | A1 | 439 | 8X | 2010 | 2014 | 661 | Hatchback | 5 | 3954 | 1746 | 1422 | 1476 | 1445 | 925896 | 642 | 570 | 10011 | Diesel | 1968 | 143 | 4200 | Common Rail | Inline | 4 | 4 | 5726 | Mecánica | Frente | 106 | 6 | 840 | Discos ventilados | Discos | 581 | PuntalMacPherson | Barradetorsiónlaprimavera
580 | Audi | A1 | 440 | 8X | 2014 | 2018 | 662 | Hatchback | 5 | 3973 | 1740 | 1416 | 1476 | 1445 | 1020917 | 642 | 570 | 10012 | Gasolina | 999 | 82 | 35505500 | La inyección directa | Inline | 3 | 4 | 5727 | Mecánica | Frente | 106 | 5 | 841 | Discos ventilados | Discos | 582 | IndependientePuntalMacPhersonAmortiguadoresresortehelicoidalBarraestabilizadora | Semi-dependenciaAmortiguadoresresortehelicoidal
581 | Audi | A1 | 441 | 8X | 2014 | 2018 | 663 | Hatchback | 5 | 3973 | 1740 | 1416 | 1476 | 1445 | 925897 | 642 | 570 | 10013 | Gasolina | 999 | 95 | 50005500 | La inyección directa | Inline | 3 | 4 | 5728 | Mecánica | Frente | 106 | 5 | 842 | Discos ventilados | Discos | 583 | IndependientePuntalMacPhersonAmortiguadoresresortehelicoidalBarraestabilizadora | Semi-dependenciaAmortiguadoresresortehelicoidal
582 | Audi | A1 | 442 | 8X | 2014 | 2018 | 664 | Hatchback | 5 | 3973 | 1740 | 1416 | 1476 | 1445 | 1020918 | 642 | 570 | 10014 | Gasolina | 999 | 95 | 50005500 | La inyección directa | Inline | 3 | 4 | 5729 | Robot | Frente | 106 | 7 | 843 | Discos ventilados | Discos | 584 | IndependientePuntalMacPhersonAmortiguadoresresortehelicoidalBarraestabilizadora | Semi-dependenciaAmortiguadoresresortehelicoidal
583 | Audi | A1 | 443 | 8X | 2014 | 2018 | 665 | Hatchback | 5 | 3973 | 1740 | 1416 | 1476 | 1445 | 925898 | 642 | 570 | 10015 | Diesel | 1422 | 90 | 27503500 | Common Rail | Inline | 3 | 4 | 5730 | Mecánica | Frente | 106 | 5 | 844 | Discos ventilados | Discos | 585 | IndependientePuntalMacPhersonAmortiguadoresresortehelicoidalBarraestabilizadora | Semi-dependenciaAmortiguadoresresortehelicoidal
584 | Audi | A1 | 444 | 8X | 2014 | 2018 | 666 | Hatchback | 5 | 3973 | 1740 | 1416 | 1476 | 1445 | 1020919 | 642 | 570 | 10016 | Diesel | 1422 | 90 | 27503500 | Common Rail | Inline | 3 | 4 | 5731 | Robot | Frente | 106 | 7 | 845 | Discos ventilados | Discos | 586 | IndependientePuntalMacPhersonAmortiguadoresresortehelicoidalBarraestabilizadora | Semi-dependenciaAmortiguadoresresortehelicoidal
585 | Audi | A1 | 445 | 8X | 2014 | 2018 | 667 | Hatchback | 5 | 3973 | 1740 | 1416 | 1476 | 1445 | 925899 | 642 | 570 | 10017 | Gasolina | 1395 | 125 | 50006000 | La inyección directa | Inline | 4 | 4 | 5732 | Mecánica | Frente | 106 | 6 | 846 | Discos ventilados | Discos | 587 | IndependientePuntalMacPhersonAmortiguadoresresortehelicoidalBarraestabilizadora | Semi-dependenciaAmortiguadoresresortehelicoidal
586 | Audi | A1 | 446 | 8X | 2014 | 2018 | 668 | Hatchback | 5 | 3973 | 1740 | 1416 | 1476 | 1445 | 1020920 | 642 | 570 | 10018 | Gasolina | 1395 | 150 | 50006000 | La inyección directa | Inline | 4 | 4 | 5733 | Mecánica | Frente | 106 | 6 | 847 | Discos ventilados | Discos | 588 | IndependientePuntalMacPhersonAmortiguadoresresortehelicoidalBarraestabilizadora | Semi-dependenciaAmortiguadoresresortehelicoidal
587 | Audi | A1 | 447 | 8X | 2014 | 2018 | 669 | Hatchback | 5 | 3973 | 1740 | 1416 | 1476 | 1445 | 925900 | 642 | 570 | 10019 | Gasolina | 1395 | 125 | 50006000 | La inyección directa | Inline | 4 | 4 | 5734 | Robot | Frente | 106 | 7 | 848 | Discos ventilados | Discos | 589 | IndependientePuntalMacPhersonAmortiguadoresresortehelicoidalBarraestabilizadora | Semi-dependenciaAmortiguadoresresortehelicoidal
588 | Audi | A1 | 448 | 8X | 2014 | 2018 | 670 | Hatchback | 5 | 3973 | 1740 | 1416 | 1476 | 1445 | 1020921 | 642 | 570 | 10020 | Gasolina | 1395 | 150 | 50006000 | La inyección directa | Inline | 4 | 4 | 5735 | Robot | Frente | 106 | 7 | 849 | Discos ventilados | Discos | 590 | IndependientePuntalMacPhersonAmortiguadoresresortehelicoidalBarraestabilizadora | Semi-dependenciaAmortiguadoresresortehelicoidal
589 | Audi | A1 | 449 | 8X | 2014 | 2018 | 671 | Hatchback | 5 | 3973 | 1740 | 1416 | 1476 | 1445 | 925901 | 642 | 570 | 10021 | Diesel | 1598 | 116 | 35003800 | Common Rail | Inline | 4 | 4 | 5736 | Mecánica | Frente | 106 | 5 | 850 | Discos ventilados | Discos | 591 | IndependientePuntalMacPhersonAmortiguadoresresortehelicoidalBarraestabilizadora | Semi-dependenciaAmortiguadoresresortehelicoidal
590 | Audi | A1 | 450 | 8X | 2014 | 2018 | 672 | Hatchback | 5 | 3973 | 1740 | 1416 | 1476 | 1445 | 1020922 | 642 | 570 | 10022 | Diesel | 1598 | 116 | 35003800 | Common Rail | Inline | 4 | 4 | 5737 | Robot | Frente | 106 | 7 | 851 | Discos ventilados | Discos | 592 | IndependientePuntalMacPhersonAmortiguadoresresortehelicoidalBarraestabilizadora | Semi-dependenciaAmortiguadoresresortehelicoidal
591 | Audi | A1 | 451 | 8X | 2014 | 2018 | 673 | Hatchback | 5 | 3973 | 1740 | 1416 | 1476 | 1445 | 925902 | 642 | 570 | 10023 | Gasolina | 1798 | 192 | 54006200 | La inyección directa | Inline | 4 | 4 | 5738 | Robot | Frente | 106 | 7 | 852 | Discos ventilados | Discos | 593 | IndependientePuntalMacPhersonAmortiguadoresresortehelicoidalBarraestabilizadora | Semi-dependenciaAmortiguadoresresortehelicoidal
592 | Audi | A1 | 452 | 8X | 2014 | 2018 | 674 | Hatchback | 5 | 3973 | 1746 | 1422 | 1476 | 1445 | 1020923 | 642 | 570 | 10024 | Gasolina | 999 | 82 | 35505500 | La inyección directa | Inline | 3 | 4 | 5739 | Mecánica | Frente | 107 | 5 | 853 | Discos ventilados | Discos | 594 | IndependientePuntalMacPherson | Torsión
593 | Audi | A1 | 453 | 8X | 2014 | 2018 | 675 | Hatchback | 5 | 3973 | 1746 | 1422 | 1476 | 1445 | 925903 | 642 | 570 | 10025 | Gasolina | 999 | 95 | 50005500 | La inyección directa | Inline | 3 | 4 | 5740 | Mecánica | Frente | 108 | 5 | 854 | Discos ventilados | Discos | 595 | IndependientePuntalMacPherson | Torsión
594 | Audi | A1 | 454 | 8X | 2014 | 2018 | 676 | Hatchback | 5 | 3973 | 1746 | 1422 | 1476 | 1445 | 1020924 | 642 | 570 | 10026 | Gasolina | 999 | 95 | 50005500 | La inyección directa | Inline | 3 | 4 | 5741 | Robot | Frente | 109 | 7 | 855 | Discos ventilados | Discos | 596 | IndependientePuntalMacPherson | Torsión
595 | Audi | A1 | 455 | 8X | 2014 | 2018 | 677 | Hatchback | 5 | 3973 | 1746 | 1422 | 1476 | 1445 | 925904 | 642 | 570 | 10027 | Diesel | 1422 | 90 | 27503500 | Common Rail | Inline | 3 | 4 | 5742 | Mecánica | Frente | 1010 | 5 | 856 | Discos ventilados | Discos | 597 | IndependientePuntalMacPherson | Torsión
596 | Audi | A1 | 456 | 8X | 2014 | 2018 | 678 | Hatchback | 5 | 3973 | 1746 | 1422 | 1476 | 1445 | 1020925 | 642 | 570 | 10028 | Diesel | 1422 | 90 | 27503500 | Common Rail | Inline | 3 | 4 | 5743 | Robot | Frente | 1011 | 7 | 857 | Discos ventilados | Discos | 598 | IndependientePuntalMacPherson | Torsión
597 | Audi | A1 | 457 | 8X | 2014 | 2018 | 679 | Hatchback | 5 | 3973 | 1746 | 1422 | 1476 | 1445 | 925905 | 642 | 570 | 10029 | Gasolina | 1395 | 125 | 5000 | La inyección directa | Inline | 4 | 4 | 5744 | Mecánica | Frente | 1012 | 6 | 858 | Discos ventilados | Discos | 599 | IndependientePuntalMacPherson | Torsión
598 | Audi | A1 | 458 | 8X | 2014 | 2018 | 680 | Hatchback | 5 | 3973 | 1746 | 1422 | 1476 | 1445 | 1020926 | 642 | 570 | 10030 | Gasolina | 1395 | 150 | 5000 | La inyección directa | Inline | 4 | 4 | 5745 | Mecánica | Frente | 1013 | 6 | 859 | Discos ventilados | Discos | 600 | IndependientePseudoMacPherson | Semi-dependenciaBarradetorsión
599 | Audi | A1 | 459 | 8X | 2014 | 2018 | 681 | Hatchback | 5 | 3973 | 1746 | 1422 | 1476 | 1445 | 925906 | 642 | 570 | 10031 | Gasolina | 1395 | 125 | 5000 | La inyección directa | Inline | 4 | 4 | 5746 | Robot | Frente | 1014 | 7 | 860 | Discos ventilados | Discos | 601 | IndependientePuntalMacPherson | Torsión
600 | Audi | A1 | 460 | 8X | 2014 | 2018 | 682 | Hatchback | 5 | 3973 | 1746 | 1422 | 1476 | 1445 | 1020927 | 642 | 570 | 10032 | Gasolina | 1395 | 150 | 5000 | La inyección directa | Inline | 4 | 4 | 5747 | Robot | Frente | 1015 | 7 | 861 | Discos ventilados | Discos | 602 | IndependientePseudoMacPherson | Semi-dependenciaBarradetorsión
601 | Audi | A1 | 461 | 8X | 2014 | 2018 | 683 | Hatchback | 5 | 3973 | 1746 | 1422 | 1476 | 1445 | 925907 | 642 | 570 | 10033 | Diesel | 1598 | 116 | 35003800 | Common Rail | Inline | 4 | 4 | 5748 | Mecánica | Frente | 1016 | 5 | 862 | Discos ventilados | Discos | 603 | IndependientePuntalMacPherson | Torsión
602 | Audi | A1 | 462 | 8X | 2014 | 2018 | 684 | Hatchback | 5 | 3973 | 1746 | 1422 | 1476 | 1445 | 1020928 | 642 | 570 | 10034 | Diesel | 1598 | 116 | 35003800 | Common Rail | Inline | 4 | 4 | 5749 | Robot | Frente | 1017 | 7 | 863 | Discos ventilados | Discos | 604 | IndependientePuntalMacPherson | Torsión
603 | Audi | A1 | 463 | 8X | 2014 | 2018 | 685 | Hatchback | 5 | 3973 | 1746 | 1422 | 1476 | 1445 | 925908 | 642 | 570 | 10035 | Gasolina | 1798 | 192 | 5400 | La inyección directa | Inline | 4 | 4 | 5750 | Robot | Frente | 1018 | 7 | 864 | Discos ventilados | Discos | 605 | IndependientePuntalMacPherson | Torsión
604 | Audi | A2 | 464 | 8Z | 1999 | 2005 | 686 | Hatchback | 5 | 3826 | 1673 | 1553 | 1476 | 1445 | 1020929 | 642 | 570 | 10036 | Diesel | 1191 | 61 | 4000 | La inyección directa | Inline | 3 | 2 | 5751 | Robot | Frente | 105 | 5 | 865 | Discos | tambor | 606 | IndependientePuntalMacPhersonBarraestabilizadora | Enelbrazoderemolqueresortehelicoidal
605 | Audi | A2 | 465 | 8Z | 1999 | 2005 | 687 | Hatchback | 5 | 3826 | 1673 | 1553 | 1476 | 1445 | 925909 | 642 | 570 | 10037 | Gasolina | 1390 | 75 | 5000 | Inyección multipunto | Inline | 4 | 4 | 5752 | Mecánica | Frente | 105 | 5 | 866 | Discos ventilados | tambor | 607 | IndependientePuntalMacPhersonBarraestabilizadora | Enelbrazoderemolqueresortehelicoidal
606 | Audi | A2 | 466 | 8Z | 1999 | 2005 | 688 | Hatchback | 5 | 3826 | 1673 | 1553 | 1476 | 1445 | 1020930 | 642 | 570 | 10038 | Diesel | 1422 | 75 | 4000 | La inyección directa | Inline | 3 | 2 | 5753 | Mecánica | Frente | 105 | 5 | 867 | Discos ventilados | tambor | 608 | IndependientePuntalMacPhersonBarraestabilizadora | Enelbrazoderemolqueresortehelicoidal
607 | Audi | A2 | 467 | 8Z | 1999 | 2005 | 689 | Hatchback | 5 | 3826 | 1673 | 1553 | 1476 | 1445 | 925910 | 642 | 570 | 10039 | Diesel | 1422 | 90 | 4000 | La inyección directa | Inline | 4 | 2 | 5754 | Mecánica | Frente | 105 | 5 | 868 | Discos ventilados | Discos | 609 | IndependientePuntalMacPhersonBarraestabilizadora | Enelbrazoderemolqueresortehelicoidal
608 | Audi | A2 | 468 | 8Z | 1999 | 2005 | 690 | Hatchback | 5 | 3826 | 1673 | 1553 | 1476 | 1445 | 1020931 | 642 | 570 | 10040 | Gasolina | 1598 | 110 | 5800 | La inyección directa | Inline | 4 | 4 | 5755 | Mecánica | Frente | 105 | 5 | 869 | Discos ventilados | Discos | 610 | IndependientePuntalMacPhersonBarraestabilizadora | Enelbrazoderemolqueresortehelicoidal
609 | Audi | A3 | 469 | 8L | 1996 | 2000 | 691 | Hatchback | 5 | 4152 | 1735 | 1427 | 1476 | 1445 | 925911 | 642 | 570 | 10041 | Gasolina | 1595 | 101 | 5600 | Inyección multipunto | Inline | 4 | 2 | 5756 | Expendedora | Frente | 109 | 4 | 870 | Discos ventilados | Discos | 611 | PuntalMacPhersonBarraestabilizadora | TorsiónBarraestabilizadora
610 | Audi | A3 | 470 | 8L | 1996 | 2000 | 692 | Hatchback | 5 | 4152 | 1735 | 1427 | 1476 | 1445 | 1020932 | 642 | 570 | 10042 | Gasolina | 1595 | 101 | 5600 | Inyección multipunto | Inline | 4 | 2 | 5757 | Mecánica | Frente | 109 | 5 | 871 | Discos ventilados | Discos | 612 | PuntalMacPhersonBarraestabilizadora | TorsiónBarraestabilizadora
611 | Audi | A3 | 471 | 8L | 1996 | 2000 | 693 | Hatchback | 5 | 4152 | 1735 | 1427 | 1476 | 1445 | 925912 | 642 | 570 | 10043 | Gasolina | 1781 | 125 | 6000 | Inyección multipunto | Inline | 4 | 5 | 5758 | Expendedora | Frente | 109 | 4 | 872 | Discos ventilados | Discos | 613 | PuntalMacPhersonBarraestabilizadora | TorsiónBarraestabilizadora
612 | Audi | A3 | 472 | 8L | 1996 | 2000 | 694 | Hatchback | 5 | 4152 | 1735 | 1427 | 1476 | 1445 | 1020933 | 642 | 570 | 10044 | Gasolina | 1781 | 125 | 6000 | Inyección multipunto | Inline | 4 | 5 | 5759 | Mecánica | Frente | 109 | 5 | 873 | Discos ventilados | Discos | 614 | PuntalMacPhersonBarraestabilizadora | TorsiónBarraestabilizadora
613 | Audi | A3 | 473 | 8L | 1996 | 2000 | 695 | Hatchback | 5 | 4152 | 1735 | 1427 | 1476 | 1445 | 925913 | 642 | 570 | 10045 | Gasolina | 1781 | 150 | 5700 | Inyección multipunto | Inline | 4 | 5 | 5760 | Expendedora | Frente | 109 | 4 | 874 | Discos ventilados | Discos | 615 | PuntalMacPhersonBarraestabilizadora | TorsiónBarraestabilizadora
614 | Audi | A3 | 474 | 8L | 1996 | 2000 | 696 | Hatchback | 5 | 4152 | 1735 | 1427 | 1476 | 1445 | 1020934 | 642 | 570 | 10046 | Gasolina | 1781 | 150 | 5700 | Inyección multipunto | Inline | 4 | 5 | 5761 | Expendedora | Frente | 109 | 4 | 875 | Discos ventilados | Discos | 616 | PuntalMacPhersonBarraestabilizadora | TorsiónBarraestabilizadora
615 | Audi | A3 | 475 | 8L | 1996 | 2000 | 697 | Hatchback | 5 | 4152 | 1735 | 1427 | 1476 | 1445 | 925914 | 642 | 570 | 10047 | Gasolina | 1781 | 150 | 5700 | Inyección multipunto | Inline | 4 | 5 | 5762 | Mecánica | Frente | 109 | 5 | 876 | Discos ventilados | Discos | 617 | PuntalMacPhersonBarraestabilizadora | TorsiónBarraestabilizadora
616 | Audi | A3 | 476 | 8L | 1996 | 2000 | 698 | Hatchback | 5 | 4152 | 1735 | 1427 | 1476 | 1445 | 1020935 | 642 | 570 | 10048 | Gasolina | 1781 | 150 | 5700 | Inyección multipunto | Inline | 4 | 5 | 5763 | Mecánica | Frente | 109 | 5 | 877 | Discos ventilados | Discos | 618 | PuntalMacPhersonBarraestabilizadora | TorsiónBarraestabilizadora
617 | Audi | A3 | 477 | 8L | 1996 | 2000 | 699 | Hatchback | 5 | 4152 | 1735 | 1427 | 1476 | 1445 | 925915 | 642 | 570 | 10049 | Gasolina | 1781 | 180 | 5500 | Inyección multipunto | Inline | 4 | 5 | 5764 | Mecánica | Frente | 109 | 5 | 878 | Discos ventilados | Discos | 619 | PuntalMacPhersonBarraestabilizadora | TorsiónBarraestabilizadora
618 | Audi | A3 | 478 | 8L | 1996 | 2000 | 700 | Hatchback | 5 | 4152 | 1735 | 1427 | 1476 | 1445 | 1020936 | 642 | 570 | 10050 | Gasolina | 1781 | 150 | 5700 | Inyección multipunto | Inline | 4 | 5 | 5765 | Mecánica | tracción en las cuatro ruedas | 109 | 5 | 879 | Discos ventilados | Discos | 620 | PuntalMacPhersonBarraestabilizadora | DoblebrazooscilanteBarraestabilizadora
619 | Audi | A3 | 479 | 8L | 1996 | 2000 | 701 | Hatchback | 5 | 4152 | 1735 | 1427 | 1476 | 1445 | 925916 | 642 | 570 | 10051 | Gasolina | 1781 | 180 | 5500 | Inyección multipunto | Inline | 4 | 5 | 5766 | Mecánica | tracción en las cuatro ruedas | 109 | 5 | 880 | Discos ventilados | Discos | 621 | PuntalMacPhersonBarraestabilizadora | DoblebrazooscilanteBarraestabilizadora
620 | Audi | A3 | 480 | 8L | 1996 | 2000 | 702 | Hatchback | 5 | 4152 | 1735 | 1427 | 1476 | 1445 | 1020937 | 642 | 570 | 10052 | Diesel | 1896 | 110 | 4150 | La inyección directa | Inline | 4 | 2 | 5767 | Expendedora | Frente | 109 | 4 | 881 | Discos ventilados | Discos | 622 | PuntalMacPhersonBarraestabilizadora | TorsiónBarraestabilizadora
621 | Audi | A3 | 481 | 8L | 1996 | 2000 | 703 | Hatchback | 5 | 4152 | 1735 | 1427 | 1476 | 1445 | 925917 | 642 | 570 | 10053 | Diesel | 1896 | 110 | 4150 | La inyección directa | Inline | 4 | 2 | 5768 | Expendedora | Frente | 109 | 4 | 882 | Discos ventilados | Discos | 623 | PuntalMacPhersonBarraestabilizadora | TorsiónBarraestabilizadora
622 | Audi | A3 | 482 | 8L | 1996 | 2000 | 704 | Hatchback | 5 | 4152 | 1735 | 1427 | 1476 | 1445 | 1020938 | 642 | 570 | 10054 | Diesel | 1896 | 110 | 4150 | La inyección directa | Inline | 4 | 2 | 5769 | Expendedora | Frente | 109 | 4 | 883 | Discos ventilados | Discos | 624 | PuntalMacPhersonBarraestabilizadora | TorsiónBarraestabilizadora
623 | Audi | A3 | 483 | 8L | 1996 | 2000 | 705 | Hatchback | 5 | 4152 | 1735 | 1427 | 1476 | 1445 | 925918 | 642 | 570 | 10055 | Diesel | 1896 | 90 | 3750 | La inyección directa | Inline | 4 | 2 | 5770 | Expendedora | Frente | 109 | 4 | 884 | Discos ventilados | Discos | 625 | PuntalMacPhersonBarraestabilizadora | TorsiónBarraestabilizadora
624 | Audi | A3 | 484 | 8L | 1996 | 2000 | 706 | Hatchback | 5 | 4152 | 1735 | 1427 | 1476 | 1445 | 1020939 | 642 | 570 | 10056 | Diesel | 1896 | 110 | 4150 | La inyección directa | Inline | 4 | 2 | 5771 | Mecánica | Frente | 109 | 5 | 885 | Discos ventilados | Discos | 626 | PuntalMacPhersonBarraestabilizadora | TorsiónBarraestabilizadora
625 | Audi | A3 | 485 | 8L | 1996 | 2000 | 707 | Hatchback | 5 | 4152 | 1735 | 1427 | 1476 | 1445 | 925919 | 642 | 570 | 10057 | Diesel | 1896 | 110 | 4150 | La inyección directa | Inline | 4 | 2 | 5772 | Mecánica | Frente | 109 | 5 | 886 | Discos ventilados | Discos | 627 | PuntalMacPhersonBarraestabilizadora | TorsiónBarraestabilizadora
626 | Audi | A3 | 486 | 8L | 1996 | 2000 | 708 | Hatchback | 5 | 4152 | 1735 | 1427 | 1476 | 1445 | 1020940 | 642 | 570 | 10058 | Diesel | 1896 | 110 | 4150 | La inyección directa | Inline | 4 | 2 | 5773 | Mecánica | Frente | 109 | 5 | 887 | Discos ventilados | Discos | 628 | PuntalMacPhersonBarraestabilizadora | TorsiónBarraestabilizadora
627 | Audi | A3 | 487 | 8L | 1996 | 2000 | 709 | Hatchback | 5 | 4152 | 1735 | 1427 | 1476 | 1445 | 925920 | 642 | 570 | 10059 | Diesel | 1896 | 90 | 3750 | La inyección directa | Inline | 4 | 2 | 5774 | Mecánica | Frente | 109 | 5 | 888 | Discos ventilados | Discos | 629 | PuntalMacPhersonBarraestabilizadora | TorsiónBarraestabilizadora
628 | Audi | A3 | 488 | 8L | 1996 | 2000 | 710 | Hatchback | 5 | 4152 | 1735 | 1427 | 1476 | 1445 | 1020941 | 642 | 570 | 10060 | Gasolina | 1595 | 101 | 5600 | Inyección multipunto | Inline | 4 | 2 | 5775 | Expendedora | Frente | 109 | 4 | 889 | Discos ventilados | Discos | 630 | PuntalMacPhersonBarraestabilizadora | TorsiónBarraestabilizadora
629 | Audi | A3 | 489 | 8L | 1996 | 2000 | 711 | Hatchback | 5 | 4152 | 1735 | 1423 | 1476 | 1445 | 925921 | 642 | 570 | 10061 | Gasolina | 1595 | 101 | 5600 | Inyección multipunto | Inline | 4 | 2 | 5776 | Mecánica | Frente | 109 | 5 | 890 | Discos ventilados | Discos | 631 | PuntalMacPhersonBarraestabilizadora | TorsiónBarraestabilizadora
630 | Audi | A3 | 490 | 8L | 1996 | 2000 | 712 | Hatchback | 5 | 4152 | 1735 | 1427 | 1476 | 1445 | 1020942 | 642 | 570 | 10062 | Gasolina | 1781 | 125 | 6000 | Inyección multipunto | Inline | 4 | 5 | 5777 | Expendedora | Frente | 109 | 4 | 891 | Discos ventilados | Discos | 632 | PuntalMacPhersonBarraestabilizadora | TorsiónBarraestabilizadora
631 | Audi | A3 | 491 | 8L | 1996 | 2000 | 713 | Hatchback | 5 | 4152 | 1735 | 1427 | 1476 | 1445 | 925922 | 642 | 570 | 10063 | Gasolina | 1781 | 125 | 6000 | Inyección multipunto | Inline | 4 | 5 | 5778 | Mecánica | Frente | 109 | 5 | 892 | Discos ventilados | Discos | 633 | PuntalMacPhersonBarraestabilizadora | TorsiónBarraestabilizadora
632 | Audi | A3 | 492 | 8L | 1996 | 2000 | 714 | Hatchback | 5 | 4152 | 1735 | 1427 | 1476 | 1445 | 1020943 | 642 | 570 | 10064 | Gasolina | 1781 | 150 | 5700 | Inyección multipunto | Inline | 4 | 5 | 5779 | Expendedora | Frente | 109 | 4 | 893 | Discos ventilados | Discos | 634 | PuntalMacPhersonBarraestabilizadora | TorsiónBarraestabilizadora
633 | Audi | A3 | 493 | 8L | 1996 | 2000 | 715 | Hatchback | 5 | 4152 | 1735 | 1427 | 1476 | 1445 | 925923 | 642 | 570 | 10065 | Gasolina | 1781 | 150 | 5700 | Inyección multipunto | Inline | 4 | 5 | 5780 | Mecánica | Frente | 109 | 5 | 894 | Discos ventilados | Discos | 635 | PuntalMacPhersonBarraestabilizadora | TorsiónBarraestabilizadora
634 | Audi | A3 | 494 | 8L | 1996 | 2000 | 716 | Hatchback | 5 | 4152 | 1735 | 1427 | 1476 | 1445 | 1020944 | 642 | 570 | 10066 | Gasolina | 1781 | 180 | 5500 | Inyección multipunto | Inline | 4 | 5 | 5781 | Mecánica | Frente | 109 | 5 | 895 | Discos ventilados | Discos | 636 | PuntalMacPhersonBarraestabilizadora | TorsiónBarraestabilizadora
635 | Audi | A3 | 495 | 8L | 1996 | 2000 | 717 | Hatchback | 5 | 4152 | 1735 | 1427 | 1476 | 1445 | 925924 | 642 | 570 | 10067 | Gasolina | 1781 | 150 | 5700 | Inyección multipunto | Inline | 4 | 5 | 5782 | Mecánica | tracción en las cuatro ruedas | 109 | 5 | 896 | Discos ventilados | Discos | 637 | PuntalMacPhersonBarraestabilizadora | DoblebrazooscilanteBarraestabilizadora
636 | Audi | A3 | 496 | 8L | 1996 | 2000 | 718 | Hatchback | 5 | 4152 | 1735 | 1427 | 1476 | 1445 | 1020945 | 642 | 570 | 10068 | Gasolina | 1781 | 180 | 5500 | Inyección multipunto | Inline | 4 | 5 | 5783 | Mecánica | tracción en las cuatro ruedas | 109 | 5 | 897 | Discos ventilados | Discos | 638 | PuntalMacPhersonBarraestabilizadora | DoblebrazooscilanteBarraestabilizadora
637 | Audi | A3 | 497 | 8L | 1996 | 2000 | 719 | Hatchback | 5 | 4152 | 1735 | 1427 | 1476 | 1445 | 925925 | 642 | 570 | 10069 | Diesel | 1896 | 110 | 4150 | La inyección directa | Inline | 4 | 2 | 5784 | Expendedora | Frente | 109 | 4 | 898 | Discos ventilados | Discos | 639 | PuntalMacPhersonBarraestabilizadora | TorsiónBarraestabilizadora
638 | Audi | A3 | 498 | 8L | 1996 | 2000 | 720 | Hatchback | 5 | 4152 | 1735 | 1427 | 1476 | 1445 | 1020946 | 642 | 570 | 10070 | Diesel | 1896 | 90 | 3750 | La inyección directa | Inline | 4 | 2 | 5785 | Expendedora | Frente | 109 | 4 | 899 | Discos ventilados | Discos | 640 | PuntalMacPhersonBarraestabilizadora | TorsiónBarraestabilizadora
639 | Audi | A3 | 499 | 8L | 1996 | 2000 | 721 | Hatchback | 5 | 4152 | 1735 | 1427 | 1476 | 1445 | 925926 | 642 | 570 | 10071 | Diesel | 1896 | 110 | 4150 | La inyección directa | Inline | 4 | 2 | 5786 | Mecánica | Frente | 109 | 5 | 900 | Discos ventilados | Discos | 641 | PuntalMacPhersonBarraestabilizadora | TorsiónBarraestabilizadora
640 | Audi | A3 | 500 | 8L | 1996 | 2000 | 722 | Hatchback | 5 | 4152 | 1735 | 1427 | 1476 | 1445 | 1020947 | 642 | 570 | 10072 | Diesel | 1896 | 90 | 3750 | La inyección directa | Inline | 4 | 2 | 5787 | Mecánica | Frente | 109 | 5 | 901 | Discos ventilados | Discos | 642 | PuntalMacPhersonBarraestabilizadora | TorsiónBarraestabilizadora
641 | Audi | A3 | 501 | 8L | 2000 | 2003 | 723 | Hatchback | 5 | 4152 | 1735 | 1427 | 1476 | 1445 | 925927 | 642 | 570 | 10073 | Gasolina | 1595 | 102 | 5600 | Inyección multipunto | Inline | 4 | 2 | 5788 | Expendedora | Frente | 109 | 4 | 902 | Discos ventilados | Discos | 643 | PuntalMacPhersonBarraestabilizadora | TorsiónBarraestabilizadora
642 | Audi | A3 | 502 | 8L | 2000 | 2003 | 724 | Hatchback | 5 | 4152 | 1735 | 1427 | 1476 | 1445 | 1020948 | 642 | 570 | 10074 | Gasolina | 1595 | 102 | 5600 | Inyección multipunto | Inline | 4 | 2 | 5789 | Expendedora | Frente | 109 | 4 | 903 | Discos ventilados | Discos | 644 | PuntalMacPhersonBarraestabilizadora | TorsiónBarraestabilizadora
643 | Audi | A3 | 503 | 8L | 2000 | 2003 | 725 | Hatchback | 5 | 4152 | 1735 | 1427 | 1476 | 1445 | 925928 | 642 | 570 | 10075 | Gasolina | 1595 | 102 | 5600 | Inyección multipunto | Inline | 4 | 2 | 5790 | Expendedora | Frente | 109 | 4 | 904 | Discos ventilados | Discos | 645 | PuntalMacPhersonBarraestabilizadora | TorsiónBarraestabilizadora
644 | Audi | A3 | 504 | 8L | 2000 | 2003 | 726 | Hatchback | 5 | 4152 | 1735 | 1427 | 1476 | 1445 | 1020949 | 642 | 570 | 10076 | Gasolina | 1595 | 102 | 5600 | Inyección multipunto | Inline | 4 | 2 | 5791 | Mecánica | Frente | 109 | 5 | 905 | Discos ventilados | Discos | 646 | PuntalMacPhersonBarraestabilizadora | TorsiónBarraestabilizadora
645 | Audi | A3 | 505 | 8L | 2000 | 2003 | 727 | Hatchback | 5 | 4152 | 1735 | 1427 | 1476 | 1445 | 925929 | 642 | 570 | 10077 | Gasolina | 1595 | 102 | 5600 | Inyección multipunto | Inline | 4 | 2 | 5792 | Mecánica | Frente | 109 | 5 | 906 | Discos ventilados | Discos | 647 | PuntalMacPhersonBarraestabilizadora | TorsiónBarraestabilizadora
646 | Audi | A3 | 506 | 8L | 2000 | 2003 | 728 | Hatchback | 5 | 4152 | 1735 | 1427 | 1476 | 1445 | 1020950 | 642 | 570 | 10078 | Gasolina | 1595 | 102 | 5600 | Inyección multipunto | Inline | 4 | 2 | 5793 | Mecánica | Frente | 109 | 5 | 907 | Discos ventilados | Discos | 648 | PuntalMacPhersonBarraestabilizadora | TorsiónBarraestabilizadora
647 | Audi | A3 | 507 | 8L | 2000 | 2003 | 729 | Hatchback | 5 | 4152 | 1735 | 1427 | 1476 | 1445 | 925930 | 642 | 570 | 10079 | Gasolina | 1781 | 125 | 6000 | Inyección multipunto | Inline | 4 | 5 | 5794 | Expendedora | Frente | 109 | 4 | 908 | Discos ventilados | Discos | 649 | PuntalMacPhersonBarraestabilizadora | TorsiónBarraestabilizadora
648 | Audi | A3 | 508 | 8L | 2000 | 2003 | 730 | Hatchback | 5 | 4152 | 1735 | 1427 | 1476 | 1445 | 1020951 | 642 | 570 | 10080 | Gasolina | 1781 | 125 | 6000 | Inyección multipunto | Inline | 4 | 5 | 5795 | Expendedora | Frente | 109 | 4 | 909 | Discos ventilados | Discos | 650 | PuntalMacPhersonBarraestabilizadora | TorsiónBarraestabilizadora
649 | Audi | A3 | 509 | 8L | 2000 | 2003 | 731 | Hatchback | 5 | 4152 | 1735 | 1427 | 1476 | 1445 | 925931 | 642 | 570 | 10081 | Gasolina | 1781 | 125 | 6000 | Inyección multipunto | Inline | 4 | 5 | 5796 | Mecánica | Frente | 109 | 5 | 910 | Discos ventilados | Discos | 651 | PuntalMacPhersonBarraestabilizadora | TorsiónBarraestabilizadora
650 | Audi | A3 | 510 | 8L | 2000 | 2003 | 732 | Hatchback | 5 | 4152 | 1735 | 1427 | 1476 | 1445 | 1020952 | 642 | 570 | 10082 | Gasolina | 1781 | 125 | 6000 | Inyección multipunto | Inline | 4 | 5 | 5797 | Mecánica | Frente | 109 | 5 | 911 | Discos ventilados | Discos | 652 | PuntalMacPhersonBarraestabilizadora | TorsiónBarraestabilizadora
651 | Audi | A3 | 511 | 8L | 2000 | 2003 | 733 | Hatchback | 5 | 4152 | 1735 | 1427 | 1476 | 1445 | 925932 | 642 | 570 | 10083 | Gasolina | 1781 | 150 | 5700 | Inyección multipunto | Inline | 4 | 5 | 5798 | Expendedora | Frente | 109 | 4 | 912 | Discos ventilados | Discos | 653 | PuntalMacPhersonBarraestabilizadora | TorsiónBarraestabilizadora
652 | Audi | A3 | 512 | 8L | 2000 | 2003 | 734 | Hatchback | 5 | 4152 | 1735 | 1427 | 1476 | 1445 | 1020953 | 642 | 570 | 10084 | Gasolina | 1781 | 150 | 5700 | Inyección multipunto | Inline | 4 | 5 | 5799 | Mecánica | Frente | 109 | 5 | 913 | Discos ventilados | Discos | 654 | PuntalMacPhersonBarraestabilizadora | TorsiónBarraestabilizadora
653 | Audi | A3 | 513 | 8L | 2000 | 2003 | 735 | Hatchback | 5 | 4152 | 1735 | 1427 | 1476 | 1445 | 925933 | 642 | 570 | 10085 | Gasolina | 1781 | 150 | 5700 | Inyección multipunto | Inline | 4 | 5 | 5800 | Mecánica | Frente | 109 | 5 | 914 | Discos ventilados | Discos | 655 | PuntalMacPhersonBarraestabilizadora | TorsiónBarraestabilizadora
654 | Audi | A3 | 514 | 8L | 2000 | 2003 | 736 | Hatchback | 5 | 4152 | 1735 | 1427 | 1476 | 1445 | 1020954 | 642 | 570 | 10086 | Gasolina | 1781 | 180 | 5500 | Inyección multipunto | Inline | 4 | 5 | 5801 | Mecánica | Frente | 109 | 5 | 915 | Discos ventilados | Discos | 656 | PuntalMacPhersonBarraestabilizadora | TorsiónBarraestabilizadora
655 | Audi | A3 | 515 | 8L | 2000 | 2003 | 737 | Hatchback | 5 | 4152 | 1735 | 1427 | 1476 | 1445 | 925934 | 642 | 570 | 10087 | Gasolina | 1781 | 180 | 5500 | Inyección multipunto | Inline | 4 | 5 | 5802 | Mecánica | Frente | 109 | 5 | 916 | Discos ventilados | Discos | 657 | PuntalMacPhersonBarraestabilizadora | TorsiónBarraestabilizadora
656 | Audi | A3 | 516 | 8L | 2000 | 2003 | 738 | Hatchback | 5 | 4152 | 1735 | 1427 | 1476 | 1445 | 1020955 | 642 | 570 | 10088 | Gasolina | 1781 | 180 | 5500 | Inyección multipunto | Inline | 4 | 5 | 5803 | Mecánica | Frente | 109 | 5 | 917 | Discos ventilados | Discos | 658 | PuntalMacPhersonBarraestabilizadora | TorsiónBarraestabilizadora
657 | Audi | A3 | 517 | 8L | 2000 | 2003 | 739 | Hatchback | 5 | 4152 | 1735 | 1427 | 1476 | 1445 | 925935 | 642 | 570 | 10089 | Gasolina | 1781 | 150 | 5700 | Inyección multipunto | Inline | 4 | 5 | 5804 | Mecánica | tracción en las cuatro ruedas | 109 | 5 | 918 | Discos ventilados | Discos | 659 | PuntalMacPhersonBarraestabilizadora | DoblebrazooscilanteBarraestabilizadora
658 | Audi | A3 | 518 | 8L | 2000 | 2003 | 740 | Hatchback | 5 | 4152 | 1735 | 1427 | 1476 | 1445 | 1020956 | 642 | 570 | 10090 | Gasolina | 1781 | 150 | 5700 | Inyección multipunto | Inline | 4 | 5 | 5805 | Mecánica | tracción en las cuatro ruedas | 109 | 5 | 919 | Discos ventilados | Discos | 660 | PuntalMacPhersonBarraestabilizadora | DoblebrazooscilanteBarraestabilizadora
659 | Audi | A3 | 519 | 8L | 2000 | 2003 | 741 | Hatchback | 5 | 4152 | 1735 | 1427 | 1476 | 1445 | 925936 | 642 | 570 | 10091 | Gasolina | 1781 | 180 | 5500 | Inyección multipunto | Inline | 4 | 5 | 5806 | Mecánica | tracción en las cuatro ruedas | 109 | 6 | 920 | Discos ventilados | Discos | 661 | PuntalMacPhersonBarraestabilizadora | DoblebrazooscilanteBarraestabilizadora
660 | Audi | A3 | 520 | 8L | 2000 | 2003 | 742 | Hatchback | 5 | 4152 | 1735 | 1427 | 1476 | 1445 | 1020957 | 642 | 570 | 10092 | Gasolina | 1781 | 180 | 5500 | Inyección multipunto | Inline | 4 | 5 | 5807 | Mecánica | tracción en las cuatro ruedas | 109 | 6 | 921 | Discos ventilados | Discos | 662 | PuntalMacPhersonBarraestabilizadora | DoblebrazooscilanteBarraestabilizadora
661 | Audi | A3 | 521 | 8L | 2000 | 2003 | 743 | Hatchback | 5 | 4152 | 1735 | 1427 | 1476 | 1445 | 925937 | 642 | 570 | 10093 | Gasolina | 1781 | 180 | 5500 | Inyección multipunto | Inline | 4 | 5 | 5808 | Mecánica | tracción en las cuatro ruedas | 109 | 6 | 922 | Discos ventilados | Discos | 663 | PuntalMacPhersonBarraestabilizadora | DoblebrazooscilanteBarraestabilizadora
662 | Audi | A3 | 522 | 8L | 2000 | 2003 | 744 | Hatchback | 5 | 4152 | 1735 | 1427 | 1476 | 1445 | 1020958 | 642 | 570 | 10094 | Gasolina | 1781 | 150 | 5700 | Inyección multipunto | Inline | 4 | 5 | 5809 | Expendedora | Frente | 109 | 5 | 923 | Discos ventilados | Discos | 664 | PuntalMacPhersonBarraestabilizadora | TorsiónBarraestabilizadora
663 | Audi | A3 | 523 | 8L | 2000 | 2003 | 745 | Hatchback | 5 | 4152 | 1735 | 1427 | 1476 | 1445 | 925938 | 642 | 570 | 10095 | Gasolina | 1781 | 180 | 5500 | Inyección multipunto | Inline | 4 | 5 | 5810 | Expendedora | Frente | 109 | 5 | 924 | Discos ventilados | Discos | 665 | PuntalMacPhersonBarraestabilizadora | TorsiónBarraestabilizadora
664 | Audi | A3 | 524 | 8L | 2000 | 2003 | 746 | Hatchback | 5 | 4152 | 1735 | 1427 | 1476 | 1445 | 1020959 | 642 | 570 | 10096 | Gasolina | 1781 | 180 | 5500 | Inyección multipunto | Inline | 4 | 5 | 5811 | Expendedora | Frente | 109 | 5 | 925 | Discos ventilados | Discos | 666 | PuntalMacPhersonBarraestabilizadora | TorsiónBarraestabilizadora
665 | Audi | A3 | 525 | 8L | 2000 | 2003 | 747 | Hatchback | 5 | 4152 | 1735 | 1427 | 1476 | 1445 | 925939 | 642 | 570 | 10097 | Gasolina | 1781 | 180 | 5500 | Inyección multipunto | Inline | 4 | 5 | 5812 | Expendedora | Frente | 109 | 5 | 926 | Discos ventilados | Discos | 667 | PuntalMacPhersonBarraestabilizadora | TorsiónBarraestabilizadora
666 | Audi | A3 | 526 | 8L | 2000 | 2003 | 748 | Hatchback | 5 | 4152 | 1735 | 1427 | 1476 | 1445 | 1020960 | 642 | 570 | 10098 | Diesel | 1896 | 100 | 4000 | La inyección directa | Inline | 4 | 2 | 5813 | Mecánica | Frente | 109 | 5 | 927 | Discos ventilados | Discos | 668 | PuntalMacPhersonBarraestabilizadora | TorsiónBarraestabilizadora
667 | Audi | A3 | 527 | 8L | 2000 | 2003 | 749 | Hatchback | 5 | 4152 | 1735 | 1427 | 1476 | 1445 | 925940 | 642 | 570 | 10099 | Diesel | 1896 | 100 | 4000 | La inyección directa | Inline | 4 | 2 | 5814 | Mecánica | Frente | 109 | 5 | 928 | Discos ventilados | Discos | 669 | PuntalMacPhersonBarraestabilizadora | TorsiónBarraestabilizadora
668 | Audi | A3 | 528 | 8L | 2000 | 2003 | 750 | Hatchback | 5 | 4152 | 1735 | 1427 | 1476 | 1445 | 1020961 | 642 | 570 | 10100 | Diesel | 1896 | 100 | 4000 | La inyección directa | Inline | 4 | 2 | 5815 | Mecánica | Frente | 109 | 5 | 929 | Discos ventilados | Discos | 670 | PuntalMacPhersonBarraestabilizadora | TorsiónBarraestabilizadora
669 | Audi | A3 | 529 | 8L | 2000 | 2003 | 751 | Hatchback | 5 | 4152 | 1735 | 1427 | 1476 | 1445 | 925941 | 642 | 570 | 10101 | Diesel | 1896 | 110 | 4150 | La inyección directa | Inline | 4 | 2 | 5816 | Mecánica | Frente | 109 | 5 | 930 | Discos ventilados | Discos | 671 | PuntalMacPhersonBarraestabilizadora | TorsiónBarraestabilizadora
670 | Audi | A3 | 530 | 8L | 2000 | 2003 | 752 | Hatchback | 5 | 4152 | 1735 | 1427 | 1476 | 1445 | 1020962 | 642 | 570 | 10102 | Diesel | 1896 | 130 | 4000 | La inyección directa | Inline | 4 | 2 | 5817 | Mecánica | Frente | 109 | 6 | 931 | Discos ventilados | Discos | 672 | PuntalMacPhersonBarraestabilizadora | TorsiónBarraestabilizadora
671 | Audi | A3 | 531 | 8L | 2000 | 2003 | 753 | Hatchback | 5 | 4152 | 1735 | 1427 | 1476 | 1445 | 925942 | 642 | 570 | 10103 | Diesel | 1896 | 130 | 4000 | La inyección directa | Inline | 4 | 2 | 5818 | Mecánica | Frente | 109 | 6 | 932 | Discos ventilados | Discos | 673 | PuntalMacPhersonBarraestabilizadora | TorsiónBarraestabilizadora
672 | Audi | A3 | 532 | 8L | 2000 | 2003 | 754 | Hatchback | 5 | 4152 | 1735 | 1427 | 1476 | 1445 | 1020963 | 642 | 570 | 10104 | Diesel | 1896 | 130 | 4000 | La inyección directa | Inline | 4 | 2 | 5819 | Mecánica | Frente | 109 | 6 | 933 | Discos ventilados | Discos | 674 | PuntalMacPhersonBarraestabilizadora | TorsiónBarraestabilizadora
673 | Audi | A3 | 533 | 8L | 2000 | 2003 | 755 | Hatchback | 5 | 4152 | 1735 | 1427 | 1476 | 1445 | 925943 | 642 | 570 | 10105 | Diesel | 1896 | 90 | 3750 | La inyección directa | Inline | 4 | 2 | 5820 | Mecánica | Frente | 109 | 5 | 934 | Discos ventilados | Discos | 675 | PuntalMacPhersonBarraestabilizadora | TorsiónBarraestabilizadora
674 | Audi | A3 | 534 | 8L | 2000 | 2003 | 756 | Hatchback | 5 | 4152 | 1735 | 1427 | 1476 | 1445 | 1020964 | 642 | 570 | 10106 | Diesel | 1896 | 130 | 4000 | La inyección directa | Inline | 4 | 2 | 5821 | Mecánica | tracción en las cuatro ruedas | 109 | 6 | 935 | Discos ventilados | Discos | 676 | PuntalMacPhersonBarraestabilizadora | DoblebrazooscilanteBarraestabilizadora
675 | Audi | A3 | 535 | 8L | 2000 | 2003 | 757 | Hatchback | 5 | 4152 | 1735 | 1427 | 1476 | 1445 | 925944 | 642 | 570 | 10107 | Diesel | 1896 | 130 | 4000 | La inyección directa | Inline | 4 | 2 | 5822 | Mecánica | tracción en las cuatro ruedas | 109 | 6 | 936 | Discos ventilados | Discos | 677 | PuntalMacPhersonBarraestabilizadora | DoblebrazooscilanteBarraestabilizadora
676 | Audi | A3 | 536 | 8L | 2000 | 2003 | 758 | Hatchback | 5 | 4152 | 1735 | 1427 | 1476 | 1445 | 1020965 | 642 | 570 | 10108 | Diesel | 1896 | 130 | 4000 | La inyección directa | Inline | 4 | 2 | 5823 | Mecánica | tracción en las cuatro ruedas | 109 | 6 | 937 | Discos ventilados | Discos | 678 | PuntalMacPhersonBarraestabilizadora | DoblebrazooscilanteBarraestabilizadora
677 | Audi | A3 | 537 | 8L | 2000 | 2003 | 759 | Hatchback | 5 | 4152 | 1735 | 1427 | 1476 | 1445 | 925945 | 642 | 570 | 10109 | Diesel | 1896 | 100 | 4000 | La inyección directa | Inline | 4 | 2 | 5824 | Expendedora | Frente | 109 | 5 | 938 | Discos ventilados | Discos | 679 | PuntalMacPhersonBarraestabilizadora | TorsiónBarraestabilizadora
678 | Audi | A3 | 538 | 8L | 2000 | 2003 | 760 | Hatchback | 5 | 4152 | 1735 | 1427 | 1476 | 1445 | 1020966 | 642 | 570 | 10110 | Diesel | 1896 | 100 | 4000 | La inyección directa | Inline | 4 | 2 | 5825 | Expendedora | Frente | 109 | 5 | 939 | Discos ventilados | Discos | 680 | PuntalMacPhersonBarraestabilizadora | TorsiónBarraestabilizadora
679 | Audi | A3 | 539 | 8L | 2000 | 2003 | 761 | Hatchback | 5 | 4152 | 1735 | 1427 | 1476 | 1445 | 925946 | 642 | 570 | 10111 | Diesel | 1896 | 100 | 4000 | La inyección directa | Inline | 4 | 2 | 5826 | Expendedora | Frente | 109 | 5 | 940 | Discos ventilados | Discos | 681 | PuntalMacPhersonBarraestabilizadora | TorsiónBarraestabilizadora
680 | Audi | A3 | 540 | 8L | 2000 | 2003 | 762 | Hatchback | 5 | 4152 | 1735 | 1427 | 1476 | 1445 | 1020967 | 642 | 570 | 10112 | Diesel | 1896 | 130 | 4000 | La inyección directa | Inline | 4 | 2 | 5827 | Expendedora | Frente | 109 | 5 | 941 | Discos ventilados | Discos | 682 | PuntalMacPhersonBarraestabilizadora | TorsiónBarraestabilizadora
681 | Audi | A3 | 541 | 8L | 2000 | 2003 | 763 | Hatchback | 5 | 4152 | 1735 | 1427 | 1476 | 1445 | 925947 | 642 | 570 | 10113 | Diesel | 1896 | 130 | 4000 | La inyección directa | Inline | 4 | 2 | 5828 | Expendedora | Frente | 109 | 5 | 942 | Discos ventilados | Discos | 683 | PuntalMacPhersonBarraestabilizadora | TorsiónBarraestabilizadora
682 | Audi | A3 | 542 | 8L | 2000 | 2003 | 764 | Hatchback | 5 | 4152 | 1735 | 1427 | 1476 | 1445 | 1020968 | 642 | 570 | 10114 | Diesel | 1896 | 130 | 4000 | La inyección directa | Inline | 4 | 2 | 5829 | Expendedora | Frente | 109 | 5 | 943 | Discos ventilados | Discos | 684 | PuntalMacPhersonBarraestabilizadora | TorsiónBarraestabilizadora
683 | Audi | A3 | 543 | 8L | 2000 | 2003 | 765 | Hatchback | 5 | 4152 | 1735 | 1427 | 1476 | 1445 | 925948 | 642 | 570 | 10115 | Gasolina | 1595 | 102 | 5600 | Inyección multipunto | Inline | 4 | 2 | 5830 | Expendedora | Frente | 109 | 4 | 944 | Discos ventilados | Discos | 685 | PuntalMacPhersonBarraestabilizadora | TorsiónBarraestabilizadora
684 | Audi | A3 | 544 | 8L | 2000 | 2003 | 766 | Hatchback | 5 | 4152 | 1735 | 1427 | 1476 | 1445 | 1020969 | 642 | 570 | 10116 | Gasolina | 1595 | 102 | 5600 | Inyección multipunto | Inline | 4 | 2 | 5831 | Expendedora | Frente | 109 | 4 | 945 | Discos ventilados | Discos | 686 | PuntalMacPhersonBarraestabilizadora | TorsiónBarraestabilizadora
685 | Audi | A3 | 545 | 8L | 2000 | 2003 | 767 | Hatchback | 5 | 4152 | 1735 | 1427 | 1476 | 1445 | 925949 | 642 | 570 | 10117 | Gasolina | 1595 | 102 | 5600 | Inyección multipunto | Inline | 4 | 2 | 5832 | Expendedora | Frente | 109 | 4 | 946 | Discos ventilados | Discos | 687 | PuntalMacPhersonBarraestabilizadora | TorsiónBarraestabilizadora
686 | Audi | A3 | 546 | 8L | 2000 | 2003 | 768 | Hatchback | 5 | 4152 | 1735 | 1427 | 1476 | 1445 | 1020970 | 642 | 570 | 10118 | Gasolina | 1595 | 102 | 5600 | Inyección multipunto | Inline | 4 | 2 | 5833 | Mecánica | Frente | 109 | 5 | 947 | Discos ventilados | Discos | 688 | PuntalMacPhersonBarraestabilizadora | TorsiónBarraestabilizadora
687 | Audi | A3 | 547 | 8L | 2000 | 2003 | 769 | Hatchback | 5 | 4152 | 1735 | 1427 | 1476 | 1445 | 925950 | 642 | 570 | 10119 | Gasolina | 1595 | 102 | 5600 | Inyección multipunto | Inline | 4 | 2 | 5834 | Mecánica | Frente | 109 | 5 | 948 | Discos ventilados | Discos | 689 | PuntalMacPhersonBarraestabilizadora | TorsiónBarraestabilizadora
688 | Audi | A3 | 548 | 8L | 2000 | 2003 | 770 | Hatchback | 5 | 4152 | 1735 | 1427 | 1476 | 1445 | 1020971 | 642 | 570 | 10120 | Gasolina | 1595 | 102 | 5600 | Inyección multipunto | Inline | 4 | 2 | 5835 | Mecánica | Frente | 109 | 5 | 949 | Discos ventilados | Discos | 690 | PuntalMacPhersonBarraestabilizadora | TorsiónBarraestabilizadora
689 | Audi | A3 | 549 | 8L | 2000 | 2003 | 771 | Hatchback | 5 | 4152 | 1735 | 1427 | 1476 | 1445 | 925951 | 642 | 570 | 10121 | Gasolina | 1781 | 125 | 6000 | Inyección multipunto | Inline | 4 | 5 | 5836 | Expendedora | Frente | 109 | 4 | 950 | Discos ventilados | Discos | 691 | PuntalMacPhersonBarraestabilizadora | TorsiónBarraestabilizadora
690 | Audi | A3 | 550 | 8L | 2000 | 2003 | 772 | Hatchback | 5 | 4152 | 1735 | 1427 | 1476 | 1445 | 1020972 | 642 | 570 | 10122 | Gasolina | 1781 | 125 | 6000 | Inyección multipunto | Inline | 4 | 5 | 5837 | Expendedora | Frente | 109 | 4 | 951 | Discos ventilados | Discos | 692 | PuntalMacPhersonBarraestabilizadora | TorsiónBarraestabilizadora
691 | Audi | A3 | 551 | 8L | 2000 | 2003 | 773 | Hatchback | 5 | 4152 | 1735 | 1427 | 1476 | 1445 | 925952 | 642 | 570 | 10123 | Gasolina | 1781 | 125 | 6000 | Inyección multipunto | Inline | 4 | 5 | 5838 | Mecánica | Frente | 109 | 5 | 952 | Discos ventilados | Discos | 693 | PuntalMacPhersonBarraestabilizadora | TorsiónBarraestabilizadora
692 | Audi | A3 | 552 | 8L | 2000 | 2003 | 774 | Hatchback | 5 | 4152 | 1735 | 1427 | 1476 | 1445 | 1020973 | 642 | 570 | 10124 | Gasolina | 1781 | 125 | 6000 | Inyección multipunto | Inline | 4 | 5 | 5839 | Mecánica | Frente | 109 | 5 | 953 | Discos ventilados | Discos | 694 | PuntalMacPhersonBarraestabilizadora | TorsiónBarraestabilizadora
693 | Audi | A3 | 553 | 8L | 2000 | 2003 | 775 | Hatchback | 5 | 4152 | 1735 | 1427 | 1476 | 1445 | 925953 | 642 | 570 | 10125 | Gasolina | 1781 | 150 | 5700 | Inyección multipunto | Inline | 4 | 5 | 5840 | Expendedora | Frente | 109 | 4 | 954 | Discos ventilados | Discos | 695 | PuntalMacPhersonBarraestabilizadora | TorsiónBarraestabilizadora
694 | Audi | A3 | 554 | 8L | 2000 | 2003 | 776 | Hatchback | 5 | 4152 | 1735 | 1427 | 1476 | 1445 | 1020974 | 642 | 570 | 10126 | Gasolina | 1781 | 150 | 5700 | Inyección multipunto | Inline | 4 | 5 | 5841 | Mecánica | Frente | 109 | 5 | 955 | Discos ventilados | Discos | 696 | PuntalMacPhersonBarraestabilizadora | TorsiónBarraestabilizadora
695 | Audi | A3 | 555 | 8L | 2000 | 2003 | 777 | Hatchback | 5 | 4152 | 1735 | 1427 | 1476 | 1445 | 925954 | 642 | 570 | 10127 | Gasolina | 1781 | 150 | 5700 | Inyección multipunto | Inline | 4 | 5 | 5842 | Mecánica | Frente | 109 | 5 | 956 | Discos ventilados | Discos | 697 | PuntalMacPhersonBarraestabilizadora | TorsiónBarraestabilizadora
696 | Audi | A3 | 556 | 8L | 2000 | 2003 | 778 | Hatchback | 5 | 4152 | 1735 | 1427 | 1476 | 1445 | 1020975 | 642 | 570 | 10128 | Gasolina | 1781 | 180 | 5500 | Inyección multipunto | Inline | 4 | 5 | 5843 | Mecánica | Frente | 109 | 5 | 957 | Discos ventilados | Discos | 698 | PuntalMacPhersonBarraestabilizadora | TorsiónBarraestabilizadora
697 | Audi | A3 | 557 | 8L | 2000 | 2003 | 779 | Hatchback | 5 | 4152 | 1735 | 1427 | 1476 | 1445 | 925955 | 642 | 570 | 10129 | Gasolina | 1781 | 180 | 5500 | Inyección multipunto | Inline | 4 | 5 | 5844 | Mecánica | Frente | 109 | 5 | 958 | Discos ventilados | Discos | 699 | PuntalMacPhersonBarraestabilizadora | TorsiónBarraestabilizadora
698 | Audi | A3 | 558 | 8L | 2000 | 2003 | 780 | Hatchback | 5 | 4152 | 1735 | 1427 | 1476 | 1445 | 1020976 | 642 | 570 | 10130 | Gasolina | 1781 | 180 | 5500 | Inyección multipunto | Inline | 4 | 5 | 5845 | Mecánica | Frente | 109 | 5 | 959 | Discos ventilados | Discos | 700 | PuntalMacPhersonBarraestabilizadora | TorsiónBarraestabilizadora
699 | Audi | A3 | 559 | 8L | 2000 | 2003 | 781 | Hatchback | 5 | 4152 | 1735 | 1427 | 1476 | 1445 | 925956 | 642 | 570 | 10131 | Gasolina | 1781 | 150 | 5700 | Inyección multipunto | Inline | 4 | 5 | 5846 | Mecánica | tracción en las cuatro ruedas | 109 | 5 | 960 | Discos ventilados | Discos | 701 | PuntalMacPhersonBarraestabilizadora | DoblebrazooscilanteBarraestabilizadora
700 | Audi | A3 | 560 | 8L | 2000 | 2003 | 782 | Hatchback | 5 | 4152 | 1735 | 1427 | 1476 | 1445 | 1020977 | 642 | 570 | 10132 | Gasolina | 1781 | 150 | 5700 | Inyección multipunto | Inline | 4 | 5 | 5847 | Mecánica | tracción en las cuatro ruedas | 109 | 5 | 961 | Discos ventilados | Discos | 702 | PuntalMacPhersonBarraestabilizadora | DoblebrazooscilanteBarraestabilizadora
701 | Audi | A3 | 561 | 8L | 2000 | 2003 | 783 | Hatchback | 5 | 4152 | 1735 | 1427 | 1476 | 1445 | 925957 | 642 | 570 | 10133 | Gasolina | 1781 | 180 | 5500 | Inyección multipunto | Inline | 4 | 5 | 5848 | Mecánica | tracción en las cuatro ruedas | 109 | 6 | 962 | Discos ventilados | Discos | 703 | PuntalMacPhersonBarraestabilizadora | DoblebrazooscilanteBarraestabilizadora
702 | Audi | A3 | 562 | 8L | 2000 | 2003 | 784 | Hatchback | 5 | 4152 | 1735 | 1427 | 1476 | 1445 | 1020978 | 642 | 570 | 10134 | Gasolina | 1781 | 180 | 5500 | Inyección multipunto | Inline | 4 | 5 | 5849 | Mecánica | tracción en las cuatro ruedas | 109 | 6 | 963 | Discos ventilados | Discos | 704 | PuntalMacPhersonBarraestabilizadora | DoblebrazooscilanteBarraestabilizadora
703 | Audi | A3 | 563 | 8L | 2000 | 2003 | 785 | Hatchback | 5 | 4152 | 1735 | 1427 | 1476 | 1445 | 925958 | 642 | 570 | 10135 | Gasolina | 1781 | 180 | 5500 | Inyección multipunto | Inline | 4 | 5 | 5850 | Mecánica | tracción en las cuatro ruedas | 109 | 6 | 964 | Discos ventilados | Discos | 705 | PuntalMacPhersonBarraestabilizadora | DoblebrazooscilanteBarraestabilizadora
704 | Audi | A3 | 564 | 8L | 2000 | 2003 | 786 | Hatchback | 5 | 4152 | 1735 | 1427 | 1476 | 1445 | 1020979 | 642 | 570 | 10136 | Gasolina | 1781 | 150 | 5700 | Inyección multipunto | Inline | 4 | 5 | 5851 | Expendedora | Frente | 109 | 5 | 965 | Discos ventilados | Discos | 706 | PuntalMacPhersonBarraestabilizadora | TorsiónBarraestabilizadora
705 | Audi | A3 | 565 | 8L | 2000 | 2003 | 787 | Hatchback | 5 | 4152 | 1735 | 1427 | 1476 | 1445 | 925959 | 642 | 570 | 10137 | Gasolina | 1781 | 180 | 5500 | Inyección multipunto | Inline | 4 | 5 | 5852 | Expendedora | Frente | 109 | 5 | 966 | Discos ventilados | Discos | 707 | PuntalMacPhersonBarraestabilizadora | TorsiónBarraestabilizadora
706 | Audi | A3 | 566 | 8L | 2000 | 2003 | 788 | Hatchback | 5 | 4152 | 1735 | 1427 | 1476 | 1445 | 1020980 | 642 | 570 | 10138 | Gasolina | 1781 | 180 | 5500 | Inyección multipunto | Inline | 4 | 5 | 5853 | Expendedora | Frente | 109 | 5 | 967 | Discos ventilados | Discos | 708 | PuntalMacPhersonBarraestabilizadora | TorsiónBarraestabilizadora
707 | Audi | A3 | 567 | 8L | 2000 | 2003 | 789 | Hatchback | 5 | 4152 | 1735 | 1427 | 1476 | 1445 | 925960 | 642 | 570 | 10139 | Gasolina | 1781 | 180 | 5500 | Inyección multipunto | Inline | 4 | 5 | 5854 | Expendedora | Frente | 109 | 5 | 968 | Discos ventilados | Discos | 709 | PuntalMacPhersonBarraestabilizadora | TorsiónBarraestabilizadora
708 | Audi | A3 | 568 | 8L | 2000 | 2003 | 790 | Hatchback | 5 | 4152 | 1735 | 1427 | 1476 | 1445 | 1020981 | 642 | 570 | 10140 | Diesel | 1896 | 100 | 4000 | La inyección directa | Inline | 4 | 2 | 5855 | Mecánica | Frente | 109 | 5 | 969 | Discos ventilados | Discos | 710 | PuntalMacPhersonBarraestabilizadora | TorsiónBarraestabilizadora
709 | Audi | A3 | 569 | 8L | 2000 | 2003 | 791 | Hatchback | 5 | 4152 | 1735 | 1427 | 1476 | 1445 | 925961 | 642 | 570 | 10141 | Diesel | 1896 | 100 | 4000 | La inyección directa | Inline | 4 | 2 | 5856 | Mecánica | Frente | 109 | 5 | 970 | Discos ventilados | Discos | 711 | PuntalMacPhersonBarraestabilizadora | TorsiónBarraestabilizadora
710 | Audi | A3 | 570 | 8L | 2000 | 2003 | 792 | Hatchback | 5 | 4152 | 1735 | 1427 | 1476 | 1445 | 1020982 | 642 | 570 | 10142 | Diesel | 1896 | 100 | 4000 | La inyección directa | Inline | 4 | 2 | 5857 | Mecánica | Frente | 109 | 5 | 971 | Discos ventilados | Discos | 712 | PuntalMacPhersonBarraestabilizadora | TorsiónBarraestabilizadora
711 | Audi | A3 | 571 | 8L | 2000 | 2003 | 793 | Hatchback | 5 | 4152 | 1735 | 1427 | 1476 | 1445 | 925962 | 642 | 570 | 10143 | Diesel | 1896 | 110 | 4150 | La inyección directa | Inline | 4 | 2 | 5858 | Mecánica | Frente | 109 | 5 | 972 | Discos ventilados | Discos | 713 | PuntalMacPhersonBarraestabilizadora | TorsiónBarraestabilizadora
712 | Audi | A3 | 572 | 8L | 2000 | 2003 | 794 | Hatchback | 5 | 4152 | 1735 | 1427 | 1476 | 1445 | 1020983 | 642 | 570 | 10144 | Diesel | 1896 | 130 | 4000 | La inyección directa | Inline | 4 | 2 | 5859 | Mecánica | Frente | 109 | 6 | 973 | Discos ventilados | Discos | 714 | PuntalMacPhersonBarraestabilizadora | TorsiónBarraestabilizadora
713 | Audi | A3 | 573 | 8L | 2000 | 2003 | 795 | Hatchback | 5 | 4152 | 1735 | 1427 | 1476 | 1445 | 925963 | 642 | 570 | 10145 | Diesel | 1896 | 130 | 4000 | La inyección directa | Inline | 4 | 2 | 5860 | Mecánica | Frente | 109 | 6 | 974 | Discos ventilados | Discos | 715 | PuntalMacPhersonBarraestabilizadora | TorsiónBarraestabilizadora
714 | Audi | A3 | 574 | 8L | 2000 | 2003 | 796 | Hatchback | 5 | 4152 | 1735 | 1427 | 1476 | 1445 | 1020984 | 642 | 570 | 10146 | Diesel | 1896 | 130 | 4000 | La inyección directa | Inline | 4 | 2 | 5861 | Mecánica | Frente | 109 | 6 | 975 | Discos ventilados | Discos | 716 | PuntalMacPhersonBarraestabilizadora | TorsiónBarraestabilizadora
715 | Audi | A3 | 575 | 8L | 2000 | 2003 | 797 | Hatchback | 5 | 4152 | 1735 | 1427 | 1476 | 1445 | 925964 | 642 | 570 | 10147 | Diesel | 1896 | 90 | 3750 | La inyección directa | Inline | 4 | 2 | 5862 | Mecánica | Frente | 109 | 5 | 976 | Discos ventilados | Discos | 717 | PuntalMacPhersonBarraestabilizadora | TorsiónBarraestabilizadora
716 | Audi | A3 | 576 | 8L | 2000 | 2003 | 798 | Hatchback | 5 | 4152 | 1735 | 1427 | 1476 | 1445 | 1020985 | 642 | 570 | 10148 | Diesel | 1896 | 130 | 4000 | La inyección directa | Inline | 4 | 2 | 5863 | Mecánica | tracción en las cuatro ruedas | 109 | 6 | 977 | Discos ventilados | Discos | 718 | PuntalMacPhersonBarraestabilizadora | DoblebrazooscilanteBarraestabilizadora
717 | Audi | A3 | 577 | 8L | 2000 | 2003 | 799 | Hatchback | 5 | 4152 | 1735 | 1427 | 1476 | 1445 | 925965 | 642 | 570 | 10149 | Diesel | 1896 | 130 | 4000 | La inyección directa | Inline | 4 | 2 | 5864 | Mecánica | tracción en las cuatro ruedas | 109 | 6 | 978 | Discos ventilados | Discos | 719 | PuntalMacPhersonBarraestabilizadora | DoblebrazooscilanteBarraestabilizadora
718 | Audi | A3 | 578 | 8L | 2000 | 2003 | 800 | Hatchback | 5 | 4152 | 1735 | 1427 | 1476 | 1445 | 1020986 | 642 | 570 | 10150 | Diesel | 1896 | 130 | 4000 | La inyección directa | Inline | 4 | 2 | 5865 | Mecánica | tracción en las cuatro ruedas | 109 | 6 | 979 | Discos ventilados | Discos | 720 | PuntalMacPhersonBarraestabilizadora | DoblebrazooscilanteBarraestabilizadora
719 | Audi | A3 | 579 | 8L | 2000 | 2003 | 801 | Hatchback | 5 | 4152 | 1735 | 1427 | 1476 | 1445 | 925966 | 642 | 570 | 10151 | Diesel | 1896 | 100 | 4000 | La inyección directa | Inline | 4 | 2 | 5866 | Expendedora | Frente | 109 | 5 | 980 | Discos ventilados | Discos | 721 | PuntalMacPhersonBarraestabilizadora | TorsiónBarraestabilizadora
720 | Audi | A3 | 580 | 8L | 2000 | 2003 | 802 | Hatchback | 5 | 4152 | 1735 | 1427 | 1476 | 1445 | 1020987 | 642 | 570 | 10152 | Diesel | 1896 | 100 | 4000 | La inyección directa | Inline | 4 | 2 | 5867 | Expendedora | Frente | 109 | 5 | 981 | Discos ventilados | Discos | 722 | PuntalMacPhersonBarraestabilizadora | TorsiónBarraestabilizadora
721 | Audi | A3 | 581 | 8L | 2000 | 2003 | 803 | Hatchback | 5 | 4152 | 1735 | 1427 | 1476 | 1445 | 925967 | 642 | 570 | 10153 | Diesel | 1896 | 100 | 4000 | La inyección directa | Inline | 4 | 2 | 5868 | Expendedora | Frente | 109 | 5 | 982 | Discos ventilados | Discos | 723 | PuntalMacPhersonBarraestabilizadora | TorsiónBarraestabilizadora
722 | Audi | A3 | 582 | 8L | 2000 | 2003 | 804 | Hatchback | 5 | 4152 | 1735 | 1427 | 1476 | 1445 | 1020988 | 642 | 570 | 10154 | Diesel | 1896 | 130 | 4000 | La inyección directa | Inline | 4 | 2 | 5869 | Expendedora | Frente | 109 | 5 | 983 | Discos ventilados | Discos | 724 | PuntalMacPhersonBarraestabilizadora | TorsiónBarraestabilizadora
723 | Audi | A3 | 583 | 8L | 2000 | 2003 | 805 | Hatchback | 5 | 4152 | 1735 | 1427 | 1476 | 1445 | 925968 | 642 | 570 | 10155 | Diesel | 1896 | 130 | 4000 | La inyección directa | Inline | 4 | 2 | 5870 | Expendedora | Frente | 109 | 5 | 984 | Discos ventilados | Discos | 725 | PuntalMacPhersonBarraestabilizadora | TorsiónBarraestabilizadora
724 | Audi | A3 | 584 | 8L | 2000 | 2003 | 806 | Hatchback | 5 | 4152 | 1735 | 1427 | 1476 | 1445 | 1020989 | 642 | 570 | 10156 | Diesel | 1896 | 130 | 4000 | La inyección directa | Inline | 4 | 2 | 5871 | Expendedora | Frente | 109 | 5 | 985 | Discos ventilados | Discos | 726 | PuntalMacPhersonBarraestabilizadora | TorsiónBarraestabilizadora
725 | Audi | A3 | 585 | 8P | 2003 | 2005 | 807 | Hatchback | 5 | 4203 | 1765 | 1421 | 1476 | 1445 | 925969 | 642 | 570 | 10157 | Gasolina | 1598 | 115 | 6000 | La inyección directa | Inline | 4 | 4 | 5872 | Mecánica | Frente | 107 | 6 | 986 | Discos ventilados | Discos | 727 | PuntalMacPhersonBarraestabilizadora | multi-linkBarraestabilizadora
726 | Audi | A3 | 586 | 8P | 2003 | 2005 | 808 | Hatchback | 5 | 4203 | 1765 | 1421 | 1476 | 1445 | 1020990 | 642 | 570 | 10158 | Gasolina | 1595 | 102 | 5600 | Inyección multipunto | Inline | 4 | 2 | 5873 | Mecánica | Frente | 107 | 5 | 987 | Discos ventilados | Discos | 728 | PuntalMacPhersonBarraestabilizadora | multi-linkBarraestabilizadora
727 | Audi | A3 | 587 | 8P | 2003 | 2005 | 809 | Hatchback | 5 | 4203 | 1765 | 1421 | 1476 | 1445 | 925970 | 642 | 570 | 10159 | Gasolina | 1595 | 102 | 5600 | Inyección multipunto | Inline | 4 | 2 | 5874 | Mecánica | Frente | 107 | 5 | 988 | Discos ventilados | Discos | 729 | PuntalMacPhersonBarraestabilizadora | multi-linkBarraestabilizadora
728 | Audi | A3 | 588 | 8P | 2003 | 2005 | 810 | Hatchback | 5 | 4203 | 1765 | 1421 | 1476 | 1445 | 1020991 | 642 | 570 | 10160 | Gasolina | 1595 | 102 | 5600 | Inyección multipunto | Inline | 4 | 2 | 5875 | Expendedora | Frente | 107 | 6 | 989 | Discos ventilados | Discos | 730 | PuntalMacPhersonBarraestabilizadora | multi-linkBarraestabilizadora
729 | Audi | A3 | 589 | 8P | 2003 | 2005 | 811 | Hatchback | 5 | 4203 | 1765 | 1421 | 1476 | 1445 | 925971 | 642 | 570 | 10161 | Diesel | 1896 | 105 | 4000 | La inyección directa | Inline | 4 | 2 | 5876 | Mecánica | Frente | 107 | 5 | 990 | Discos ventilados | Discos | 731 | PuntalMacPhersonBarraestabilizadora | multi-linkBarraestabilizadora
730 | Audi | A3 | 590 | 8P | 2003 | 2005 | 812 | Hatchback | 5 | 4203 | 1765 | 1421 | 1476 | 1445 | 1020992 | 642 | 570 | 10162 | Diesel | 1896 | 105 | 4000 | La inyección directa | Inline | 4 | 2 | 5877 | Mecánica | Frente | 107 | 5 | 991 | Discos ventilados | Discos | 732 | PuntalMacPhersonBarraestabilizadora | multi-linkBarraestabilizadora
731 | Audi | A3 | 591 | 8P | 2003 | 2005 | 813 | Hatchback | 5 | 4203 | 1765 | 1421 | 1476 | 1445 | 925972 | 642 | 570 | 10163 | Gasolina | 1984 | 150 | 6000 | La inyección directa | Inline | 4 | 4 | 5878 | Mecánica | Frente | 107 | 6 | 992 | Discos ventilados | Discos | 733 | PuntalMacPhersonBarraestabilizadora | multi-linkBarraestabilizadora
732 | Audi | A3 | 592 | 8P | 2003 | 2005 | 814 | Hatchback | 5 | 4203 | 1765 | 1421 | 1476 | 1445 | 1020993 | 642 | 570 | 10164 | Gasolina | 1984 | 150 | 6000 | La inyección directa | Inline | 4 | 4 | 5879 | Mecánica | Frente | 107 | 6 | 993 | Discos ventilados | Discos | 734 | PuntalMacPhersonBarraestabilizadora | multi-linkBarraestabilizadora
733 | Audi | A3 | 593 | 8P | 2003 | 2005 | 815 | Hatchback | 5 | 4203 | 1765 | 1421 | 1476 | 1445 | 925973 | 642 | 570 | 10165 | Gasolina | 1984 | 150 | 6000 | La inyección directa | Inline | 4 | 4 | 5880 | Expendedora | Frente | 107 | 6 | 994 | Discos ventilados | Discos | 735 | PuntalMacPhersonBarraestabilizadora | multi-linkBarraestabilizadora
734 | Audi | A3 | 594 | 8P | 2003 | 2005 | 816 | Hatchback | 5 | 4203 | 1765 | 1421 | 1476 | 1445 | 1020994 | 642 | 570 | 10166 | Diesel | 1986 | 140 | 4000 | La inyección directa | Inline | 4 | 4 | 5881 | Mecánica | Frente | 107 | 6 | 995 | Discos ventilados | Discos | 736 | PuntalMacPhersonBarraestabilizadora | multi-linkBarraestabilizadora
735 | Audi | A3 | 595 | 8P | 2003 | 2005 | 817 | Hatchback | 5 | 4203 | 1765 | 1421 | 1476 | 1445 | 925974 | 642 | 570 | 10167 | Diesel | 1986 | 140 | 4000 | La inyección directa | Inline | 4 | 4 | 5882 | Mecánica | Frente | 107 | 6 | 996 | Discos ventilados | Discos | 737 | PuntalMacPhersonBarraestabilizadora | multi-linkBarraestabilizadora
736 | Audi | A3 | 596 | 8P | 2003 | 2005 | 818 | Hatchback | 5 | 4203 | 1765 | 1421 | 1476 | 1445 | 1020995 | 642 | 570 | 10168 | Diesel | 1986 | 140 | 4000 | La inyección directa | Inline | 4 | 4 | 5883 | Robot | Frente | 107 | 6 | 997 | Discos ventilados | Discos | 738 | PuntalMacPhersonBarraestabilizadora | multi-linkBarraestabilizadora
737 | Audi | A3 | 597 | 8P | 2003 | 2005 | 819 | Hatchback | 5 | 4203 | 1765 | 1421 | 1476 | 1445 | 925975 | 642 | 570 | 10169 | Gasolina | 3189 | 250 | 6300 | Inyección multipunto | V-twin | 6 | 4 | 5884 | Mecánica | tracción en las cuatro ruedas | 107 | 6 | 998 | Discos ventilados | Discos ventilados | 739 | PuntalMacPhersonBarraestabilizadora | multi-linkBarraestabilizadora
738 | Audi | A3 | 598 | 8P | 2003 | 2005 | 820 | Hatchback | 5 | 4203 | 1765 | 1421 | 1476 | 1445 | 1020996 | 642 | 570 | 10170 | Gasolina | 3189 | 250 | 6300 | Inyección multipunto | V-twin | 6 | 4 | 5885 | Mecánica | tracción en las cuatro ruedas | 107 | 6 | 999 | Discos ventilados | Discos ventilados | 740 | PuntalMacPhersonBarraestabilizadora | multi-linkBarraestabilizadora
739 | Audi | A3 | 599 | 8P | 2003 | 2005 | 821 | Hatchback | 5 | 4203 | 1765 | 1421 | 1476 | 1445 | 925976 | 642 | 570 | 10171 | Gasolina | 3189 | 250 | 6300 | Inyección multipunto | V-twin | 6 | 4 | 5886 | Robot | tracción en las cuatro ruedas | 107 | 6 | 1000 | Discos ventilados | Discos ventilados | 741 | PuntalMacPhersonBarraestabilizadora | multi-linkBarraestabilizadora
740 | Audi | A3 | 600 | 8P | 2003 | 2005 | 822 | Hatchback | 5 | 4203 | 1765 | 1421 | 1476 | 1445 | 1020997 | 642 | 570 | 10172 | Gasolina | 3189 | 250 | 6300 | Inyección multipunto | V-twin | 6 | 4 | 5887 | Robot | tracción en las cuatro ruedas | 107 | 6 | 1001 | Discos ventilados | Discos ventilados | 742 | PuntalMacPhersonBarraestabilizadora | multi-linkBarraestabilizadora
741 | Audi | A3 | 601 | 8P8PA [2 restyling] | 2008 | 2013 | 823 | Cabriolet | 4 | 4238 | 1765 | 1424 | 1476 | 1445 | 925977 | 642 | 570 | 10173 | Gasolina | 1197 | 105 | 5000 | La inyección directa | Inline | 4 | 2 | 5888 | Mecánica | Frente | 107 | 6 | 1002 | Discos ventilados | Discos | 743 | IndependientePuntalMacPhersonBarraestabilizadora | multi-linkBarraestabilizadora
742 | Audi | A3 | 602 | 8P8PA [2 restyling] | 2008 | 2013 | 824 | Cabriolet | 4 | 4238 | 1765 | 1424 | 1476 | 1445 | 1020998 | 642 | 570 | 10174 | Gasolina | 1390 | 125 | 5000 | La inyección directa | Inline | 4 | 4 | 5889 | Mecánica | Frente | 107 | 6 | 1003 | Discos ventilados | Discos | 744 | IndependientePuntalMacPhersonBarraestabilizadora | multi-linkBarraestabilizadora
743 | Audi | A3 | 603 | 8P8PA [2 restyling] | 2008 | 2013 | 825 | Cabriolet | 4 | 4238 | 1765 | 1424 | 1476 | 1445 | 925978 | 642 | 570 | 10175 | Gasolina | 1595 | 102 | 5600 | Inyección multipunto | Inline | 4 | 2 | 5890 | Mecánica | Frente | 107 | 6 | 1004 | Discos ventilados | Discos | 745 | IndependientePuntalMacPhersonBarraestabilizadora | multi-linkBarraestabilizadora
744 | Audi | A3 | 604 | 8P8PA [2 restyling] | 2008 | 2013 | 826 | Cabriolet | 4 | 4238 | 1765 | 1424 | 1476 | 1445 | 1020999 | 642 | 570 | 10176 | Diesel | 1598 | 105 | 4400 | Common Rail | Inline | 4 | 4 | 5891 | Mecánica | Frente | 107 | 5 | 1005 | Discos ventilados | Discos | 746 | IndependientePuntalMacPhersonBarraestabilizadora | multi-linkBarraestabilizadora
745 | Audi | A3 | 605 | 8P8PA [2 restyling] | 2008 | 2013 | 827 | Cabriolet | 4 | 4238 | 1765 | 1424 | 1476 | 1445 | 925979 | 642 | 570 | 10177 | Gasolina | 1798 | 160 | 45006200 | La inyección directa | Inline | 4 | 4 | 5892 | Mecánica | Frente | 107 | 6 | 1006 | Discos ventilados | Discos | 747 | IndependientePuntalMacPherson | Independientemulti-link
746 | Audi | A3 | 606 | 8P8PA [2 restyling] | 2008 | 2013 | 828 | Cabriolet | 4 | 4238 | 1765 | 1424 | 1476 | 1445 | 10201000 | 642 | 570 | 10178 | Gasolina | 1798 | 160 | 45006200 | La inyección directa | Inline | 4 | 4 | 5893 | Robot | Frente | 107 | 7 | 1007 | Discos ventilados | Discos | 748 | IndependientePuntalMacPherson | Independientemulti-link
747 | Audi | A3 | 607 | 8P8PA [2 restyling] | 2008 | 2013 | 829 | Cabriolet | 4 | 4238 | 1765 | 1424 | 1476 | 1445 | 925980 | 642 | 570 | 10179 | Diesel | 1896 | 105 | 4000 | La inyección directa | Inline | 4 | 4 | 5894 | Mecánica | Frente | 107 | 5 | 1008 | Discos ventilados | Discos | 749 | IndependientePuntalMacPhersonBarraestabilizadora | multi-linkBarraestabilizadora
748 | Audi | A3 | 608 | 8P8PA [2 restyling] | 2008 | 2013 | 830 | Cabriolet | 4 | 4238 | 1765 | 1424 | 1476 | 1445 | 10201001 | 642 | 570 | 10180 | Diesel | 1968 | 140 | 4200 | Common Rail | Inline | 4 | 4 | 5895 | Mecánica | Frente | 107 | 6 | 1009 | Discos ventilados | Discos | 750 | IndependientePuntalMacPhersonBarraestabilizadora | multi-linkBarraestabilizadora
749 | Audi | A3 | 609 | 8P8PA [2 restyling] | 2008 | 2013 | 831 | Cabriolet | 4 | 4238 | 1765 | 1424 | 1476 | 1445 | 925981 | 642 | 570 | 10181 | Diesel | 1968 | 140 | 4200 | Common Rail | Inline | 4 | 4 | 5896 | Robot | Frente | 107 | 6 | 1010 | Discos ventilados | Discos | 751 | IndependientePuntalMacPhersonBarraestabilizadora | multi-linkBarraestabilizadora
750 | Audi | A3 | 610 | 8P8PA [2 restyling] | 2008 | 2013 | 832 | Cabriolet | 4 | 4238 | 1765 | 1424 | 1476 | 1445 | 10201002 | 642 | 570 | 10182 | Gasolina | 1984 | 200 | 51006000 | La inyección directa | Inline | 4 | 4 | 5897 | Mecánica | Frente | 107 | 6 | 1011 | Discos ventilados | Discos | 752 | IndependientePuntalMacPherson | Independientemulti-link
751 | Audi | A3 | 611 | 8P8PA [2 restyling] | 2008 | 2013 | 833 | Cabriolet | 4 | 4238 | 1765 | 1424 | 1476 | 1445 | 925982 | 642 | 570 | 10183 | Gasolina | 1984 | 200 | 51006000 | La inyección directa | Inline | 4 | 4 | 5898 | Robot | Frente | 107 | 7 | 1012 | Discos ventilados | Discos | 753 | IndependientePuntalMacPherson | Independientemulti-link
752 | Audi | A3 | 612 | 8P8PA [2 restyling] | 2008 | 2013 | 834 | Hatchback | 5 | 4214 | 1765 | 1421 | 1476 | 1445 | 10201003 | 642 | 570 | 10184 | Gasolina | 1197 | 105 | 5000 | La inyección directa | Inline | 4 | 2 | 5899 | Mecánica | Frente | 107 | 6 | 1013 | Discos ventilados | Discos ventilados | 754 | IndependientePuntalMacPherson | Independientemulti-link
753 | Audi | A3 | 613 | 8P8PA [2 restyling] | 2008 | 2013 | 835 | Hatchback | 5 | 4214 | 1765 | 1421 | 1476 | 1445 | 925983 | 642 | 570 | 10185 | Gasolina | 1197 | 105 | 5000 | La inyección directa | Inline | 4 | 2 | 5900 | Robot | Frente | 107 | 7 | 1014 | Discos ventilados | Discos ventilados | 755 | IndependientePuntalMacPherson | Independientemulti-link
754 | Audi | A3 | 614 | 8P8PA [2 restyling] | 2008 | 2013 | 836 | Hatchback | 5 | 4214 | 1765 | 1421 | 1476 | 1445 | 10201004 | 642 | 570 | 10186 | Gasolina | 1390 | 125 | 5000 | La inyección directa | Inline | 4 | 4 | 5901 | Mecánica | Frente | 107 | 6 | 1015 | Discos ventilados | Discos ventilados | 756 | IndependientePuntalMacPherson | Independientemulti-link
755 | Audi | A3 | 615 | 8P8PA [2 restyling] | 2008 | 2013 | 837 | Hatchback | 5 | 4214 | 1765 | 1421 | 1476 | 1445 | 925984 | 642 | 570 | 10187 | Gasolina | 1390 | 125 | 5000 | La inyección directa | Inline | 4 | 4 | 5902 | Robot | Frente | 107 | 7 | 1016 | Discos ventilados | Discos ventilados | 757 | IndependientePuntalMacPherson | Independientemulti-link
756 | Audi | A3 | 616 | 8P8PA [2 restyling] | 2008 | 2013 | 838 | Hatchback | 5 | 4214 | 1765 | 1421 | 1476 | 1445 | 10201005 | 642 | 570 | 10188 | Gasolina | 1595 | 102 | 5600 | Inyección multipunto | Inline | 4 | 2 | 5903 | Mecánica | Frente | 107 | 5 | 1017 | Discos ventilados | Discos | 758 | IndependientePuntalMacPherson | Independientemulti-link
757 | Audi | A3 | 617 | 8P8PA [2 restyling] | 2008 | 2013 | 839 | Hatchback | 5 | 4214 | 1765 | 1421 | 1476 | 1445 | 925985 | 642 | 570 | 10189 | Gasolina | 1595 | 102 | 5600 | Inyección multipunto | Inline | 4 | 2 | 5904 | Robot | Frente | 107 | 7 | 1018 | Discos ventilados | Discos | 759 | IndependientePuntalMacPherson | Independientemulti-link
758 | Audi | A3 | 618 | 8P8PA [2 restyling] | 2008 | 2013 | 840 | Hatchback | 5 | 4214 | 1765 | 1421 | 1476 | 1445 | 10201006 | 642 | 570 | 10190 | Diesel | 1598 | 105 | 4400 | Common Rail | Inline | 4 | 4 | 5905 | Mecánica | Frente | 107 | 5 | 1019 | Discos ventilados | Discos | 760 | IndependientePuntalMacPherson | Independientemulti-link
759 | Audi | A3 | 619 | 8P8PA [2 restyling] | 2008 | 2013 | 841 | Hatchback | 5 | 4214 | 1765 | 1421 | 1476 | 1445 | 925986 | 642 | 570 | 10191 | Diesel | 1598 | 105 | 4400 | Common Rail | Inline | 4 | 4 | 5906 | Mecánica | Frente | 107 | 5 | 1020 | Discos ventilados | Discos | 761 | IndependientePuntalMacPherson | Independientemulti-link
760 | Audi | A3 | 620 | 8P8PA [2 restyling] | 2008 | 2013 | 842 | Hatchback | 5 | 4214 | 1765 | 1421 | 1476 | 1445 | 10201007 | 642 | 570 | 10192 | Diesel | 1598 | 90 | 4200 | Common Rail | Inline | 4 | 4 | 5907 | Mecánica | Frente | 107 | 5 | 1021 | Discos ventilados | Discos | 762 | IndependientePuntalMacPherson | Independientemulti-link
761 | Audi | A3 | 621 | 8P8PA [2 restyling] | 2008 | 2013 | 843 | Hatchback | 5 | 4214 | 1765 | 1421 | 1476 | 1445 | 925987 | 642 | 570 | 10193 | Diesel | 1598 | 105 | 4400 | Common Rail | Inline | 4 | 4 | 5908 | Robot | Frente | 107 | 7 | 1022 | Discos ventilados | Discos | 763 | IndependientePuntalMacPherson | Independientemulti-link
762 | Audi | A3 | 622 | 8P8PA [2 restyling] | 2008 | 2013 | 844 | Hatchback | 5 | 4214 | 1765 | 1421 | 1476 | 1445 | 10201008 | 642 | 570 | 10194 | Gasolina | 1798 | 160 | 45006200 | La inyección directa | Inline | 4 | 4 | 5909 | Mecánica | Frente | 5 | 6 | 1023 | Discos ventilados | Discos ventilados | 764 | IndependientePuntalMacPherson | Independientemulti-link
763 | Audi | A3 | 623 | 8P8PA [2 restyling] | 2008 | 2013 | 845 | Hatchback | 5 | 4214 | 1765 | 1421 | 1476 | 1445 | 925988 | 642 | 570 | 10195 | Gasolina | 1798 | 160 | 45006200 | La inyección directa | Inline | 4 | 4 | 5910 | Robot | Frente | 107 | 7 | 1024 | Discos ventilados | Discos ventilados | 765 | IndependientePuntalMacPherson | Independientemulti-link
764 | Audi | A3 | 624 | 8P8PA [2 restyling] | 2008 | 2013 | 846 | Hatchback | 5 | 4214 | 1765 | 1421 | 1476 | 1445 | 10201009 | 642 | 570 | 10196 | Diesel | 1896 | 105 | 4000 | La inyección directa | Inline | 4 | 2 | 5911 | Mecánica | Frente | 107 | 5 | 1025 | Discos ventilados | Discos | 766 | IndependientePuntalMacPherson | Independientemulti-link
765 | Audi | A3 | 625 | 8P8PA [2 restyling] | 2008 | 2013 | 847 | Hatchback | 5 | 4214 | 1765 | 1421 | 1476 | 1445 | 925989 | 642 | 570 | 10197 | Diesel | 1896 | 105 | 4000 | La inyección directa | Inline | 4 | 2 | 5912 | Robot | Frente | 107 | 6 | 1026 | Discos ventilados | Discos | 767 | IndependientePuntalMacPherson | Independientemulti-link
766 | Audi | A3 | 626 | 8P8PA [2 restyling] | 2008 | 2013 | 848 | Hatchback | 5 | 4214 | 1765 | 1421 | 1476 | 1445 | 10201010 | 642 | 570 | 10198 | Diesel | 1968 | 140 | 4000 | Common Rail | Inline | 4 | 4 | 5913 | Mecánica | Frente | 107 | 6 | 1027 | Discos ventilados | Discos | 768 | IndependientePuntalMacPherson | Independientemulti-link
767 | Audi | A3 | 627 | 8P8PA [2 restyling] | 2008 | 2013 | 849 | Hatchback | 5 | 4214 | 1765 | 1421 | 1476 | 1445 | 925990 | 642 | 570 | 10199 | Diesel | 1968 | 170 | 4200 | Common Rail | Inline | 4 | 4 | 5914 | Mecánica | Frente | 107 | 6 | 1028 | Discos ventilados | Discos | 769 | IndependientePuntalMacPherson | Independientemulti-link
768 | Audi | A3 | 628 | 8P8PA [2 restyling] | 2008 | 2013 | 850 | Hatchback | 5 | 4214 | 1765 | 1421 | 1476 | 1445 | 10201011 | 642 | 570 | 10200 | Diesel | 1968 | 140 | 4000 | Common Rail | Inline | 4 | 4 | 5915 | Mecánica | tracción en las cuatro ruedas | 107 | 6 | 1029 | Discos ventilados | Discos | 770 | IndependientePuntalMacPherson | Independientemulti-link
769 | Audi | A3 | 629 | 8P8PA [2 restyling] | 2008 | 2013 | 851 | Hatchback | 5 | 4214 | 1765 | 1421 | 1476 | 1445 | 925991 | 642 | 570 | 10201 | Diesel | 1968 | 170 | 4200 | Common Rail | Inline | 4 | 4 | 5916 | Mecánica | tracción en las cuatro ruedas | 107 | 6 | 1030 | Discos ventilados | Discos | 771 | IndependientePuntalMacPherson | Independientemulti-link
770 | Audi | A3 | 630 | 8P8PA [2 restyling] | 2008 | 2013 | 852 | Hatchback | 5 | 4214 | 1765 | 1421 | 1476 | 1445 | 10201012 | 642 | 570 | 10202 | Diesel | 1968 | 140 | 4000 | Common Rail | Inline | 4 | 4 | 5917 | Robot | Frente | 107 | 6 | 1031 | Discos ventilados | Discos | 772 | IndependientePuntalMacPherson | Independientemulti-link
771 | Audi | A3 | 631 | 8P8PA [2 restyling] | 2008 | 2013 | 853 | Hatchback | 5 | 4214 | 1765 | 1421 | 1476 | 1445 | 925992 | 642 | 570 | 10203 | Diesel | 1968 | 170 | 4200 | Common Rail | Inline | 4 | 4 | 5918 | Robot | Frente | 107 | 6 | 1032 | Discos ventilados | Discos | 773 | IndependientePuntalMacPherson | Independientemulti-link
772 | Audi | A3 | 632 | 8P8PA [2 restyling] | 2008 | 2013 | 854 | Hatchback | 5 | 4214 | 1765 | 1421 | 1476 | 1445 | 10201013 | 642 | 570 | 10204 | Gasolina | 1984 | 200 | 51006000 | La inyección directa | Inline | 4 | 4 | 5919 | Mecánica | Frente | 107 | 6 | 1033 | Discos ventilados | Discos ventilados | 774 | IndependientePuntalMacPherson | Independientemulti-link
773 | Audi | A3 | 633 | 8P8PA [2 restyling] | 2008 | 2013 | 855 | Hatchback | 5 | 4214 | 1765 | 1421 | 1476 | 1445 | 925993 | 642 | 570 | 10205 | Gasolina | 1984 | 200 | 51006000 | La inyección directa | Inline | 4 | 4 | 5920 | Robot | Frente | 107 | 7 | 1034 | Discos ventilados | Discos ventilados | 775 | IndependientePuntalMacPherson | Independientemulti-link
774 | Audi | A3 | 634 | 8P8PA [2 restyling] | 2008 | 2013 | 856 | Hatchback | 5 | 4214 | 1765 | 1421 | 1476 | 1445 | 10201014 | 642 | 570 | 10206 | Gasolina | 1984 | 200 | 51006000 | La inyección directa | Inline | 4 | 4 | 5921 | Robot | tracción en las cuatro ruedas | 107 | 7 | 1035 | Discos ventilados | Discos ventilados | 776 | IndependientePuntalMacPherson | Independientemulti-link
775 | Audi | A3 | 635 | 8P8PA [2 restyling] | 2008 | 2013 | 857 | Hatchback | 5 | 4214 | 1765 | 1421 | 1476 | 1445 | 925994 | 642 | 570 | 10207 | Gasolina | 3189 | 250 | 5600 | Inyección multipunto | V-twin | 6 | 4 | 5922 | Robot | tracción en las cuatro ruedas | 107 | 6 | 1036 | Discos ventilados | Discos ventilados | 777 | IndependientePuntalMacPherson | Independientemulti-link
776 | Audi | A3 | 636 | 8P8PA [2 restyling] | 2008 | 2013 | 858 | Hatchback | 5 | 4292 | 1765 | 1423 | 1476 | 1445 | 10201015 | 642 | 570 | 10208 | Gasolina | 1197 | 105 | 5000 | La inyección directa | Inline | 4 | 2 | 5923 | Mecánica | Frente | 108 | 6 | 1037 | Discos ventilados | Discos ventilados | 778 | IndependientePuntalMacPherson | Independientemulti-link
777 | Audi | A3 | 637 | 8P8PA [2 restyling] | 2008 | 2013 | 859 | Hatchback | 5 | 4292 | 1765 | 1423 | 1476 | 1445 | 925995 | 642 | 570 | 10209 | Gasolina | 1197 | 105 | 5000 | La inyección directa | Inline | 4 | 2 | 5924 | Robot | Frente | 108 | 7 | 1038 | Discos ventilados | Discos ventilados | 779 | IndependientePuntalMacPherson | Independientemulti-link
778 | Audi | A3 | 638 | 8P8PA [2 restyling] | 2008 | 2013 | 860 | Hatchback | 5 | 4292 | 1765 | 1423 | 1476 | 1445 | 10201016 | 642 | 570 | 10210 | Gasolina | 1390 | 125 | 5000 | La inyección directa | Inline | 4 | 4 | 5925 | Mecánica | Frente | 108 | 6 | 1039 | Discos ventilados | Discos ventilados | 780 | IndependientePuntalMacPherson | Independientemulti-link
779 | Audi | A3 | 639 | 8P8PA [2 restyling] | 2008 | 2013 | 861 | Hatchback | 5 | 4292 | 1765 | 1423 | 1476 | 1445 | 925996 | 642 | 570 | 10211 | Gasolina | 1390 | 125 | 5000 | La inyección directa | Inline | 4 | 4 | 5926 | Robot | Frente | 108 | 7 | 1040 | Discos ventilados | Discos ventilados | 781 | IndependientePuntalMacPherson | Independientemulti-link
780 | Audi | A3 | 640 | 8P8PA [2 restyling] | 2008 | 2013 | 862 | Hatchback | 5 | 4292 | 1765 | 1423 | 1476 | 1445 | 10201017 | 642 | 570 | 10212 | Gasolina | 1595 | 102 | 5600 | Inyección multipunto | Inline | 4 | 2 | 5927 | Mecánica | Frente | 107 | 5 | 1041 | Discos ventilados | Discos | 782 | IndependientePuntalMacPherson | Independientemulti-link
781 | Audi | A3 | 641 | 8P8PA [2 restyling] | 2008 | 2013 | 863 | Hatchback | 5 | 4292 | 1765 | 1423 | 1476 | 1445 | 925997 | 642 | 570 | 10213 | Gasolina | 1595 | 102 | 5600 | Inyección multipunto | Inline | 4 | 2 | 5928 | Robot | Frente | 107 | 7 | 1042 | Discos ventilados | Discos | 783 | IndependientePuntalMacPherson | Independientemulti-link
782 | Audi | A3 | 642 | 8P8PA [2 restyling] | 2008 | 2013 | 864 | Hatchback | 5 | 4292 | 1765 | 1423 | 1476 | 1445 | 10201018 | 642 | 570 | 10214 | Diesel | 1598 | 105 | 4400 | Common Rail | Inline | 4 | 4 | 5929 | Mecánica | Frente | 107 | 5 | 1043 | Discos ventilados | Discos | 784 | IndependientePuntalMacPherson | Independientemulti-link
783 | Audi | A3 | 643 | 8P8PA [2 restyling] | 2008 | 2013 | 865 | Hatchback | 5 | 4292 | 1765 | 1423 | 1476 | 1445 | 925998 | 642 | 570 | 10215 | Diesel | 1598 | 105 | 4400 | Common Rail | Inline | 4 | 4 | 5930 | Mecánica | Frente | 107 | 5 | 1044 | Discos ventilados | Discos | 785 | IndependientePuntalMacPherson | Independientemulti-link
784 | Audi | A3 | 644 | 8P8PA [2 restyling] | 2008 | 2013 | 866 | Hatchback | 5 | 4292 | 1765 | 1423 | 1476 | 1445 | 10201019 | 642 | 570 | 10216 | Diesel | 1598 | 90 | 4200 | Common Rail | Inline | 4 | 4 | 5931 | Mecánica | Frente | 107 | 5 | 1045 | Discos ventilados | Discos | 786 | IndependientePuntalMacPherson | Independientemulti-link
785 | Audi | A3 | 645 | 8P8PA [2 restyling] | 2008 | 2013 | 867 | Hatchback | 5 | 4292 | 1765 | 1423 | 1476 | 1445 | 925999 | 642 | 570 | 10217 | Diesel | 1598 | 105 | 4400 | Common Rail | Inline | 4 | 4 | 5932 | Robot | Frente | 107 | 7 | 1046 | Discos ventilados | Discos | 787 | IndependientePuntalMacPherson | Independientemulti-link
786 | Audi | A3 | 646 | 8P8PA [2 restyling] | 2008 | 2013 | 868 | Hatchback | 5 | 4292 | 1765 | 1423 | 1476 | 1445 | 10201020 | 642 | 570 | 10218 | Gasolina | 1798 | 160 | 45006200 | La inyección directa | Inline | 4 | 4 | 5933 | Mecánica | Frente | 108 | 6 | 1047 | Discos ventilados | Discos ventilados | 788 | IndependientePuntalMacPherson | Independientemulti-link
787 | Audi | A3 | 647 | 8P8PA [2 restyling] | 2008 | 2013 | 869 | Hatchback | 5 | 4292 | 1765 | 1423 | 1476 | 1445 | 9251000 | 642 | 570 | 10219 | Gasolina | 1798 | 160 | 45006200 | La inyección directa | Inline | 4 | 4 | 5934 | Robot | Frente | 108 | 7 | 1048 | Discos ventilados | Discos ventilados | 789 | IndependientePuntalMacPherson | Independientemulti-link
788 | Audi | A3 | 648 | 8P8PA [2 restyling] | 2008 | 2013 | 870 | Hatchback | 5 | 4292 | 1765 | 1423 | 1476 | 1445 | 10201021 | 642 | 570 | 10220 | Diesel | 1896 | 105 | 4000 | La inyección directa | Inline | 4 | 2 | 5935 | Mecánica | Frente | 107 | 5 | 1049 | Discos ventilados | Discos | 790 | IndependientePuntalMacPherson | Independientemulti-link
789 | Audi | A3 | 649 | 8P8PA [2 restyling] | 2008 | 2013 | 871 | Hatchback | 5 | 4292 | 1765 | 1423 | 1476 | 1445 | 9251001 | 642 | 570 | 10221 | Diesel | 1896 | 105 | 4000 | La inyección directa | Inline | 4 | 2 | 5936 | Robot | Frente | 107 | 6 | 1050 | Discos ventilados | Discos | 791 | IndependientePuntalMacPherson | Independientemulti-link
790 | Audi | A3 | 650 | 8P8PA [2 restyling] | 2008 | 2013 | 872 | Hatchback | 5 | 4292 | 1765 | 1423 | 1476 | 1445 | 10201022 | 642 | 570 | 10222 | Gasolina | 1984 | 200 | 51006000 | La inyección directa | Inline | 4 | 4 | 5937 | Mecánica | Frente | 108 | 6 | 1051 | Discos ventilados | Discos ventilados | 792 | IndependientePuntalMacPherson | Independientemulti-link
791 | Audi | A3 | 651 | 8P8PA [2 restyling] | 2008 | 2013 | 873 | Hatchback | 5 | 4292 | 1765 | 1423 | 1476 | 1445 | 9251002 | 642 | 570 | 10223 | Gasolina | 1984 | 200 | 51006000 | La inyección directa | Inline | 4 | 4 | 5938 | Robot | Frente | 108 | 7 | 1052 | Discos ventilados | Discos ventilados | 793 | IndependientePuntalMacPherson | Independientemulti-link
792 | Audi | A3 | 652 | 8P8PA [2 restyling] | 2008 | 2013 | 874 | Hatchback | 5 | 4292 | 1765 | 1423 | 1476 | 1445 | 10201023 | 642 | 570 | 10224 | Gasolina | 1984 | 200 | 51006000 | La inyección directa | Inline | 4 | 4 | 5939 | Robot | tracción en las cuatro ruedas | 108 | 7 | 1053 | Discos ventilados | Discos ventilados | 794 | IndependientePuntalMacPherson | Independientemulti-link
793 | Audi | A3 | 653 | 8P8PA | 2004 | 2008 | 875 | Hatchback | 5 | 4214 | 1765 | 1421 | 1476 | 1445 | 9251003 | 642 | 570 | 10225 | Gasolina | 1390 | 125 | 5000 | La inyección directa | Inline | 4 | 4 | 5940 | Mecánica | Frente | 107 | 6 | 1054 | Discos ventilados | Discos | 795 | PuntalMacPhersonBarraestabilizadora | multi-linkBarraestabilizadora
794 | Audi | A3 | 654 | 8P8PA | 2004 | 2008 | 876 | Hatchback | 5 | 4214 | 1765 | 1421 | 1476 | 1445 | 10201024 | 642 | 570 | 10226 | Gasolina | 1598 | 115 | 6000 | La inyección directa | Inline | 4 | 4 | 5941 | Mecánica | Frente | 107 | 6 | 1055 | Discos ventilados | Discos | 796 | PuntalMacPhersonBarraestabilizadora | multi-linkBarraestabilizadora
795 | Audi | A3 | 655 | 8P8PA | 2004 | 2008 | 877 | Hatchback | 5 | 4214 | 1765 | 1421 | 1476 | 1445 | 9251004 | 642 | 570 | 10227 | Gasolina | 1598 | 115 | 6000 | La inyección directa | Inline | 4 | 4 | 5942 | Mecánica | Frente | 107 | 6 | 1056 | Discos ventilados | Discos | 797 | PuntalMacPhersonBarraestabilizadora | multi-linkBarraestabilizadora
796 | Audi | A3 | 656 | 8P8PA | 2004 | 2008 | 878 | Hatchback | 5 | 4214 | 1765 | 1421 | 1476 | 778 | 10301182 | 570 | 570 | 10228 | Gasolina | 1598 | 115 | 6000 | La inyección directa | Inline | 4 | 4 | 5943 | Mecánica | Frente | 107 | 6 | 1057 | Discos ventilados | Discos | 798 | PuntalMacPhersonBarraestabilizadora | multi-linkBarraestabilizadora
797 | Audi | A3 | 657 | 8P8PA | 2004 | 2008 | 879 | Hatchback | 5 | 4214 | 1765 | 1421 | 1476 | 785 | 10501112 | 570 | 570 | 10229 | Gasolina | 1598 | 115 | 6000 | La inyección directa | Inline | 4 | 4 | 5944 | Mecánica | Frente | 107 | 6 | 1058 | Discos ventilados | Discos | 799 | PuntalMacPhersonBarraestabilizadora | multi-linkBarraestabilizadora
798 | Audi | A3 | 658 | 8P8PA | 2004 | 2008 | 880 | Hatchback | 5 | 4214 | 1765 | 1421 | 1476 | 792 | 10301183 | 570 | 570 | 10230 | Gasolina | 1595 | 102 | 5600 | Inyección multipunto | Inline | 4 | 2 | 5945 | Mecánica | Frente | 107 | 5 | 1059 | Discos ventilados | Discos | 800 | PuntalMacPhersonBarraestabilizadora | multi-linkBarraestabilizadora
799 | Audi | A3 | 659 | 8P8PA | 2004 | 2008 | 881 | Hatchback | 5 | 4214 | 1765 | 1421 | 1476 | 799 | 10501113 | 570 | 570 | 10231 | Gasolina | 1595 | 102 | 5600 | Inyección multipunto | Inline | 4 | 2 | 5946 | Mecánica | Frente | 107 | 5 | 1060 | Discos ventilados | Discos | 801 | PuntalMacPhersonBarraestabilizadora | multi-linkBarraestabilizadora
800 | Audi | A3 | 660 | 8P8PA | 2004 | 2008 | 882 | Hatchback | 5 | 4214 | 1765 | 1421 | 1476 | 806 | 10301184 | 570 | 570 | 10232 | Gasolina | 1595 | 102 | 5600 | Inyección multipunto | Inline | 4 | 2 | 5947 | Mecánica | Frente | 107 | 5 | 1061 | Discos ventilados | Discos | 802 | PuntalMacPhersonBarraestabilizadora | multi-linkBarraestabilizadora
801 | Audi | A3 | 661 | 8P8PA | 2004 | 2008 | 883 | Hatchback | 5 | 4214 | 1765 | 1421 | 1476 | 813 | 10501114 | 570 | 570 | 10233 | Gasolina | 1595 | 102 | 5600 | Inyección multipunto | Inline | 4 | 2 | 5948 | Mecánica | Frente | 107 | 5 | 1062 | Discos ventilados | Discos | 803 | PuntalMacPhersonBarraestabilizadora | multi-linkBarraestabilizadora
802 | Audi | A3 | 662 | 8P8PA | 2004 | 2008 | 884 | Hatchback | 5 | 4214 | 1765 | 1421 | 1476 | 820 | 10301185 | 570 | 570 | 10234 | Gasolina | 1595 | 102 | 5600 | Inyección multipunto | Inline | 4 | 2 | 5949 | Robot | Frente | 107 | 6 | 1063 | Discos ventilados | Discos | 804 | PuntalMacPhersonBarraestabilizadora | multi-linkBarraestabilizadora
803 | Audi | A3 | 663 | 8P8PA | 2004 | 2008 | 885 | Hatchback | 5 | 4214 | 1765 | 1421 | 1476 | 827 | 10501115 | 570 | 570 | 10235 | Gasolina | 1595 | 102 | 5600 | Inyección multipunto | Inline | 4 | 2 | 5950 | Robot | Frente | 107 | 6 | 1064 | Discos ventilados | Discos | 805 | PuntalMacPhersonBarraestabilizadora | multi-linkBarraestabilizadora
804 | Audi | A3 | 664 | 8P8PA | 2004 | 2008 | 886 | Hatchback | 5 | 4214 | 1765 | 1421 | 1476 | 834 | 10301186 | 570 | 570 | 10236 | Gasolina | 1595 | 102 | 5600 | Inyección multipunto | Inline | 4 | 2 | 5951 | Robot | Frente | 107 | 6 | 1065 | Discos ventilados | Discos | 806 | PuntalMacPhersonBarraestabilizadora | multi-linkBarraestabilizadora
805 | Audi | A3 | 665 | 8P8PA | 2004 | 2008 | 887 | Hatchback | 5 | 4214 | 1765 | 1421 | 1476 | 841 | 10501116 | 570 | 570 | 10237 | Gasolina | 1595 | 102 | 5600 | Inyección multipunto | Inline | 4 | 2 | 5952 | Robot | Frente | 107 | 6 | 1066 | Discos ventilados | Discos | 807 | PuntalMacPhersonBarraestabilizadora | multi-linkBarraestabilizadora
806 | Audi | A3 | 666 | 8P8PA | 2004 | 2008 | 888 | Hatchback | 5 | 4214 | 1765 | 1421 | 1476 | 848 | 10301187 | 570 | 570 | 10238 | Gasolina | 1798 | 160 | 50006200 | La inyección directa | Inline | 4 | 4 | 5953 | Mecánica | Frente | 107 | 6 | 1067 | Discos ventilados | Discos | 808 | PuntalMacPhersonBarraestabilizadora | multi-linkBarraestabilizadora
807 | Audi | A3 | 667 | 8P8PA | 2004 | 2008 | 889 | Hatchback | 5 | 4214 | 1765 | 1421 | 1476 | 855 | 10501117 | 570 | 570 | 10239 | Gasolina | 1798 | 160 | 50006200 | La inyección directa | Inline | 4 | 4 | 5954 | Mecánica | Frente | 107 | 6 | 1068 | Discos ventilados | Discos | 809 | PuntalMacPhersonBarraestabilizadora | multi-linkBarraestabilizadora
808 | Audi | A3 | 668 | 8P8PA | 2004 | 2008 | 890 | Hatchback | 5 | 4214 | 1765 | 1421 | 1476 | 862 | 10301188 | 570 | 570 | 10240 | Gasolina | 1798 | 160 | 50006200 | La inyección directa | Inline | 4 | 4 | 5955 | Mecánica | Frente | 107 | 6 | 1069 | Discos ventilados | Discos | 810 | PuntalMacPhersonBarraestabilizadora | multi-linkBarraestabilizadora
809 | Audi | A3 | 669 | 8P8PA | 2004 | 2008 | 891 | Hatchback | 5 | 4214 | 1765 | 1421 | 1476 | 869 | 10501118 | 570 | 570 | 10241 | Gasolina | 1798 | 160 | 50006200 | La inyección directa | Inline | 4 | 4 | 5956 | Robot | Frente | 107 | 6 | 1070 | Discos ventilados | Discos | 811 | PuntalMacPhersonBarraestabilizadora | multi-linkBarraestabilizadora
810 | Audi | A3 | 670 | 8P8PA | 2004 | 2008 | 892 | Hatchback | 5 | 4214 | 1765 | 1421 | 1476 | 876 | 10301189 | 570 | 570 | 10242 | Gasolina | 1798 | 160 | 50006200 | La inyección directa | Inline | 4 | 4 | 5957 | Robot | Frente | 107 | 6 | 1071 | Discos ventilados | Discos | 812 | PuntalMacPhersonBarraestabilizadora | multi-linkBarraestabilizadora
811 | Audi | A3 | 671 | 8P8PA | 2004 | 2008 | 893 | Hatchback | 5 | 4214 | 1765 | 1421 | 1476 | 883 | 10501119 | 570 | 570 | 10243 | Gasolina | 1798 | 160 | 50006200 | La inyección directa | Inline | 4 | 4 | 5958 | Robot | Frente | 107 | 6 | 1072 | Discos ventilados | Discos | 813 | PuntalMacPhersonBarraestabilizadora | multi-linkBarraestabilizadora
812 | Audi | A3 | 672 | 8P8PA | 2004 | 2008 | 894 | Hatchback | 5 | 4214 | 1765 | 1421 | 1476 | 890 | 10301190 | 570 | 570 | 10244 | Diesel | 1896 | 105 | 4000 | La inyección directa | Inline | 4 | 2 | 5959 | Mecánica | Frente | 107 | 5 | 1073 | Discos ventilados | Discos | 814 | PuntalMacPhersonBarraestabilizadora | multi-linkBarraestabilizadora
813 | Audi | A3 | 673 | 8P8PA | 2004 | 2008 | 895 | Hatchback | 5 | 4214 | 1765 | 1421 | 1476 | 897 | 10501120 | 570 | 570 | 10245 | Diesel | 1896 | 105 | 4000 | La inyección directa | Inline | 4 | 2 | 5960 | Mecánica | Frente | 107 | 5 | 1074 | Discos ventilados | Discos | 815 | PuntalMacPhersonBarraestabilizadora | multi-linkBarraestabilizadora
814 | Audi | A3 | 674 | 8P8PA | 2004 | 2008 | 896 | Hatchback | 5 | 4214 | 1765 | 1421 | 1476 | 904 | 10301191 | 570 | 570 | 10246 | Diesel | 1896 | 105 | 4000 | La inyección directa | Inline | 4 | 2 | 5961 | Mecánica | Frente | 107 | 5 | 1075 | Discos ventilados | Discos | 816 | PuntalMacPhersonBarraestabilizadora | multi-linkBarraestabilizadora
815 | Audi | A3 | 675 | 8P8PA | 2004 | 2008 | 897 | Hatchback | 5 | 4214 | 1765 | 1421 | 1476 | 911 | 10501121 | 570 | 570 | 10247 | Diesel | 1896 | 105 | 4000 | La inyección directa | Inline | 4 | 2 | 5962 | Robot | Frente | 107 | 6 | 1076 | Discos ventilados | Discos | 817 | PuntalMacPhersonBarraestabilizadora | multi-linkBarraestabilizadora
816 | Audi | A3 | 676 | 8P8PA | 2004 | 2008 | 898 | Hatchback | 5 | 4214 | 1765 | 1421 | 1476 | 918 | 10301192 | 570 | 570 | 10248 | Diesel | 1896 | 105 | 4000 | La inyección directa | Inline | 4 | 2 | 5963 | Robot | Frente | 107 | 6 | 1077 | Discos ventilados | Discos | 818 | PuntalMacPhersonBarraestabilizadora | multi-linkBarraestabilizadora
817 | Audi | A3 | 677 | 8P8PA | 2004 | 2008 | 899 | Hatchback | 5 | 4214 | 1765 | 1421 | 1476 | 925 | 10501122 | 570 | 570 | 10249 | Diesel | 1896 | 105 | 4000 | La inyección directa | Inline | 4 | 2 | 5964 | Mecánica | Frente | 107 | 5 | 1078 | Discos ventilados | Discos | 819 | PuntalMacPhersonBarraestabilizadora | multi-linkBarraestabilizadora
818 | Audi | A3 | 678 | 8P8PA | 2004 | 2008 | 900 | Hatchback | 5 | 4214 | 1765 | 1421 | 1476 | 932 | 10301193 | 570 | 570 | 10250 | Diesel | 1896 | 105 | 4000 | La inyección directa | Inline | 4 | 2 | 5965 | Mecánica | Frente | 107 | 5 | 1079 | Discos ventilados | Discos | 820 | PuntalMacPhersonBarraestabilizadora | multi-linkBarraestabilizadora
819 | Audi | A3 | 679 | 8P8PA | 2004 | 2008 | 901 | Hatchback | 5 | 4214 | 1765 | 1421 | 1476 | 939 | 10501123 | 570 | 570 | 10251 | Gasolina | 1984 | 150 | 6000 | La inyección directa | Inline | 4 | 4 | 5966 | Mecánica | Frente | 107 | 6 | 1080 | Discos ventilados | Discos | 821 | PuntalMacPhersonBarraestabilizadora | multi-linkBarraestabilizadora
820 | Audi | A3 | 680 | 8P8PA | 2004 | 2008 | 902 | Hatchback | 5 | 4214 | 1765 | 1421 | 1476 | 946 | 10301194 | 570 | 570 | 10252 | Gasolina | 1984 | 150 | 6000 | La inyección directa | Inline | 4 | 4 | 5967 | Mecánica | Frente | 107 | 6 | 1081 | Discos ventilados | Discos | 822 | PuntalMacPhersonBarraestabilizadora | multi-linkBarraestabilizadora
821 | Audi | A3 | 681 | 8P8PA | 2004 | 2008 | 903 | Hatchback | 5 | 4214 | 1765 | 1421 | 1476 | 953 | 10501124 | 570 | 570 | 10253 | Gasolina | 1984 | 150 | 6000 | La inyección directa | Inline | 4 | 4 | 5968 | Mecánica | Frente | 107 | 6 | 1082 | Discos ventilados | Discos | 823 | PuntalMacPhersonBarraestabilizadora | multi-linkBarraestabilizadora
822 | Audi | A3 | 682 | 8P8PA | 2004 | 2008 | 904 | Hatchback | 5 | 4214 | 1765 | 1421 | 1476 | 960 | 10301195 | 570 | 570 | 10254 | Gasolina | 1984 | 150 | 6000 | La inyección directa | Inline | 4 | 4 | 5969 | Mecánica | Frente | 107 | 6 | 1083 | Discos ventilados | Discos | 824 | PuntalMacPhersonBarraestabilizadora | multi-linkBarraestabilizadora
823 | Audi | A3 | 683 | 8P8PA | 2004 | 2008 | 905 | Hatchback | 5 | 4214 | 1765 | 1421 | 1476 | 967 | 10501125 | 570 | 570 | 10255 | Gasolina | 1984 | 150 | 6000 | La inyección directa | Inline | 4 | 4 | 5970 | Robot | Frente | 107 | 6 | 1084 | Discos ventilados | Discos | 825 | PuntalMacPhersonBarraestabilizadora | multi-linkBarraestabilizadora
824 | Audi | A3 | 684 | 8P8PA | 2004 | 2008 | 906 | Hatchback | 5 | 4214 | 1765 | 1421 | 1476 | 974 | 10301196 | 570 | 570 | 10256 | Gasolina | 1984 | 150 | 6000 | La inyección directa | Inline | 4 | 4 | 5971 | Robot | Frente | 107 | 6 | 1085 | Discos ventilados | Discos | 826 | PuntalMacPhersonBarraestabilizadora | multi-linkBarraestabilizadora
825 | Audi | A3 | 685 | 8P8PA | 2004 | 2008 | 907 | Hatchback | 5 | 4214 | 1765 | 1421 | 1476 | 981 | 10501126 | 570 | 570 | 10257 | Gasolina | 1984 | 150 | 6000 | La inyección directa | Inline | 4 | 4 | 5972 | Robot | Frente | 107 | 6 | 1086 | Discos ventilados | Discos | 827 | PuntalMacPhersonBarraestabilizadora | multi-linkBarraestabilizadora
826 | Audi | A3 | 686 | 8P8PA | 2004 | 2008 | 908 | Hatchback | 5 | 4214 | 1765 | 1421 | 1476 | 988 | 10301197 | 570 | 570 | 10258 | Gasolina | 1984 | 150 | 6000 | La inyección directa | Inline | 4 | 4 | 5973 | Robot | Frente | 107 | 6 | 1087 | Discos ventilados | Discos | 828 | PuntalMacPhersonBarraestabilizadora | multi-linkBarraestabilizadora
827 | Audi | A3 | 687 | 8P8PA | 2004 | 2008 | 909 | Hatchback | 5 | 4214 | 1765 | 1421 | 1476 | 995 | 10501127 | 570 | 570 | 10259 | Diesel | 1968 | 140 | 4000 | La inyección directa | Inline | 4 | 2 | 5974 | Mecánica | Frente | 107 | 6 | 1088 | Discos ventilados | Discos | 829 | PuntalMacPhersonBarraestabilizadora | multi-linkBarraestabilizadora
828 | Audi | A3 | 688 | 8P8PA | 2004 | 2008 | 910 | Hatchback | 5 | 4214 | 1765 | 1421 | 1476 | 1002 | 10301198 | 570 | 570 | 10260 | Diesel | 1968 | 140 | 4000 | La inyección directa | Inline | 4 | 2 | 5975 | Mecánica | Frente | 107 | 6 | 1089 | Discos ventilados | Discos | 830 | PuntalMacPhersonBarraestabilizadora | multi-linkBarraestabilizadora
829 | Audi | A3 | 689 | 8P8PA | 2004 | 2008 | 911 | Hatchback | 5 | 4214 | 1765 | 1421 | 1476 | 1009 | 10501128 | 570 | 570 | 10261 | Diesel | 1968 | 140 | 4000 | La inyección directa | Inline | 4 | 2 | 5976 | Mecánica | Frente | 107 | 6 | 1090 | Discos ventilados | Discos | 831 | PuntalMacPhersonBarraestabilizadora | multi-linkBarraestabilizadora
830 | Audi | A3 | 690 | 8P8PA | 2004 | 2008 | 912 | Hatchback | 5 | 4214 | 1765 | 1421 | 1476 | 1016 | 10301199 | 570 | 570 | 10262 | Diesel | 1968 | 140 | 4000 | La inyección directa | Inline | 4 | 2 | 5977 | Mecánica | Frente | 107 | 6 | 1091 | Discos ventilados | Discos | 832 | PuntalMacPhersonBarraestabilizadora | multi-linkBarraestabilizadora
831 | Audi | A3 | 691 | 8P8PA | 2004 | 2008 | 913 | Hatchback | 5 | 4214 | 1765 | 1421 | 1476 | 1023 | 10501129 | 570 | 570 | 10263 | Diesel | 1968 | 170 | 4200 | La inyección directa | Inline | 4 | 4 | 5978 | Mecánica | Frente | 107 | 6 | 1092 | Discos ventilados | Discos | 833 | PuntalMacPhersonBarraestabilizadora | multi-linkBarraestabilizadora
832 | Audi | A3 | 692 | 8P8PA | 2004 | 2008 | 914 | Hatchback | 5 | 4214 | 1765 | 1421 | 1476 | 1030 | 10301200 | 570 | 570 | 10264 | Diesel | 1968 | 170 | 4200 | La inyección directa | Inline | 4 | 4 | 5979 | Mecánica | Frente | 107 | 6 | 1093 | Discos ventilados | Discos | 834 | PuntalMacPhersonBarraestabilizadora | multi-linkBarraestabilizadora
833 | Audi | A3 | 693 | 8P8PA | 2004 | 2008 | 915 | Hatchback | 5 | 4214 | 1765 | 1421 | 1476 | 1037 | 10501130 | 570 | 570 | 10265 | Diesel | 1968 | 140 | 4000 | La inyección directa | Inline | 4 | 2 | 5980 | Mecánica | tracción en las cuatro ruedas | 107 | 6 | 1094 | Discos ventilados | Discos | 835 | PuntalMacPhersonBarraestabilizadora | multi-linkBarraestabilizadora
834 | Audi | A3 | 694 | 8P8PA | 2004 | 2008 | 916 | Hatchback | 5 | 4214 | 1765 | 1421 | 1476 | 1044 | 10301201 | 570 | 570 | 10266 | Diesel | 1968 | 140 | 4000 | La inyección directa | Inline | 4 | 2 | 5981 | Mecánica | tracción en las cuatro ruedas | 107 | 6 | 1095 | Discos ventilados | Discos | 836 | PuntalMacPhersonBarraestabilizadora | multi-linkBarraestabilizadora
835 | Audi | A3 | 695 | 8P8PA | 2004 | 2008 | 917 | Hatchback | 5 | 4214 | 1765 | 1421 | 1476 | 1051 | 10501131 | 570 | 570 | 10267 | Diesel | 1968 | 140 | 4000 | La inyección directa | Inline | 4 | 2 | 5982 | Mecánica | tracción en las cuatro ruedas | 107 | 6 | 1096 | Discos ventilados | Discos | 837 | PuntalMacPhersonBarraestabilizadora | multi-linkBarraestabilizadora
836 | Audi | A3 | 696 | 8P8PA | 2004 | 2008 | 918 | Hatchback | 5 | 4214 | 1765 | 1421 | 1476 | 1058 | 10301202 | 570 | 570 | 10268 | Diesel | 1968 | 140 | 4000 | La inyección directa | Inline | 4 | 2 | 5983 | Mecánica | tracción en las cuatro ruedas | 107 | 6 | 1097 | Discos ventilados | Discos | 838 | PuntalMacPhersonBarraestabilizadora | multi-linkBarraestabilizadora
837 | Audi | A3 | 697 | 8P8PA | 2004 | 2008 | 919 | Hatchback | 5 | 4214 | 1765 | 1421 | 1476 | 1065 | 10501132 | 570 | 570 | 10269 | Diesel | 1968 | 170 | 4200 | La inyección directa | Inline | 4 | 4 | 5984 | Mecánica | tracción en las cuatro ruedas | 107 | 6 | 1098 | Discos ventilados | Discos | 839 | PuntalMacPhersonBarraestabilizadora | multi-linkBarraestabilizadora
838 | Audi | A3 | 698 | 8P8PA | 2004 | 2008 | 920 | Hatchback | 5 | 4214 | 1765 | 1421 | 1476 | 1072 | 10301203 | 570 | 570 | 10270 | Diesel | 1968 | 170 | 4200 | La inyección directa | Inline | 4 | 4 | 5985 | Mecánica | tracción en las cuatro ruedas | 107 | 6 | 1099 | Discos ventilados | Discos | 840 | PuntalMacPhersonBarraestabilizadora | multi-linkBarraestabilizadora
839 | Audi | A3 | 699 | 8P8PA | 2004 | 2008 | 921 | Hatchback | 5 | 4214 | 1765 | 1421 | 1476 | 1079 | 10501133 | 570 | 570 | 10271 | Diesel | 1968 | 140 | 4000 | La inyección directa | Inline | 4 | 2 | 5986 | Robot | Frente | 107 | 6 | 1100 | Discos ventilados | Discos | 841 | PuntalMacPhersonBarraestabilizadora | multi-linkBarraestabilizadora
840 | Audi | A3 | 700 | 8P8PA | 2004 | 2008 | 922 | Hatchback | 5 | 4214 | 1765 | 1421 | 1476 | 1086 | 10301204 | 570 | 570 | 10272 | Diesel | 1968 | 140 | 4000 | La inyección directa | Inline | 4 | 2 | 5987 | Robot | Frente | 107 | 6 | 1101 | Discos ventilados | Discos | 842 | PuntalMacPhersonBarraestabilizadora | multi-linkBarraestabilizadora
841 | Audi | A3 | 701 | 8P8PA | 2004 | 2008 | 923 | Hatchback | 5 | 4214 | 1765 | 1421 | 1476 | 1093 | 10501134 | 570 | 570 | 10273 | Diesel | 1968 | 140 | 4000 | La inyección directa | Inline | 4 | 2 | 5988 | Robot | Frente | 107 | 6 | 1102 | Discos ventilados | Discos | 843 | PuntalMacPhersonBarraestabilizadora | multi-linkBarraestabilizadora
842 | Audi | A3 | 702 | 8P8PA | 2004 | 2008 | 924 | Hatchback | 5 | 4214 | 1765 | 1421 | 1476 | 1100 | 10301205 | 570 | 570 | 10274 | Diesel | 1968 | 140 | 4000 | La inyección directa | Inline | 4 | 2 | 5989 | Robot | Frente | 107 | 6 | 1103 | Discos ventilados | Discos | 844 | PuntalMacPhersonBarraestabilizadora | multi-linkBarraestabilizadora
843 | Audi | A3 | 703 | 8P8PA | 2004 | 2008 | 925 | Hatchback | 5 | 4214 | 1765 | 1421 | 1476 | 1107 | 10501135 | 570 | 570 | 10275 | Diesel | 1968 | 170 | 4200 | La inyección directa | Inline | 4 | 4 | 5990 | Robot | Frente | 107 | 6 | 1104 | Discos ventilados | Discos | 845 | PuntalMacPhersonBarraestabilizadora | multi-linkBarraestabilizadora
844 | Audi | A3 | 704 | 8P8PA | 2004 | 2008 | 926 | Hatchback | 5 | 4214 | 1765 | 1421 | 1476 | 1114 | 10301206 | 570 | 570 | 10276 | Diesel | 1968 | 170 | 4200 | La inyección directa | Inline | 4 | 4 | 5991 | Robot | Frente | 107 | 6 | 1105 | Discos ventilados | Discos | 846 | PuntalMacPhersonBarraestabilizadora | multi-linkBarraestabilizadora
845 | Audi | A3 | 705 | 8P8PA | 2004 | 2008 | 927 | Hatchback | 5 | 4214 | 1765 | 1421 | 1476 | 1121 | 10501136 | 570 | 570 | 10277 | Diesel | 1968 | 140 | 4000 | La inyección directa | Inline | 4 | 4 | 5992 | Mecánica | Frente | 107 | 6 | 1106 | Discos ventilados | Discos | 847 | PuntalMacPhersonBarraestabilizadora | multi-linkBarraestabilizadora
846 | Audi | A3 | 706 | 8P8PA | 2004 | 2008 | 928 | Hatchback | 5 | 4214 | 1765 | 1421 | 1476 | 1128 | 10301207 | 570 | 570 | 10278 | Diesel | 1968 | 140 | 4000 | La inyección directa | Inline | 4 | 4 | 5993 | Mecánica | Frente | 107 | 6 | 1107 | Discos ventilados | Discos | 848 | PuntalMacPhersonBarraestabilizadora | multi-linkBarraestabilizadora
847 | Audi | A3 | 707 | 8P8PA | 2004 | 2008 | 929 | Hatchback | 5 | 4214 | 1765 | 1421 | 1476 | 1135 | 10501137 | 570 | 570 | 10279 | Diesel | 1968 | 140 | 4000 | La inyección directa | Inline | 4 | 4 | 5994 | Mecánica | tracción en las cuatro ruedas | 107 | 6 | 1108 | Discos ventilados | Discos | 849 | PuntalMacPhersonBarraestabilizadora | multi-linkBarraestabilizadora
848 | Audi | A3 | 708 | 8P8PA | 2004 | 2008 | 930 | Hatchback | 5 | 4214 | 1765 | 1421 | 1476 | 1142 | 10301208 | 570 | 570 | 10280 | Diesel | 1968 | 140 | 4000 | La inyección directa | Inline | 4 | 4 | 5995 | Mecánica | tracción en las cuatro ruedas | 107 | 6 | 1109 | Discos ventilados | Discos | 850 | PuntalMacPhersonBarraestabilizadora | multi-linkBarraestabilizadora
849 | Audi | A3 | 709 | 8P8PA | 2004 | 2008 | 931 | Hatchback | 5 | 4214 | 1765 | 1421 | 1476 | 1149 | 10501138 | 570 | 570 | 10281 | Diesel | 1968 | 140 | 4000 | La inyección directa | Inline | 4 | 4 | 5996 | Robot | Frente | 107 | 6 | 1110 | Discos ventilados | Discos | 851 | PuntalMacPhersonBarraestabilizadora | multi-linkBarraestabilizadora
850 | Audi | A3 | 710 | 8P8PA | 2004 | 2008 | 932 | Hatchback | 5 | 4214 | 1765 | 1421 | 1476 | 1156 | 10301209 | 570 | 570 | 10282 | Diesel | 1968 | 140 | 4000 | La inyección directa | Inline | 4 | 4 | 5997 | Robot | Frente | 107 | 6 | 1111 | Discos ventilados | Discos | 852 | PuntalMacPhersonBarraestabilizadora | multi-linkBarraestabilizadora
851 | Audi | A3 | 711 | 8P8PA | 2004 | 2008 | 933 | Hatchback | 5 | 4214 | 1765 | 1421 | 1476 | 1163 | 10501139 | 570 | 570 | 10283 | Gasolina | 1984 | 200 | 51006000 | La inyección directa | Inline | 4 | 4 | 5998 | Mecánica | Frente | 107 | 6 | 1112 | Discos ventilados | Discos | 853 | PuntalMacPhersonBarraestabilizadora | multi-linkBarraestabilizadora
852 | Audi | A3 | 712 | 8P8PA | 2004 | 2008 | 934 | Hatchback | 5 | 4214 | 1765 | 1421 | 1476 | 1170 | 10301210 | 570 | 570 | 10284 | Gasolina | 1984 | 200 | 51006000 | La inyección directa | Inline | 4 | 4 | 5999 | Mecánica | Frente | 107 | 6 | 1113 | Discos ventilados | Discos | 854 | PuntalMacPhersonBarraestabilizadora | multi-linkBarraestabilizadora
853 | Audi | A3 | 713 | 8P8PA | 2004 | 2008 | 935 | Hatchback | 5 | 4214 | 1765 | 1421 | 1476 | 1177 | 10501140 | 570 | 570 | 10285 | Gasolina | 1984 | 200 | 51006000 | La inyección directa | Inline | 4 | 4 | 6000 | Mecánica | Frente | 107 | 6 | 1114 | Discos ventilados | Discos | 855 | PuntalMacPhersonBarraestabilizadora | multi-linkBarraestabilizadora
854 | Audi | A3 | 714 | 8P8PA | 2004 | 2008 | 936 | Hatchback | 5 | 4214 | 1765 | 1421 | 1476 | 1184 | 10301211 | 570 | 570 | 10286 | Gasolina | 1984 | 200 | 51006000 | La inyección directa | Inline | 4 | 4 | 6001 | Mecánica | Frente | 107 | 6 | 1115 | Discos ventilados | Discos | 856 | PuntalMacPhersonBarraestabilizadora | multi-linkBarraestabilizadora
855 | Audi | A3 | 715 | 8P8PA | 2004 | 2008 | 937 | Hatchback | 5 | 4214 | 1765 | 1421 | 1476 | 1191 | 10501141 | 570 | 570 | 10287 | Gasolina | 1984 | 200 | 51006000 | La inyección directa | Inline | 4 | 4 | 6002 | Mecánica | tracción en las cuatro ruedas | 107 | 6 | 1116 | Discos ventilados | Discos | 857 | PuntalMacPhersonBarraestabilizadora | multi-linkBarraestabilizadora
856 | Audi | A3 | 716 | 8P8PA | 2004 | 2008 | 938 | Hatchback | 5 | 4214 | 1765 | 1421 | 1476 | 1198 | 10301212 | 570 | 570 | 10288 | Gasolina | 1984 | 200 | 51006000 | La inyección directa | Inline | 4 | 4 | 6003 | Mecánica | tracción en las cuatro ruedas | 107 | 6 | 1117 | Discos ventilados | Discos | 858 | PuntalMacPhersonBarraestabilizadora | multi-linkBarraestabilizadora
857 | Audi | A3 | 717 | 8P8PA | 2004 | 2008 | 939 | Hatchback | 5 | 4214 | 1765 | 1421 | 1476 | 1205 | 10501142 | 570 | 570 | 10289 | Gasolina | 1984 | 200 | 51006000 | La inyección directa | Inline | 4 | 4 | 6004 | Mecánica | tracción en las cuatro ruedas | 107 | 6 | 1118 | Discos ventilados | Discos | 859 | PuntalMacPhersonBarraestabilizadora | multi-linkBarraestabilizadora
858 | Audi | A3 | 718 | 8P8PA | 2004 | 2008 | 940 | Hatchback | 5 | 4214 | 1765 | 1421 | 1476 | 1212 | 10301213 | 570 | 570 | 10290 | Gasolina | 1984 | 200 | 51006000 | La inyección directa | Inline | 4 | 4 | 6005 | Robot | Frente | 107 | 6 | 1119 | Discos ventilados | Discos | 860 | PuntalMacPhersonBarraestabilizadora | multi-linkBarraestabilizadora
859 | Audi | A3 | 719 | 8P8PA | 2004 | 2008 | 941 | Hatchback | 5 | 4214 | 1765 | 1421 | 1476 | 1219 | 10501143 | 570 | 570 | 10291 | Gasolina | 1984 | 200 | 51006000 | La inyección directa | Inline | 4 | 4 | 6006 | Robot | Frente | 107 | 6 | 1120 | Discos ventilados | Discos | 861 | PuntalMacPhersonBarraestabilizadora | multi-linkBarraestabilizadora
860 | Audi | A3 | 720 | 8P8PA | 2004 | 2008 | 942 | Hatchback | 5 | 4214 | 1765 | 1421 | 1476 | 1226 | 10301214 | 570 | 570 | 10292 | Gasolina | 1984 | 200 | 51006000 | La inyección directa | Inline | 4 | 4 | 6007 | Robot | Frente | 107 | 6 | 1121 | Discos ventilados | Discos | 862 | PuntalMacPhersonBarraestabilizadora | multi-linkBarraestabilizadora
861 | Audi | A3 | 721 | 8P8PA | 2004 | 2008 | 943 | Hatchback | 5 | 4214 | 1765 | 1421 | 1476 | 1233 | 10501144 | 570 | 570 | 10293 | Gasolina | 1984 | 200 | 51006000 | La inyección directa | Inline | 4 | 4 | 6008 | Robot | Frente | 107 | 6 | 1122 | Discos ventilados | Discos | 863 | PuntalMacPhersonBarraestabilizadora | multi-linkBarraestabilizadora
862 | Audi | A3 | 722 | 8P8PA | 2004 | 2008 | 944 | Hatchback | 5 | 4214 | 1765 | 1421 | 1476 | 1240 | 10301215 | 570 | 570 | 10294 | Gasolina | 1984 | 200 | 51006000 | La inyección directa | Inline | 4 | 4 | 6009 | Robot | Frente | 107 | 6 | 1123 | Discos ventilados | Discos | 864 | PuntalMacPhersonBarraestabilizadora | multi-linkBarraestabilizadora
863 | Audi | A3 | 723 | 8P8PA | 2004 | 2008 | 945 | Hatchback | 5 | 4214 | 1765 | 1421 | 1476 | 1247 | 10501145 | 570 | 570 | 10295 | Gasolina | 3189 | 250 | 6300 | Inyección multipunto | V-twin | 6 | 4 | 6010 | Mecánica | tracción en las cuatro ruedas | 107 | 6 | 1124 | Discos ventilados | Discos ventilados | 865 | PuntalMacPhersonBarraestabilizadora | multi-linkBarraestabilizadora
864 | Audi | A3 | 724 | 8P8PA | 2004 | 2008 | 946 | Hatchback | 5 | 4214 | 1765 | 1421 | 1476 | 1254 | 10301216 | 570 | 570 | 10296 | Gasolina | 3189 | 250 | 6300 | Inyección multipunto | V-twin | 6 | 4 | 6011 | Mecánica | tracción en las cuatro ruedas | 107 | 6 | 1125 | Discos ventilados | Discos ventilados | 866 | PuntalMacPhersonBarraestabilizadora | multi-linkBarraestabilizadora
865 | Audi | A3 | 725 | 8P8PA | 2004 | 2008 | 947 | Hatchback | 5 | 4214 | 1765 | 1421 | 1476 | 1261 | 10501146 | 570 | 570 | 10297 | Gasolina | 3189 | 250 | 6300 | Inyección multipunto | V-twin | 6 | 4 | 6012 | Mecánica | tracción en las cuatro ruedas | 107 | 6 | 1126 | Discos ventilados | Discos ventilados | 867 | PuntalMacPhersonBarraestabilizadora | multi-linkBarraestabilizadora
866 | Audi | A3 | 726 | 8P8PA | 2004 | 2008 | 948 | Hatchback | 5 | 4214 | 1765 | 1421 | 1476 | 1268 | 10301217 | 570 | 570 | 10298 | Gasolina | 3189 | 250 | 6300 | Inyección multipunto | V-twin | 6 | 4 | 6013 | Mecánica | tracción en las cuatro ruedas | 107 | 6 | 1127 | Discos ventilados | Discos ventilados | 868 | PuntalMacPhersonBarraestabilizadora | multi-linkBarraestabilizadora
867 | Audi | A3 | 727 | 8P8PA | 2004 | 2008 | 949 | Hatchback | 5 | 4214 | 1765 | 1421 | 1476 | 1275 | 10501147 | 570 | 570 | 10299 | Gasolina | 3189 | 250 | 6300 | Inyección multipunto | V-twin | 6 | 4 | 6014 | Robot | tracción en las cuatro ruedas | 107 | 6 | 1128 | Discos ventilados | Discos ventilados | 869 | PuntalMacPhersonBarraestabilizadora | multi-linkBarraestabilizadora
868 | Audi | A3 | 728 | 8P8PA | 2004 | 2008 | 950 | Hatchback | 5 | 4214 | 1765 | 1421 | 1476 | 1282 | 10301218 | 570 | 570 | 10300 | Gasolina | 3189 | 250 | 6300 | Inyección multipunto | V-twin | 6 | 4 | 6015 | Robot | tracción en las cuatro ruedas | 107 | 6 | 1129 | Discos ventilados | Discos ventilados | 870 | PuntalMacPhersonBarraestabilizadora | multi-linkBarraestabilizadora
869 | Audi | A3 | 729 | 8P8PA | 2004 | 2008 | 951 | Hatchback | 5 | 4214 | 1765 | 1421 | 1476 | 1289 | 10501148 | 570 | 570 | 10301 | Gasolina | 3189 | 250 | 6300 | Inyección multipunto | V-twin | 6 | 4 | 6016 | Robot | tracción en las cuatro ruedas | 107 | 6 | 1130 | Discos ventilados | Discos ventilados | 871 | PuntalMacPhersonBarraestabilizadora | multi-linkBarraestabilizadora
870 | Audi | A3 | 730 | 8P8PA | 2004 | 2008 | 952 | Hatchback | 5 | 4214 | 1765 | 1421 | 1476 | 1296 | 10301219 | 570 | 570 | 10302 | Gasolina | 3189 | 250 | 6300 | Inyección multipunto | V-twin | 6 | 4 | 6017 | Robot | tracción en las cuatro ruedas | 107 | 6 | 1131 | Discos ventilados | Discos ventilados | 872 | PuntalMacPhersonBarraestabilizadora | multi-linkBarraestabilizadora
871 | Audi | A3 | 731 | 8P8PA | 2004 | 2008 | 953 | Hatchback | 5 | 4286 | 1765 | 1423 | 1476 | 1303 | 10501149 | 570 | 570 | 10303 | Gasolina | 1390 | 125 | 5000 | La inyección directa | Inline | 4 | 4 | 6018 | Mecánica | Frente | 107 | 6 | 1132 | Discos ventilados | Discos | 873 | PuntalMacPhersonBarraestabilizadora | multi-linkBarraestabilizadora
872 | Audi | A3 | 732 | 8P8PA | 2004 | 2008 | 954 | Hatchback | 5 | 4286 | 1765 | 1423 | 1476 | 1310 | 10301220 | 570 | 570 | 10304 | Gasolina | 1390 | 125 | 5000 | La inyección directa | Inline | 4 | 4 | 6019 | Mecánica | Frente | 107 | 6 | 1133 | Discos ventilados | Discos | 874 | PuntalMacPhersonBarraestabilizadora | multi-linkBarraestabilizadora
873 | Audi | A3 | 733 | 8P8PA | 2004 | 2008 | 955 | Hatchback | 5 | 4286 | 1765 | 1423 | 1476 | 1317 | 10501150 | 570 | 570 | 10305 | Gasolina | 1390 | 125 | 5000 | La inyección directa | Inline | 4 | 4 | 6020 | Robot | Frente | 107 | 7 | 1134 | Discos ventilados | Discos | 875 | PuntalMacPhersonBarraestabilizadora | multi-linkBarraestabilizadora
874 | Audi | A3 | 734 | 8P8PA | 2004 | 2008 | 956 | Hatchback | 5 | 4286 | 1765 | 1423 | 1476 | 1324 | 10301221 | 570 | 570 | 10306 | Gasolina | 1598 | 115 | 6000 | La inyección directa | Inline | 4 | 4 | 6021 | Mecánica | Frente | 107 | 6 | 1135 | Discos ventilados | Discos | 876 | PuntalMacPhersonBarraestabilizadora | multi-linkBarraestabilizadora
875 | Audi | A3 | 735 | 8P8PA | 2004 | 2008 | 957 | Hatchback | 5 | 4286 | 1765 | 1423 | 1476 | 1331 | 10501151 | 570 | 570 | 10307 | Gasolina | 1598 | 115 | 6000 | La inyección directa | Inline | 4 | 4 | 6022 | Mecánica | Frente | 107 | 6 | 1136 | Discos ventilados | Discos | 877 | PuntalMacPhersonBarraestabilizadora | multi-linkBarraestabilizadora
876 | Audi | A3 | 736 | 8P8PA | 2004 | 2008 | 958 | Hatchback | 5 | 4286 | 1765 | 1423 | 1476 | 1338 | 10301222 | 570 | 570 | 10308 | Gasolina | 1598 | 115 | 6000 | La inyección directa | Inline | 4 | 4 | 6023 | Mecánica | Frente | 107 | 6 | 1137 | Discos ventilados | Discos | 878 | PuntalMacPhersonBarraestabilizadora | multi-linkBarraestabilizadora
877 | Audi | A3 | 737 | 8P8PA | 2004 | 2008 | 959 | Hatchback | 5 | 4286 | 1765 | 1423 | 1476 | 1345 | 10501152 | 570 | 570 | 10309 | Gasolina | 1595 | 102 | 5600 | Inyección multipunto | Inline | 4 | 2 | 6024 | Mecánica | Frente | 107 | 5 | 1138 | Discos ventilados | Discos | 879 | PuntalMacPhersonBarraestabilizadora | multi-linkBarraestabilizadora
878 | Audi | A3 | 738 | 8P8PA | 2004 | 2008 | 960 | Hatchback | 5 | 4286 | 1765 | 1423 | 1476 | 1352 | 10301223 | 570 | 570 | 10310 | Gasolina | 1595 | 102 | 5600 | Inyección multipunto | Inline | 4 | 2 | 6025 | Mecánica | Frente | 107 | 5 | 1139 | Discos ventilados | Discos | 880 | PuntalMacPhersonBarraestabilizadora | multi-linkBarraestabilizadora
879 | Audi | A3 | 739 | 8P8PA | 2004 | 2008 | 961 | Hatchback | 5 | 4286 | 1765 | 1423 | 1476 | 1359 | 10501153 | 570 | 570 | 10311 | Gasolina | 1595 | 102 | 5600 | Inyección multipunto | Inline | 4 | 2 | 6026 | Mecánica | Frente | 107 | 5 | 1140 | Discos ventilados | Discos | 881 | PuntalMacPhersonBarraestabilizadora | multi-linkBarraestabilizadora
880 | Audi | A3 | 740 | 8P8PA | 2004 | 2008 | 962 | Hatchback | 5 | 4286 | 1765 | 1423 | 1476 | 1366 | 10301224 | 570 | 570 | 10312 | Gasolina | 1595 | 102 | 5600 | Inyección multipunto | Inline | 4 | 2 | 6027 | Expendedora | Frente | 107 | 6 | 1141 | Discos ventilados | Discos | 882 | PuntalMacPhersonBarraestabilizadora | multi-linkBarraestabilizadora
881 | Audi | A3 | 741 | 8P8PA | 2004 | 2008 | 963 | Hatchback | 5 | 4286 | 1765 | 1423 | 1476 | 1373 | 10501154 | 570 | 570 | 10313 | Gasolina | 1595 | 102 | 5600 | Inyección multipunto | Inline | 4 | 2 | 6028 | Expendedora | Frente | 107 | 6 | 1142 | Discos ventilados | Discos | 883 | PuntalMacPhersonBarraestabilizadora | multi-linkBarraestabilizadora
882 | Audi | A3 | 742 | 8P8PA | 2004 | 2008 | 964 | Hatchback | 5 | 4286 | 1765 | 1423 | 1476 | 1380 | 10301225 | 570 | 570 | 10314 | Gasolina | 1595 | 102 | 5600 | Inyección multipunto | Inline | 4 | 2 | 6029 | Expendedora | Frente | 107 | 6 | 1143 | Discos ventilados | Discos | 884 | PuntalMacPhersonBarraestabilizadora | multi-linkBarraestabilizadora
883 | Audi | A3 | 743 | 8P8PA | 2004 | 2008 | 965 | Hatchback | 5 | 4286 | 1765 | 1423 | 1476 | 1387 | 10501155 | 570 | 570 | 10315 | Gasolina | 1798 | 160 | 50006200 | La inyección directa | Inline | 4 | 4 | 6030 | Mecánica | Frente | 107 | 6 | 1144 | Discos ventilados | Discos | 885 | PuntalMacPhersonBarraestabilizadora | multi-linkBarraestabilizadora
884 | Audi | A3 | 744 | 8P8PA | 2004 | 2008 | 966 | Hatchback | 5 | 4286 | 1765 | 1423 | 1476 | 1394 | 10301226 | 570 | 570 | 10316 | Gasolina | 1798 | 160 | 50006200 | La inyección directa | Inline | 4 | 4 | 6031 | Robot | Frente | 107 | 6 | 1145 | Discos ventilados | Discos | 886 | PuntalMacPhersonBarraestabilizadora | multi-linkBarraestabilizadora
885 | Audi | A3 | 745 | 8P8PA | 2004 | 2008 | 967 | Hatchback | 5 | 4286 | 1765 | 1423 | 1476 | 1401 | 10501156 | 570 | 570 | 10317 | Diesel | 1896 | 105 | 4000 | La inyección directa | Inline | 4 | 2 | 6032 | Mecánica | Frente | 107 | 5 | 1146 | Discos ventilados | Discos | 887 | PuntalMacPhersonBarraestabilizadora | multi-linkBarraestabilizadora
886 | Audi | A3 | 746 | 8P8PA | 2004 | 2008 | 968 | Hatchback | 5 | 4286 | 1765 | 1423 | 1476 | 1408 | 10301227 | 570 | 570 | 10318 | Diesel | 1896 | 105 | 4000 | La inyección directa | Inline | 4 | 2 | 6033 | Mecánica | Frente | 107 | 5 | 1147 | Discos ventilados | Discos | 888 | PuntalMacPhersonBarraestabilizadora | multi-linkBarraestabilizadora
887 | Audi | A3 | 747 | 8P8PA | 2004 | 2008 | 969 | Hatchback | 5 | 4286 | 1765 | 1423 | 1476 | 1415 | 10501157 | 570 | 570 | 10319 | Diesel | 1896 | 105 | 4000 | La inyección directa | Inline | 4 | 2 | 6034 | Mecánica | Frente | 107 | 5 | 1148 | Discos ventilados | Discos | 889 | PuntalMacPhersonBarraestabilizadora | multi-linkBarraestabilizadora
888 | Audi | A3 | 748 | 8P8PA | 2004 | 2008 | 970 | Hatchback | 5 | 4286 | 1765 | 1423 | 1476 | 1422 | 10301228 | 570 | 570 | 10320 | Gasolina | 1984 | 150 | 6000 | La inyección directa | Inline | 4 | 4 | 6035 | Mecánica | Frente | 107 | 6 | 1149 | Discos ventilados | Discos | 890 | PuntalMacPhersonBarraestabilizadora | multi-linkBarraestabilizadora
889 | Audi | A3 | 749 | 8P8PA | 2004 | 2008 | 971 | Hatchback | 5 | 4286 | 1765 | 1423 | 1476 | 1429 | 10501158 | 570 | 570 | 10321 | Gasolina | 1984 | 150 | 6000 | La inyección directa | Inline | 4 | 4 | 6036 | Mecánica | Frente | 107 | 6 | 1150 | Discos ventilados | Discos | 891 | PuntalMacPhersonBarraestabilizadora | multi-linkBarraestabilizadora
890 | Audi | A3 | 750 | 8P8PA | 2004 | 2008 | 972 | Hatchback | 5 | 4286 | 1765 | 1423 | 1476 | 1436 | 10301229 | 570 | 570 | 10322 | Gasolina | 1984 | 150 | 6000 | La inyección directa | Inline | 4 | 4 | 6037 | Mecánica | Frente | 107 | 6 | 1151 | Discos ventilados | Discos | 892 | PuntalMacPhersonBarraestabilizadora | multi-linkBarraestabilizadora
891 | Audi | A3 | 751 | 8P8PA | 2004 | 2008 | 973 | Hatchback | 5 | 4286 | 1765 | 1423 | 1476 | 1443 | 10501159 | 570 | 570 | 10323 | Gasolina | 1984 | 150 | 6000 | La inyección directa | Inline | 4 | 4 | 6038 | Robot | Frente | 107 | 6 | 1152 | Discos ventilados | Discos | 893 | PuntalMacPhersonBarraestabilizadora | multi-linkBarraestabilizadora
892 | Audi | A3 | 752 | 8P8PA | 2004 | 2008 | 974 | Hatchback | 5 | 4286 | 1765 | 1423 | 1476 | 1450 | 10301230 | 570 | 570 | 10324 | Gasolina | 1984 | 150 | 6000 | La inyección directa | Inline | 4 | 4 | 6039 | Robot | Frente | 107 | 6 | 1153 | Discos ventilados | Discos | 894 | PuntalMacPhersonBarraestabilizadora | multi-linkBarraestabilizadora
893 | Audi | A3 | 753 | 8P8PA | 2004 | 2008 | 975 | Hatchback | 5 | 4286 | 1765 | 1423 | 1476 | 1457 | 10501160 | 570 | 570 | 10325 | Gasolina | 1984 | 150 | 6000 | La inyección directa | Inline | 4 | 4 | 6040 | Robot | Frente | 107 | 6 | 1154 | Discos ventilados | Discos | 895 | PuntalMacPhersonBarraestabilizadora | multi-linkBarraestabilizadora
894 | Audi | A3 | 754 | 8P8PA | 2004 | 2008 | 976 | Hatchback | 5 | 4286 | 1765 | 1423 | 1476 | 1464 | 10301231 | 570 | 570 | 10326 | Gasolina | 1984 | 150 | 6000 | La inyección directa | Inline | 4 | 4 | 6041 | Expendedora | Frente | 107 | 6 | 1155 | Discos ventilados | Discos | 896 | IndependientePuntalMacPherson | Independientemulti-link
895 | Audi | A3 | 755 | 8P8PA | 2004 | 2008 | 977 | Hatchback | 5 | 4286 | 1765 | 1423 | 1476 | 1471 | 10501161 | 570 | 570 | 10327 | Diesel | 1968 | 140 | 4000 | La inyección directa | Inline | 4 | 2 | 6042 | Mecánica | Frente | 107 | 6 | 1156 | Discos ventilados | Discos | 897 | PuntalMacPhersonBarraestabilizadora | multi-linkBarraestabilizadora
896 | Audi | A3 | 756 | 8P8PA | 2004 | 2008 | 978 | Hatchback | 5 | 4286 | 1765 | 1423 | 1476 | 1478 | 10301232 | 570 | 570 | 10328 | Diesel | 1968 | 140 | 4000 | La inyección directa | Inline | 4 | 2 | 6043 | Mecánica | Frente | 107 | 6 | 1157 | Discos ventilados | Discos | 898 | PuntalMacPhersonBarraestabilizadora | multi-linkBarraestabilizadora
897 | Audi | A3 | 757 | 8P8PA | 2004 | 2008 | 979 | Hatchback | 5 | 4286 | 1765 | 1423 | 1476 | 1485 | 10501162 | 570 | 570 | 10329 | Diesel | 1968 | 170 | 4200 | La inyección directa | Inline | 4 | 4 | 6044 | Mecánica | Frente | 107 | 6 | 1158 | Discos ventilados | Discos | 899 | PuntalMacPhersonBarraestabilizadora | multi-linkBarraestabilizadora
898 | Audi | A3 | 758 | 8P8PA | 2004 | 2008 | 980 | Hatchback | 5 | 4286 | 1765 | 1423 | 1476 | 1492 | 10301233 | 570 | 570 | 10330 | Diesel | 1968 | 170 | 4200 | La inyección directa | Inline | 4 | 4 | 6045 | Mecánica | Frente | 107 | 6 | 1159 | Discos ventilados | Discos | 900 | PuntalMacPhersonBarraestabilizadora | multi-linkBarraestabilizadora
899 | Audi | A3 | 759 | 8P8PA | 2004 | 2008 | 981 | Hatchback | 5 | 4286 | 1765 | 1423 | 1476 | 1499 | 10501163 | 570 | 570 | 10331 | Diesel | 1968 | 140 | 4000 | La inyección directa | Inline | 4 | 2 | 6046 | Mecánica | Plug completa Drive | 107 | 6 | 1160 | Discos ventilados | Discos | 901 | PuntalMacPhersonBarraestabilizadora | multi-linkBarraestabilizadora
900 | Audi | A3 | 760 | 8P8PA | 2004 | 2008 | 982 | Hatchback | 5 | 4286 | 1765 | 1423 | 1476 | 1506 | 10301234 | 570 | 570 | 10332 | Diesel | 1968 | 140 | 4000 | La inyección directa | Inline | 4 | 2 | 6047 | Mecánica | Plug completa Drive | 107 | 6 | 1161 | Discos ventilados | Discos | 902 | PuntalMacPhersonBarraestabilizadora | multi-linkBarraestabilizadora
901 | Audi | A3 | 761 | 8P8PA | 2004 | 2008 | 983 | Hatchback | 5 | 4286 | 1765 | 1423 | 1476 | 1513 | 10501164 | 570 | 570 | 10333 | Diesel | 1968 | 170 | 4200 | La inyección directa | Inline | 4 | 4 | 6048 | Mecánica | Plug completa Drive | 107 | 6 | 1162 | Discos ventilados | Discos | 903 | PuntalMacPhersonBarraestabilizadora | multi-linkBarraestabilizadora
902 | Audi | A3 | 762 | 8P8PA | 2004 | 2008 | 984 | Hatchback | 5 | 4286 | 1765 | 1423 | 1476 | 1520 | 10301235 | 570 | 570 | 10334 | Diesel | 1968 | 140 | 4000 | La inyección directa | Inline | 4 | 2 | 6049 | Robot | Frente | 107 | 6 | 1163 | Discos ventilados | Discos | 904 | PuntalMacPhersonBarraestabilizadora | multi-linkBarraestabilizadora
903 | Audi | A3 | 763 | 8P8PA | 2004 | 2008 | 985 | Hatchback | 5 | 4286 | 1765 | 1423 | 1476 | 1527 | 10501165 | 570 | 570 | 10335 | Diesel | 1968 | 140 | 4000 | La inyección directa | Inline | 4 | 2 | 6050 | Robot | Frente | 107 | 6 | 1164 | Discos ventilados | Discos | 905 | PuntalMacPhersonBarraestabilizadora | multi-linkBarraestabilizadora
904 | Audi | A3 | 764 | 8P8PA | 2004 | 2008 | 986 | Hatchback | 5 | 4286 | 1765 | 1423 | 1476 | 1534 | 10301236 | 570 | 570 | 10336 | Diesel | 1968 | 170 | 4200 | La inyección directa | Inline | 4 | 4 | 6051 | Robot | Frente | 107 | 6 | 1165 | Discos ventilados | Discos | 906 | PuntalMacPhersonBarraestabilizadora | multi-linkBarraestabilizadora
905 | Audi | A3 | 765 | 8P8PA | 2004 | 2008 | 987 | Hatchback | 5 | 4286 | 1765 | 1423 | 1476 | 1541 | 10501166 | 570 | 570 | 10337 | Diesel | 1968 | 170 | 4200 | La inyección directa | Inline | 4 | 4 | 6052 | Robot | Frente | 107 | 6 | 1166 | Discos ventilados | Discos | 907 | PuntalMacPhersonBarraestabilizadora | multi-linkBarraestabilizadora
906 | Audi | A3 | 766 | 8P8PA | 2004 | 2008 | 988 | Hatchback | 5 | 4286 | 1765 | 1423 | 1476 | 1548 | 10301237 | 570 | 570 | 10338 | Diesel | 1968 | 140 | 4000 | La inyección directa | Inline | 4 | 4 | 6053 | Mecánica | Frente | 107 | 6 | 1167 | Discos ventilados | Discos | 908 | PuntalMacPhersonBarraestabilizadora | multi-linkBarraestabilizadora
907 | Audi | A3 | 767 | 8P8PA | 2004 | 2008 | 989 | Hatchback | 5 | 4286 | 1765 | 1423 | 1476 | 1555 | 10501167 | 570 | 570 | 10339 | Diesel | 1968 | 140 | 4000 | La inyección directa | Inline | 4 | 4 | 6054 | Mecánica | Frente | 107 | 6 | 1168 | Discos ventilados | Discos | 909 | PuntalMacPhersonBarraestabilizadora | multi-linkBarraestabilizadora
908 | Audi | A3 | 768 | 8P8PA | 2004 | 2008 | 990 | Hatchback | 5 | 4286 | 1765 | 1423 | 1476 | 1562 | 10301238 | 570 | 570 | 10340 | Diesel | 1968 | 140 | 4000 | La inyección directa | Inline | 4 | 4 | 6055 | Mecánica | Plug completa Drive | 107 | 6 | 1169 | Discos ventilados | Discos | 910 | PuntalMacPhersonBarraestabilizadora | multi-linkBarraestabilizadora
909 | Audi | A3 | 769 | 8P8PA | 2004 | 2008 | 991 | Hatchback | 5 | 4286 | 1765 | 1423 | 1476 | 1569 | 10501168 | 570 | 570 | 10341 | Diesel | 1968 | 140 | 4000 | La inyección directa | Inline | 4 | 4 | 6056 | Robot | Frente | 107 | 6 | 1170 | Discos ventilados | Discos | 911 | PuntalMacPhersonBarraestabilizadora | multi-linkBarraestabilizadora
910 | Audi | A3 | 770 | 8P8PA | 2004 | 2008 | 992 | Hatchback | 5 | 4286 | 1765 | 1423 | 1476 | 1576 | 10301239 | 570 | 570 | 10342 | Diesel | 1968 | 140 | 4000 | La inyección directa | Inline | 4 | 4 | 6057 | Robot | Frente | 107 | 6 | 1171 | Discos ventilados | Discos | 912 | PuntalMacPhersonBarraestabilizadora | multi-linkBarraestabilizadora
911 | Audi | A3 | 771 | 8P8PA | 2004 | 2008 | 993 | Hatchback | 5 | 4286 | 1765 | 1423 | 1476 | 1583 | 10501169 | 570 | 570 | 10343 | Gasolina | 1984 | 200 | 51006000 | La inyección directa | Inline | 4 | 4 | 6058 | Mecánica | Frente | 107 | 6 | 1172 | Discos ventilados | Discos | 913 | PuntalMacPhersonBarraestabilizadora | multi-linkBarraestabilizadora
912 | Audi | A3 | 772 | 8P8PA | 2004 | 2008 | 994 | Hatchback | 5 | 4286 | 1765 | 1423 | 1476 | 1590 | 10301240 | 570 | 570 | 10344 | Gasolina | 1984 | 200 | 51006000 | La inyección directa | Inline | 4 | 4 | 6059 | Mecánica | Frente | 107 | 6 | 1173 | Discos ventilados | Discos | 914 | PuntalMacPhersonBarraestabilizadora | multi-linkBarraestabilizadora
913 | Audi | A3 | 773 | 8P8PA | 2004 | 2008 | 995 | Hatchback | 5 | 4286 | 1765 | 1423 | 1476 | 1597 | 10501170 | 570 | 570 | 10345 | Gasolina | 1984 | 200 | 51006000 | La inyección directa | Inline | 4 | 4 | 6060 | Mecánica | Frente | 107 | 6 | 1174 | Discos ventilados | Discos | 915 | PuntalMacPhersonBarraestabilizadora | multi-linkBarraestabilizadora
914 | Audi | A3 | 774 | 8P8PA | 2004 | 2008 | 996 | Hatchback | 5 | 4286 | 1765 | 1423 | 1476 | 1604 | 10301241 | 570 | 570 | 10346 | Gasolina | 1984 | 200 | 51006000 | La inyección directa | Inline | 4 | 4 | 6061 | Mecánica | Plug completa Drive | 107 | 6 | 1175 | Discos ventilados | Discos | 916 | PuntalMacPhersonBarraestabilizadora | multi-linkBarraestabilizadora
915 | Audi | A3 | 775 | 8P8PA | 2004 | 2008 | 997 | Hatchback | 5 | 4286 | 1765 | 1423 | 1476 | 1611 | 10501171 | 570 | 570 | 10347 | Gasolina | 1984 | 200 | 51006000 | La inyección directa | Inline | 4 | 4 | 6062 | Mecánica | Plug completa Drive | 107 | 6 | 1176 | Discos ventilados | Discos | 917 | PuntalMacPhersonBarraestabilizadora | multi-linkBarraestabilizadora
916 | Audi | A3 | 776 | 8P8PA | 2004 | 2008 | 998 | Hatchback | 5 | 4286 | 1765 | 1421 | 1476 | 1618 | 10301242 | 570 | 570 | 10348 | Gasolina | 1984 | 200 | 51006000 | La inyección directa | Inline | 4 | 4 | 6063 | Mecánica | Plug completa Drive | 107 | 6 | 1177 | Discos ventilados | Discos | 918 | PuntalMacPhersonBarraestabilizadora | multi-linkBarraestabilizadora
917 | Audi | A3 | 777 | 8P8PA | 2004 | 2008 | 999 | Hatchback | 5 | 4286 | 1765 | 1423 | 1476 | 1625 | 10501172 | 570 | 570 | 10349 | Gasolina | 1984 | 200 | 51006000 | La inyección directa | Inline | 4 | 4 | 6064 | Mecánica | Plug completa Drive | 107 | 6 | 1178 | Discos ventilados | Discos | 919 | PuntalMacPhersonBarraestabilizadora | multi-linkBarraestabilizadora
918 | Audi | A3 | 778 | 8P8PA | 2004 | 2008 | 1000 | Hatchback | 5 | 4286 | 1765 | 1423 | 1476 | 1632 | 10301243 | 570 | 570 | 10350 | Gasolina | 1984 | 200 | 51006000 | La inyección directa | Inline | 4 | 4 | 6065 | Robot | Frente | 107 | 6 | 1179 | Discos ventilados | Discos | 920 | PuntalMacPhersonBarraestabilizadora | multi-linkBarraestabilizadora
919 | Audi | A3 | 779 | 8P8PA | 2004 | 2008 | 1001 | Hatchback | 5 | 4286 | 1765 | 1423 | 1476 | 1639 | 10501173 | 570 | 570 | 10351 | Gasolina | 1984 | 200 | 51006000 | La inyección directa | Inline | 4 | 4 | 6066 | Robot | Frente | 107 | 6 | 1180 | Discos ventilados | Discos | 921 | PuntalMacPhersonBarraestabilizadora | multi-linkBarraestabilizadora
920 | Audi | A3 | 780 | 8P8PA | 2004 | 2008 | 1002 | Hatchback | 5 | 4286 | 1765 | 1423 | 1476 | 1646 | 10301244 | 570 | 570 | 10352 | Gasolina | 1984 | 200 | 51006000 | La inyección directa | Inline | 4 | 4 | 6067 | Robot | Frente | 107 | 6 | 1181 | Discos ventilados | Discos | 922 | PuntalMacPhersonBarraestabilizadora | multi-linkBarraestabilizadora
921 | Audi | A3 | 781 | 8P8PA | 2004 | 2008 | 1003 | Hatchback | 5 | 4286 | 1765 | 1423 | 1476 | 1653 | 10501174 | 570 | 570 | 10353 | Gasolina | 1984 | 200 | 51006000 | La inyección directa | Inline | 4 | 4 | 6068 | Robot | Frente | 107 | 6 | 1182 | Discos ventilados | Discos | 923 | PuntalMacPhersonBarraestabilizadora | multi-linkBarraestabilizadora
922 | Audi | A3 | 782 | 8P8PA | 2004 | 2008 | 1004 | Hatchback | 5 | 4286 | 1765 | 1423 | 1476 | 1660 | 10301245 | 570 | 570 | 10354 | Gasolina | 1984 | 200 | 51006000 | La inyección directa | Inline | 4 | 4 | 6069 | Robot | Frente | 107 | 6 | 1183 | Discos ventilados | Discos | 924 | PuntalMacPhersonBarraestabilizadora | multi-linkBarraestabilizadora
923 | Audi | A3 | 783 | 8P8PA | 2004 | 2008 | 1005 | Hatchback | 5 | 4286 | 1765 | 1423 | 1476 | 1667 | 10501175 | 570 | 570 | 10355 | Gasolina | 3189 | 250 | 6300 | Inyección multipunto | V-twin | 6 | 4 | 6070 | Mecánica | Plug completa Drive | 107 | 6 | 1184 | Discos ventilados | Discos ventilados | 925 | PuntalMacPhersonBarraestabilizadora | multi-linkBarraestabilizadora
924 | Audi | A3 | 784 | 8P8PA | 2004 | 2008 | 1006 | Hatchback | 5 | 4286 | 1765 | 1423 | 1476 | 1674 | 10301246 | 570 | 570 | 10356 | Gasolina | 3189 | 250 | 6300 | Inyección multipunto | V-twin | 6 | 4 | 6071 | Mecánica | Plug completa Drive | 107 | 6 | 1185 | Discos ventilados | Discos ventilados | 926 | PuntalMacPhersonBarraestabilizadora | multi-linkBarraestabilizadora
925 | Audi | A3 | 785 | 8P8PA | 2004 | 2008 | 1007 | Hatchback | 5 | 4286 | 1765 | 1423 | 1476 | 1681 | 10501176 | 570 | 570 | 10357 | Gasolina | 3189 | 250 | 6300 | Inyección multipunto | V-twin | 6 | 4 | 6072 | Mecánica | Plug completa Drive | 107 | 6 | 1186 | Discos ventilados | Discos ventilados | 927 | PuntalMacPhersonBarraestabilizadora | multi-linkBarraestabilizadora
926 | Audi | A3 | 786 | 8P8PA | 2004 | 2008 | 1008 | Hatchback | 5 | 4286 | 1765 | 1423 | 1476 | 1688 | 10301247 | 570 | 570 | 10358 | Gasolina | 3189 | 250 | 6300 | Inyección multipunto | V-twin | 6 | 4 | 6073 | Robot | Plug completa Drive | 107 | 6 | 1187 | Discos ventilados | Discos ventilados | 928 | PuntalMacPhersonBarraestabilizadora | multi-linkBarraestabilizadora
927 | Audi | A3 | 787 | 8P8PA | 2004 | 2008 | 1009 | Hatchback | 5 | 4286 | 1765 | 1423 | 1476 | 1695 | 10501177 | 570 | 570 | 10359 | Gasolina | 3189 | 250 | 6300 | Inyección multipunto | V-twin | 6 | 4 | 6074 | Robot | Plug completa Drive | 107 | 6 | 1188 | Discos ventilados | Discos ventilados | 929 | PuntalMacPhersonBarraestabilizadora | multi-linkBarraestabilizadora
928 | Audi | A3 | 788 | 8P8PA | 2004 | 2008 | 1010 | Hatchback | 5 | 4286 | 1765 | 1423 | 1476 | 1702 | 10301248 | 570 | 570 | 10360 | Gasolina | 3189 | 250 | 6300 | Inyección multipunto | V-twin | 6 | 4 | 6075 | Robot | Plug completa Drive | 107 | 6 | 1189 | Discos ventilados | Discos ventilados | 930 | PuntalMacPhersonBarraestabilizadora | multi-linkBarraestabilizadora
929 | Audi | A3 | 789 | 8V | 2012 | 2016 | 1011 | Cabriolet | 4 | 4421 | 1793 | 1409 | 1476 | 1709 | 10501178 | 570 | 570 | 10361 | Gasolina | 1395 | 125 | 50006000 | La inyección directa | Inline | 4 | 4 | 6076 | Mecánica | Frente | 109 | 6 | 1190 | Discos ventilados | Discos ventilados | 931 | IndependientePuntalMacPhersonAmortiguadores | Independientemulti-linkAmortiguadores
930 | Audi | A3 | 790 | 8V | 2012 | 2016 | 1012 | Cabriolet | 4 | 4421 | 1793 | 1409 | 1476 | 1716 | 10301249 | 570 | 570 | 10362 | Gasolina | 1395 | 140 | 5000 | La inyección directa | Inline | 4 | 4 | 6077 | Mecánica | Frente | 109 | 6 | 1191 | Discos | Discos | 932 | IndependientePuntalMacPhersonBarraestabilizadora | laprimavera
931 | Audi | A3 | 791 | 8V | 2012 | 2016 | 1013 | Cabriolet | 4 | 4421 | 1793 | 1409 | 1476 | 1723 | 10501179 | 570 | 570 | 10363 | Gasolina | 1395 | 125 | 50006000 | La inyección directa | Inline | 4 | 4 | 6078 | Robot | Frente | 109 | 7 | 1192 | Discos ventilados | Discos ventilados | 933 | IndependientePuntalMacPhersonAmortiguadores | Independientemulti-linkAmortiguadores
932 | Audi | A3 | 792 | 8V | 2012 | 2016 | 1014 | Cabriolet | 4 | 4421 | 1793 | 1409 | 1476 | 1730 | 10301250 | 570 | 570 | 10364 | Gasolina | 1395 | 140 | 5000 | La inyección directa | Inline | 4 | 4 | 6079 | Robot | Frente | 109 | 7 | 1193 | Discos | Discos | 934 | IndependientePuntalMacPhersonBarraestabilizadora | laprimavera
933 | Audi | A3 | 793 | 8V | 2012 | 2016 | 1015 | Cabriolet | 4 | 4421 | 1793 | 1409 | 1476 | 1737 | 10501180 | 570 | 570 | 10365 | Diesel | 1598 | 110 | 32004000 | Common Rail | Inline | 4 | 4 | 6080 | Mecánica | Frente | 109 | 6 | 1194 | Discos | Discos | 935 | IndependientePuntalMacPhersonBarraestabilizadora | laprimavera
934 | Audi | A3 | 794 | 8V | 2012 | 2016 | 1016 | Cabriolet | 4 | 4421 | 1793 | 1409 | 1476 | 1744 | 10301251 | 570 | 570 | 10366 | Gasolina | 1798 | 180 | 51006200 | La inyección directa | Inline | 4 | 4 | 6081 | Mecánica | Frente | 109 | 6 | 1195 | Discos ventilados | Discos ventilados | 936 | IndependientePuntalMacPhersonAmortiguadores | Independientemulti-linkAmortiguadores
935 | Audi | A3 | 795 | 8V | 2012 | 2016 | 1017 | Cabriolet | 4 | 4421 | 1793 | 1409 | 1476 | 1751 | 10501181 | 570 | 570 | 10367 | Gasolina | 1798 | 180 | 51006200 | La inyección directa | Inline | 4 | 4 | 6082 | Robot | Frente | 109 | 7 | 1196 | Discos ventilados | Discos ventilados | 937 | IndependientePuntalMacPhersonAmortiguadores | Independientemulti-linkAmortiguadores
936 | Audi | A3 | 796 | 8V | 2012 | 2016 | 1018 | Cabriolet | 4 | 4421 | 1793 | 1409 | 1476 | 1758 | 10301252 | 570 | 570 | 10368 | Gasolina | 1798 | 180 | 51006200 | La inyección directa | Inline | 4 | 4 | 6083 | Robot | tracción en las cuatro ruedas | 109 | 6 | 1197 | Discos ventilados | Discos ventilados | 938 | IndependientePuntalMacPhersonAmortiguadores | Independientemulti-linkAmortiguadores
937 | Audi | A3 | 797 | 8V | 2012 | 2016 | 1019 | Cabriolet | 4 | 4421 | 1793 | 1409 | 1476 | 1765 | 10501182 | 570 | 570 | 10369 | Diesel | 1968 | 150 | 35004000 | Common Rail | Inline | 4 | 4 | 6084 | Mecánica | Frente | 109 | 6 | 1198 | Discos | Discos | 939 | IndependientePuntalMacPhersonBarraestabilizadora | laprimavera
938 | Audi | A3 | 798 | 8V | 2012 | 2016 | 1020 | Cabriolet | 4 | 4421 | 1793 | 1409 | 1476 | 1772 | 10301253 | 570 | 570 | 10370 | Diesel | 1968 | 184 | 3500 | Common Rail | Inline | 4 | 4 | 6085 | Mecánica | Frente | 109 | 6 | 1199 | Discos | Discos | 940 | IndependientePuntalMacPhersonBarraestabilizadora | laprimavera
939 | Audi | A3 | 799 | 8V | 2012 | 2016 | 1021 | Cabriolet | 4 | 4421 | 1793 | 1409 | 1476 | 1779 | 10501183 | 570 | 570 | 10371 | Diesel | 1968 | 150 | 35004000 | Common Rail | Inline | 4 | 4 | 6086 | Mecánica | tracción en las cuatro ruedas | 109 | 6 | 1200 | Discos | Discos | 941 | IndependientePuntalMacPhersonBarraestabilizadora | laprimavera
940 | Audi | A3 | 800 | 8V | 2012 | 2016 | 1022 | Cabriolet | 4 | 4421 | 1793 | 1409 | 1476 | 1786 | 10301254 | 570 | 570 | 10372 | Diesel | 1968 | 150 | 35004000 | Common Rail | Inline | 4 | 4 | 6087 | Robot | Frente | 109 | 7 | 1201 | Discos | Discos | 942 | IndependientePuntalMacPhersonBarraestabilizadora | laprimavera
941 | Audi | A3 | 801 | 8V | 2012 | 2016 | 1023 | Hatchback | 5 | 4237 | 1777 | 1421 | 1476 | 1793 | 10501184 | 570 | 570 | 10373 | Gasolina | 1197 | 105 | 5000 | La inyección directa | Inline | 4 | 4 | 6088 | Mecánica | Frente | 107 | 6 | 1202 | Discos ventilados | Discos | 943 | IndependientePuntalMacPhersonAmortiguadoreslaprimaveraBarraestabilizadora | Barradetorsiónlaprimavera
942 | Audi | A3 | 802 | 8V | 2012 | 2016 | 1024 | Hatchback | 5 | 4237 | 1777 | 1421 | 1476 | 1800 | 10301255 | 570 | 570 | 10374 | Gasolina | 1197 | 105 | 5000 | La inyección directa | Inline | 4 | 4 | 6089 | Robot | Frente | 107 | 7 | 1203 | Discos ventilados | Discos | 944 | IndependientePuntalMacPhersonAmortiguadoreslaprimaveraBarraestabilizadora | Barradetorsiónlaprimavera
943 | Audi | A3 | 803 | 8V | 2012 | 2016 | 1025 | Hatchback | 5 | 4237 | 1966 | 1421 | 1476 | 1807 | 10501185 | 570 | 570 | 10375 | Gasolina | 1395 | 122 | 50006000 | La inyección directa | Inline | 4 | 4 | 6090 | Mecánica | Frente | 107 | 6 | 1204 | Discos ventilados | Discos | 945 | IndependientePuntalMacPhersonAmortiguadoreslaprimaveraBarraestabilizadora | Independientemulti-linkBarraestabilizadora
944 | Audi | A3 | 804 | 8V | 2012 | 2016 | 1026 | Hatchback | 5 | 4237 | 1777 | 1421 | 1476 | 1814 | 10301256 | 570 | 570 | 10376 | Gasolina | 1395 | 122 | 50006000 | La inyección directa | Inline | 4 | 4 | 6091 | Robot | Frente | 107 | 7 | 1205 | Discos ventilados | Discos | 946 | IndependientePuntalMacPhersonAmortiguadoreslaprimaveraBarraestabilizadora | Independientemulti-linklaprimaveraBarraestabilizadora
945 | Audi | A3 | 805 | 8V | 2012 | 2016 | 1027 | Hatchback | 5 | 4237 | 1966 | 1421 | 1476 | 1821 | 10501186 | 570 | 570 | 10377 | Diesel | 1598 | 105 | 4000 | Common Rail | Inline | 4 | 4 | 6092 | Mecánica | Frente | 107 | 6 | 1206 | Discos ventilados | Discos ventilados | 947 | IndependientePuntalMacPhersonBarraestabilizadora | Independientemulti-linkBarraestabilizadora
946 | Audi | A3 | 806 | 8V | 2012 | 2016 | 1028 | Hatchback | 5 | 4237 | 1966 | 1421 | 1476 | 1828 | 10301257 | 570 | 570 | 10378 | Diesel | 1598 | 105 | 4000 | Common Rail | Inline | 4 | 4 | 6093 | Robot | Frente | 107 | 7 | 1207 | Discos ventilados | Discos ventilados | 948 | IndependientePuntalMacPhersonBarraestabilizadora | Independientemulti-linkBarraestabilizadora
947 | Audi | A3 | 807 | 8V | 2012 | 2016 | 1029 | Hatchback | 5 | 4237 | 1777 | 1421 | 1476 | 1835 | 10501187 | 570 | 570 | 10379 | Gasolina | 1798 | 180 | 51006200 | La inyección directa | Inline | 4 | 4 | 6094 | Robot | Frente | 107 | 7 | 1208 | Discos ventilados | Discos | 949 | IndependientePuntalMacPhersonAmortiguadoreslaprimaveraBarraestabilizadora | Independientemulti-linklaprimaveraBarraestabilizadora
948 | Audi | A3 | 808 | 8V | 2012 | 2016 | 1030 | Hatchback | 5 | 4237 | 1777 | 1421 | 1476 | 1842 | 10301258 | 570 | 570 | 10380 | Gasolina | 1798 | 180 | 51006200 | La inyección directa | Inline | 4 | 4 | 6095 | Robot | tracción en las cuatro ruedas | 107 | 6 | 1209 | Discos ventilados | Discos | 950 | IndependientePuntalMacPhersonAmortiguadoreslaprimaveraBarraestabilizadora | Independientemulti-linklaprimaveraBarraestabilizadora
949 | Audi | A3 | 809 | 8V | 2012 | 2016 | 1031 | Hatchback | 5 | 4237 | 1777 | 1421 | 1476 | 1849 | 10501188 | 570 | 570 | 10381 | Gasolina | 1798 | 180 | 51006200 | La inyección directa | Inline | 4 | 4 | 6096 | Mecánica | Frente | 107 | 6 | 1210 | Discos ventilados | Discos | 951 | IndependientePuntalMacPhersonAmortiguadoreslaprimaveraBarraestabilizadora | Independientemulti-linklaprimaveraBarraestabilizadora
950 | Audi | A3 | 810 | 8V | 2012 | 2016 | 1032 | Hatchback | 5 | 4237 | 1966 | 1421 | 1476 | 1856 | 10301259 | 570 | 570 | 10382 | Diesel | 1968 | 150 | 35004000 | Common Rail | Inline | 4 | 4 | 6097 | Mecánica | Frente | 107 | 6 | 1211 | Discos ventilados | Discos ventilados | 952 | IndependientePuntalMacPhersonBarraestabilizadora | Independientemulti-linkBarraestabilizadora
951 | Audi | A3 | 811 | 8V | 2012 | 2016 | 1033 | Hatchback | 5 | 4237 | 1966 | 1421 | 1476 | 1863 | 10501189 | 570 | 570 | 10383 | Diesel | 1968 | 184 | 35004000 | Common Rail | Inline | 4 | 4 | 6098 | Mecánica | Frente | 107 | 6 | 1212 | Discos ventilados | Discos ventilados | 953 | IndependientePuntalMacPhersonBarraestabilizadora | Independientemulti-linkBarraestabilizadora
952 | Audi | A3 | 812 | 8V | 2012 | 2016 | 1034 | Hatchback | 5 | 4237 | 1966 | 1421 | 1476 | 1870 | 10301260 | 570 | 570 | 10384 | Diesel | 1968 | 150 | 35004000 | Common Rail | Inline | 4 | 4 | 6099 | Mecánica | tracción en las cuatro ruedas | 107 | 6 | 1213 | Discos ventilados | Discos ventilados | 954 | IndependientePuntalMacPhersonBarraestabilizadora | Independientemulti-linkBarraestabilizadora
953 | Audi | A3 | 813 | 8V | 2012 | 2016 | 1035 | Hatchback | 5 | 4237 | 1777 | 1421 | 1476 | 1877 | 10501190 | 570 | 570 | 10385 | Diesel | 1968 | 143 | 35004000 | Common Rail | Inline | 4 | 4 | 6100 | Robot | Frente | 107 | 6 | 1214 | Discos ventilados | Discos | 955 | IndependientePuntalMacPhersonAmortiguadoreslaprimaveraBarraestabilizadora | Independientemulti-linklaprimaveraBarraestabilizadora
954 | Audi | A3 | 814 | 8V | 2012 | 2016 | 1036 | Hatchback | 5 | 4237 | 1966 | 1421 | 1476 | 1884 | 10301261 | 570 | 570 | 10386 | Diesel | 1968 | 184 | 35004000 | Common Rail | Inline | 4 | 4 | 6101 | Robot | tracción en las cuatro ruedas | 107 | 6 | 1215 | Discos ventilados | Discos ventilados | 956 | IndependientePuntalMacPhersonBarraestabilizadora | Independientemulti-linkBarraestabilizadora
955 | Audi | A3 | 815 | 8V | 2012 | 2016 | 1037 | Sedán | 5 | 4456 | 1796 | 1416 | 1476 | 1891 | 10501191 | 570 | 570 | 10387 | Gasolina | 1395 | 125 | 50006000 | La inyección directa | Inline | 4 | 4 | 6102 | Mecánica | Frente | 11 | 6 | 1216 | Discos ventilados | Discos | 957 | IndependientePuntalMacPherson | multi-linkAmortiguadoreslaprimavera
956 | Audi | A3 | 816 | 8V | 2012 | 2016 | 1038 | Sedán | 5 | 4456 | 1796 | 1416 | 1476 | 1898 | 10301262 | 570 | 570 | 10388 | Gasolina | 1395 | 140 | 5000 | La inyección directa | Inline | 4 | 4 | 6103 | Mecánica | Frente | 11 | 6 | 1217 | Discos ventilados | Discos | 958 | IndependientePuntalMacPherson | multi-linkAmortiguadoreslaprimavera
957 | Audi | A3 | 817 | 8V | 2012 | 2016 | 1039 | Sedán | 5 | 4456 | 1796 | 1416 | 1476 | 1905 | 10501192 | 570 | 570 | 10389 | Gasolina | 1395 | 125 | 50006000 | La inyección directa | Inline | 4 | 4 | 6104 | Robot | Frente | 11 | 7 | 1218 | Discos ventilados | Discos | 959 | IndependientePuntalMacPherson | multi-linkAmortiguadoreslaprimavera
958 | Audi | A3 | 818 | 8V | 2012 | 2016 | 1040 | Sedán | 5 | 4456 | 1796 | 1416 | 1476 | 1912 | 10301263 | 570 | 570 | 10390 | Gasolina | 1395 | 140 | 5000 | La inyección directa | Inline | 4 | 4 | 6105 | Robot | Frente | 11 | 7 | 1219 | Discos ventilados | Discos | 960 | IndependientePuntalMacPherson | multi-linkAmortiguadoreslaprimavera
959 | Audi | A3 | 819 | 8V | 2012 | 2016 | 1041 | Sedán | 5 | 4456 | 1796 | 1416 | 1476 | 1919 | 10501193 | 570 | 570 | 10391 | Diesel | 1598 | 105 | 4000 | Common Rail | Inline | 4 | 4 | 6106 | Mecánica | Frente | 11 | 6 | 1220 | Discos ventilados | Discos | 961 | IndependientePuntalMacPherson | multi-linkAmortiguadoreslaprimavera
960 | Audi | A3 | 820 | 8V | 2012 | 2016 | 1042 | Sedán | 5 | 4456 | 1796 | 1416 | 1476 | 1926 | 10301264 | 570 | 570 | 10392 | Diesel | 1598 | 105 | 4000 | Common Rail | Inline | 4 | 4 | 6107 | Robot | Frente | 11 | 7 | 1221 | Discos ventilados | Discos | 962 | IndependientePuntalMacPherson | multi-linkAmortiguadoreslaprimavera
961 | Audi | A3 | 821 | 8V | 2012 | 2016 | 1043 | Sedán | 5 | 4456 | 1796 | 1416 | 1476 | 1933 | 10501194 | 570 | 570 | 10393 | Gasolina | 1798 | 180 | 51006200 | La inyección directa | Inline | 4 | 4 | 6108 | Mecánica | Frente | 11 | 6 | 1222 | Discos ventilados | Discos | 963 | IndependientePuntalMacPherson | multi-linkAmortiguadoreslaprimavera
962 | Audi | A3 | 822 | 8V | 2012 | 2016 | 1044 | Sedán | 5 | 4456 | 1796 | 1416 | 1476 | 1940 | 10301265 | 570 | 570 | 10394 | Gasolina | 1798 | 180 | 51006200 | La inyección directa | Inline | 4 | 4 | 6109 | Robot | Frente | 11 | 7 | 1223 | Discos ventilados | Discos | 964 | IndependientePuntalMacPherson | multi-linkAmortiguadoreslaprimavera
963 | Audi | A3 | 823 | 8V | 2012 | 2016 | 1045 | Sedán | 5 | 4456 | 1796 | 1416 | 1476 | 1947 | 10501195 | 570 | 570 | 10395 | Gasolina | 1798 | 180 | 51006200 | La inyección directa | Inline | 4 | 4 | 6110 | Robot | tracción en las cuatro ruedas | 11 | 7 | 1224 | Discos ventilados | Discos | 965 | IndependientePuntalMacPherson | multi-linkAmortiguadoreslaprimavera
964 | Audi | A3 | 824 | 8V | 2012 | 2016 | 1046 | Sedán | 5 | 4456 | 1796 | 1416 | 1476 | 1954 | 10301266 | 570 | 570 | 10396 | Diesel | 1968 | 150 | 35004000 | Common Rail | Inline | 4 | 4 | 6111 | Mecánica | Frente | 11 | 6 | 1225 | Discos ventilados | Discos | 966 | IndependientePuntalMacPherson | multi-linkAmortiguadoreslaprimavera
965 | Audi | A3 | 825 | 8V | 2012 | 2016 | 1047 | Sedán | 5 | 4456 | 1796 | 1416 | 1476 | 1961 | 10501196 | 570 | 570 | 10397 | Diesel | 1968 | 184 | 35004000 | Common Rail | Inline | 4 | 4 | 6112 | Mecánica | Frente | 11 | 6 | 1226 | Discos ventilados | Discos | 967 | IndependientePuntalMacPherson | multi-linkAmortiguadoreslaprimavera
966 | Audi | A3 | 826 | 8V | 2012 | 2016 | 1048 | Sedán | 5 | 4456 | 1796 | 1416 | 1476 | 1968 | 10301267 | 570 | 570 | 10398 | Diesel | 1968 | 150 | 35004000 | Common Rail | Inline | 4 | 4 | 6113 | Mecánica | tracción en las cuatro ruedas | 11 | 6 | 1227 | Discos ventilados | Discos | 968 | IndependientePuntalMacPherson | multi-linkAmortiguadoreslaprimavera
967 | Audi | A3 | 827 | 8V | 2012 | 2016 | 1049 | Sedán | 5 | 4456 | 1796 | 1416 | 1476 | 1975 | 10501197 | 570 | 570 | 10399 | Diesel | 1968 | 143 | 35004000 | Common Rail | Inline | 4 | 4 | 6114 | Robot | Frente | 11 | 6 | 1228 | Discos ventilados | Discos | 969 | IndependientePuntalMacPherson | multi-linkAmortiguadoreslaprimavera
968 | Audi | A3 | 828 | 8V | 2012 | 2016 | 1050 | Sedán | 5 | 4456 | 1796 | 1416 | 1476 | 1982 | 10301268 | 570 | 570 | 10400 | Diesel | 1968 | 150 | 35004000 | La inyección directa | Inline | 4 | 4 | 6115 | Robot | Frente | 11 | 6 | 1229 | Discos ventilados | Discos ventilados | 970 | IndependientePuntalMacPherson | Independientemulti-link
969 | Audi | A3 | 829 | 8V | 2012 | 2016 | 1051 | Hatchback | 5 | 4310 | 1785 | 1425 | 1476 | 1989 | 10501198 | 570 | 570 | 10401 | Gasolina | 1197 | 105 | 5000 | La inyección directa | Inline | 4 | 4 | 6116 | Mecánica | Frente | 109 | 6 | 1230 | Discos ventilados | Discos | 971 | IndependientePuntalMacPhersonAmortiguadoreslaprimaveraBarraestabilizadora | Barradetorsiónlaprimavera
970 | Audi | A3 | 830 | 8V | 2012 | 2016 | 1052 | Hatchback | 5 | 4310 | 1785 | 1425 | 1476 | 1996 | 10301269 | 570 | 570 | 10402 | Gasolina | 1197 | 110 | 46005600 | La inyección directa | Inline | 4 | 4 | 6117 | Mecánica | Frente | 109 | 6 | 1231 | Discos ventilados | Discos | 972 | IndependientePuntalMacPherson | Independientemulti-link
971 | Audi | A3 | 831 | 8V | 2012 | 2016 | 1053 | Hatchback | 5 | 4310 | 1785 | 1425 | 1476 | 2003 | 10501199 | 570 | 570 | 10403 | Gasolina | 1197 | 105 | 5000 | La inyección directa | Inline | 4 | 4 | 6118 | Robot | Frente | 109 | 7 | 1232 | Discos ventilados | Discos | 973 | IndependientePuntalMacPhersonAmortiguadoreslaprimaveraBarraestabilizadora | Barradetorsiónlaprimavera
972 | Audi | A3 | 832 | 8V | 2012 | 2016 | 1054 | Hatchback | 5 | 4310 | 1785 | 1425 | 1476 | 2010 | 10301270 | 570 | 570 | 10404 | Gasolina | 1197 | 110 | 46005600 | La inyección directa | Inline | 4 | 4 | 6119 | Robot | Frente | 109 | 7 | 1233 | Discos ventilados | Discos | 974 | IndependientePuntalMacPherson | Independientemulti-link
973 | Audi | A3 | 833 | 8V | 2012 | 2016 | 1055 | Hatchback | 5 | 4310 | 1785 | 1425 | 1476 | 2017 | 10501200 | 570 | 570 | 10405 | Gasolina | 1395 | 122 | 50006000 | La inyección directa | Inline | 4 | 4 | 6120 | Mecánica | Frente | 109 | 6 | 1234 | Discos ventilados | Discos | 975 | IndependientePuntalMacPhersonAmortiguadoreslaprimaveraBarraestabilizadora | Independientemulti-linklaprimaveraBarraestabilizadora
974 | Audi | A3 | 834 | 8V | 2012 | 2016 | 1056 | Hatchback | 5 | 4310 | 1785 | 1425 | 1476 | 2024 | 10301271 | 570 | 570 | 10406 | Gasolina | 1395 | 125 | 50006000 | La inyección directa | Inline | 4 | 4 | 6121 | Mecánica | Frente | 109 | 6 | 1235 | Discos ventilados | Discos ventilados | 976 | IndependientePuntalMacPherson | Independientemulti-link
975 | Audi | A3 | 835 | 8V | 2012 | 2016 | 1057 | Hatchback | 5 | 4310 | 1785 | 1425 | 1476 | 2031 | 10501201 | 570 | 570 | 10407 | Gasolina | 1395 | 122 | 50006000 | La inyección directa | Inline | 4 | 4 | 6122 | Robot | Frente | 109 | 7 | 1236 | Discos ventilados | Discos | 977 | IndependientePuntalMacPhersonAmortiguadoreslaprimaveraBarraestabilizadora | Independientemulti-linklaprimaveraBarraestabilizadora
976 | Audi | A3 | 836 | 8V | 2012 | 2016 | 1058 | Hatchback | 5 | 4310 | 1785 | 1425 | 1476 | 2038 | 10301272 | 570 | 570 | 10408 | Gasolina | 1395 | 125 | 50006000 | La inyección directa | Inline | 4 | 4 | 6123 | Robot | Frente | 109 | 6 | 1237 | Discos ventilados | Discos ventilados | 978 | IndependientePuntalMacPherson | Independientemulti-link
977 | Audi | A3 | 837 | 8V | 2012 | 2016 | 1059 | Hatchback | 5 | 4310 | 1785 | 1425 | 1476 | 2045 | 10501202 | 570 | 570 | 10409 | Diesel | 1598 | 110 | 4000 | La inyección directa | Inline | 4 | 4 | 6124 | Mecánica | Frente | 109 | 6 | 1238 | Discos ventilados | Discos | 979 | IndependientePuntalMacPhersonBarraestabilizadora | Independientemulti-linkBarraestabilizadora
978 | Audi | A3 | 838 | 8V | 2012 | 2016 | 1060 | Hatchback | 5 | 4310 | 1785 | 1425 | 1476 | 2052 | 10301273 | 570 | 570 | 10410 | Diesel | 1598 | 110 | 4000 | La inyección directa | Inline | 4 | 4 | 6125 | Robot | Frente | 109 | 7 | 1239 | Discos ventilados | Discos | 980 | IndependientePuntalMacPhersonBarraestabilizadora | Independientemulti-linkBarraestabilizadora
979 | Audi | A3 | 839 | 8V | 2012 | 2016 | 1061 | Hatchback | 5 | 4310 | 1785 | 1425 | 1476 | 2059 | 10501203 | 570 | 570 | 10411 | Gasolina | 1798 | 180 | 51006200 | La inyección directa | Inline | 4 | 4 | 6126 | Mecánica | Frente | 109 | 6 | 1240 | Discos ventilados | Discos | 981 | IndependientePuntalMacPhersonAmortiguadoreslaprimaveraBarraestabilizadora | Independientemulti-linklaprimaveraBarraestabilizadora
980 | Audi | A3 | 840 | 8V | 2012 | 2016 | 1062 | Hatchback | 5 | 4310 | 1785 | 1425 | 1476 | 2066 | 10301274 | 570 | 570 | 10412 | Gasolina | 1798 | 180 | 51006200 | La inyección directa | Inline | 4 | 4 | 6127 | Robot | Frente | 109 | 7 | 1241 | Discos ventilados | Discos | 982 | IndependientePuntalMacPhersonAmortiguadoreslaprimaveraBarraestabilizadora | Independientemulti-linklaprimaveraBarraestabilizadora
981 | Audi | A3 | 841 | 8V | 2012 | 2016 | 1063 | Hatchback | 5 | 4310 | 1785 | 1425 | 1476 | 2073 | 10501204 | 570 | 570 | 10413 | Gasolina | 1798 | 180 | 45006200 | La inyección directa | Inline | 4 | 4 | 6128 | Robot | tracción en las cuatro ruedas | 109 | 6 | 1242 | Discos ventilados | Discos | 983 | IndependientePuntalMacPhersonAmortiguadoreslaprimaveraBarraestabilizadora | Independientemulti-linklaprimaveraBarraestabilizadora
982 | Audi | A3 | 842 | 8V | 2012 | 2016 | 1064 | Hatchback | 5 | 4310 | 1785 | 1425 | 1476 | 2080 | 10301275 | 570 | 570 | 10414 | Diesel | 1968 | 150 | 35004000 | La inyección directa | Inline | 4 | 4 | 6129 | Mecánica | Frente | 109 | 6 | 1243 | Discos ventilados | Discos | 984 | IndependientePuntalMacPhersonBarraestabilizadora | Independientemulti-linkBarraestabilizadora
983 | Audi | A3 | 843 | 8V | 2012 | 2016 | 1065 | Hatchback | 5 | 4310 | 1785 | 1425 | 1476 | 2087 | 10501205 | 570 | 570 | 10415 | Diesel | 1968 | 143 | 35004000 | La inyección directa | Inline | 4 | 4 | 6130 | Robot | Frente | 109 | 6 | 1244 | Discos ventilados | Discos | 985 | IndependientePuntalMacPhersonAmortiguadoreslaprimaveraBarraestabilizadora | Independientemulti-linklaprimaveraBarraestabilizadora
984 | Audi | A3 | 844 | 8V | 2012 | 2016 | 1066 | Hatchback | 5 | 4310 | 1785 | 1425 | 1476 | 2094 | 10301276 | 570 | 570 | 10416 | Diesel | 1968 | 150 | 3500 | La inyección directa | Inline | 4 | 4 | 6131 | Robot | Frente | 1010 | 6 | 1245 | Discos ventilados | Discos | 986 | Independientelaprimavera | Independientelaprimavera
985 | Audi | A3 | 845 | 8V | 2016 | 2018 | 1067 | Cabriolet | 4 | 4423 | 1793 | 1409 | 1476 | 2101 | 10501206 | 570 | 570 | 10417 | Gasolina | 1395 | 115 | 50006000 | La inyección directa | Inline | 4 | 4 | 6132 | Mecánica | Frente | 1011 | 7 | 1246 | Discos ventilados | Discos | 987 | PuntalMacPhersonEnlaespoletatriangularBarraestabilizadora | multi-linkAmortiguadoresBarraestabilizadora
986 | Audi | A3 | 846 | 8V | 2016 | 2018 | 1068 | Cabriolet | 4 | 4423 | 1793 | 1409 | 1476 | 2108 | 10301277 | 570 | 570 | 10418 | Gasolina | 1395 | 150 | 50006000 | La inyección directa | Inline | 4 | 4 | 6133 | Mecánica | Frente | 1012 | 6 | 1247 | Discos ventilados | Discos | 988 | PuntalMacPhersonEnlaespoletatriangularBarraestabilizadora | multi-linkAmortiguadoresBarraestabilizadora
987 | Audi | A3 | 847 | 8V | 2016 | 2018 | 1069 | Cabriolet | 4 | 4423 | 1793 | 1409 | 1476 | 2115 | 10501207 | 570 | 570 | 10419 | Gasolina | 1395 | 115 | 50006000 | La inyección directa | Inline | 4 | 4 | 6134 | Robot | Frente | 1013 | 7 | 1248 | Discos ventilados | Discos | 989 | PuntalMacPhersonEnlaespoletatriangularBarraestabilizadora | multi-linkAmortiguadoresBarraestabilizadora
988 | Audi | A3 | 848 | 8V | 2016 | 2018 | 1070 | Cabriolet | 4 | 4423 | 1793 | 1409 | 1476 | 2122 | 10301278 | 570 | 570 | 10420 | Gasolina | 1395 | 150 | 50006000 | La inyección directa | Inline | 4 | 4 | 6135 | Robot | Frente | 1014 | 7 | 1249 | Discos ventilados | Discos | 990 | PuntalMacPhersonEnlaespoletatriangularBarraestabilizadora | multi-linkAmortiguadoresBarraestabilizadora
989 | Audi | A3 | 849 | 8V | 2016 | 2018 | 1071 | Cabriolet | 4 | 4423 | 1793 | 1409 | 1476 | 2129 | 10501208 | 570 | 570 | 10421 | Diesel | 1598 | 110 | 32004000 | Common Rail | Inline | 4 | 4 | 6136 | Mecánica | Frente | 1015 | 6 | 1250 | Discos ventilados | Discos | 991 | PuntalMacPhersonEnlaespoletatriangularBarraestabilizadora | multi-linkAmortiguadoresBarraestabilizadora
990 | Audi | A3 | 850 | 8V | 2016 | 2018 | 1072 | Cabriolet | 4 | 4423 | 1793 | 1409 | 1476 | 2136 | 10301279 | 570 | 570 | 10422 | Diesel | 1968 | 150 | 35004000 | Common Rail | Inline | 4 | 4 | 6137 | Mecánica | Frente | 1016 | 6 | 1251 | Discos ventilados | Discos | 992 | PuntalMacPhersonEnlaespoletatriangularBarraestabilizadora | multi-linkAmortiguadoresBarraestabilizadora
991 | Audi | A3 | 851 | 8V | 2016 | 2018 | 1073 | Cabriolet | 4 | 4423 | 1793 | 1409 | 1476 | 2143 | 10501209 | 570 | 570 | 10423 | Diesel | 1968 | 150 | 35004000 | Common Rail | Inline | 4 | 4 | 6138 | Mecánica | tracción en las cuatro ruedas | 1017 | 6 | 1252 | Discos ventilados | Discos | 993 | PuntalMacPhersonEnlaespoletatriangularBarraestabilizadora | multi-linkAmortiguadoresBarraestabilizadora
992 | Audi | A3 | 852 | 8V | 2016 | 2018 | 1074 | Cabriolet | 4 | 4423 | 1793 | 1409 | 1476 | 2150 | 10301280 | 570 | 570 | 10424 | Diesel | 1968 | 150 | 35004000 | Common Rail | Inline | 4 | 4 | 6139 | Robot | Frente | 1018 | 6 | 1253 | Discos ventilados | Discos | 994 | PuntalMacPhersonEnlaespoletatriangularBarraestabilizadora | multi-linkAmortiguadoresBarraestabilizadora
993 | Audi | A3 | 853 | 8V | 2016 | 2018 | 1075 | Cabriolet | 4 | 4423 | 1793 | 1409 | 1476 | 2157 | 10501210 | 570 | 570 | 10425 | Diesel | 1968 | 184 | 35004000 | Common Rail | Inline | 4 | 4 | 6140 | Robot | tracción en las cuatro ruedas | 1019 | 6 | 1254 | Discos ventilados | Discos | 995 | PuntalMacPhersonEnlaespoletatriangularBarraestabilizadora | multi-linkAmortiguadoresBarraestabilizadora
994 | Audi | A3 | 854 | 8V | 2016 | 2018 | 1076 | Cabriolet | 4 | 4423 | 1793 | 1409 | 1476 | 2164 | 10301281 | 570 | 570 | 10426 | Gasolina | 1984 | 190 | 42006000 | La inyección directa | Inline | 4 | 4 | 6141 | Mecánica | Frente | 1020 | 6 | 1255 | Discos ventilados | Discos | 996 | PuntalMacPhersonEnlaespoletatriangularBarraestabilizadora | multi-linkAmortiguadoresBarraestabilizadora
995 | Audi | A3 | 855 | 8V | 2016 | 2018 | 1077 | Cabriolet | 4 | 4423 | 1793 | 1409 | 1476 | 2171 | 10501211 | 570 | 570 | 10427 | Gasolina | 1984 | 190 | 42006000 | La inyección directa | Inline | 4 | 4 | 6142 | Robot | Frente | 1021 | 7 | 1256 | Discos ventilados | Discos | 997 | PuntalMacPhersonEnlaespoletatriangularBarraestabilizadora | multi-linkAmortiguadoresBarraestabilizadora
996 | Audi | A3 | 856 | 8V | 2016 | 2018 | 1078 | Cabriolet | 4 | 4423 | 1793 | 1409 | 1476 | 2178 | 10301282 | 570 | 570 | 10428 | Gasolina | 1984 | 190 | 42006000 | La inyección directa | Inline | 4 | 4 | 6143 | Robot | tracción en las cuatro ruedas | 1022 | 7 | 1257 | Discos ventilados | Discos | 998 | PuntalMacPhersonEnlaespoletatriangularBarraestabilizadora | multi-linkAmortiguadoresBarraestabilizadora
997 | Audi | A3 | 857 | 8V | 2016 | 2018 | 1079 | Hatchback | 5 | 4241 | 1777 | 1424 | 1476 | 2185 | 10501212 | 570 | 570 | 10429 | Gasolina | 999 | 115 | 50005500 | La inyección directa | Inline | 3 | 4 | 6144 | Mecánica | Frente | 1023 | 6 | 1258 | Discos ventilados | Discos | 999 | IndependienteAmortiguadoreslaprimavera | Independientemulti-linkAmortiguadoreslaprimavera
998 | Audi | A3 | 858 | 8V | 2016 | 2018 | 1080 | Hatchback | 5 | 4241 | 1777 | 1424 | 1476 | 2192 | 10301283 | 570 | 570 | 10430 | Gasolina | 999 | 115 | 50005500 | La inyección directa | Inline | 3 | 4 | 6145 | Robot | Frente | 1024 | 7 | 1259 | Discos ventilados | Discos | 1000 | IndependienteAmortiguadoreslaprimavera | Independientemulti-linkAmortiguadoreslaprimavera
999 | Audi | A3 | 859 | 8V | 2016 | 2018 | 1081 | Hatchback | 5 | 4241 | 1777 | 1424 | 1476 | 2199 | 10501213 | 570 | 570 | 10431 | Gasolina | 1395 | 150 | 50006000 | La inyección directa | Inline | 4 | 4 | 6146 | Mecánica | Frente | 1025 | 6 | 1260 | Discos ventilados | Discos | 1001 | IndependienteAmortiguadoreslaprimavera | Independientemulti-linkAmortiguadoreslaprimavera
1000 | Audi | A3 | 860 | 8V | 2016 | 2018 | 1082 | Hatchback | 5 | 4241 | 1777 | 1424 | 1476 | 2206 | 10301284 | 570 | 570 | 10432 | Gasolina | 1395 | 150 | 50006000 | La inyección directa | Inline | 4 | 4 | 6147 | Robot | Frente | 1026 | 7 | 1261 | Discos ventilados | Discos | 1002 | IndependienteAmortiguadoreslaprimavera | Independientemulti-linkAmortiguadoreslaprimavera
1001 | Audi | A3 | 861 | 8V | 2016 | 2018 | 1083 | Hatchback | 5 | 4241 | 1777 | 1424 | 1476 | 2213 | 10501214 | 570 | 570 | 10433 | Diesel | 1598 | 110 | 32004000 | Common Rail | Inline | 4 | 4 | 6148 | Mecánica | Frente | 1027 | 6 | 1262 | Discos ventilados | Discos | 1003 | IndependienteAmortiguadoreslaprimavera | Independientemulti-linkAmortiguadoreslaprimavera
1002 | Audi | A3 | 862 | 8V | 2016 | 2018 | 1084 | Hatchback | 5 | 4241 | 1777 | 1424 | 1476 | 2220 | 10301285 | 570 | 570 | 10434 | Diesel | 1598 | 110 | 32004000 | Common Rail | Inline | 4 | 4 | 6149 | Robot | Frente | 1028 | 7 | 1263 | Discos ventilados | Discos | 1004 | IndependienteAmortiguadoreslaprimavera | Independientemulti-linkAmortiguadoreslaprimavera
1003 | Audi | A3 | 863 | 8V | 2016 | 2018 | 1085 | Hatchback | 5 | 4241 | 1777 | 1424 | 1476 | 2227 | 10501215 | 570 | 570 | 10435 | Diesel | 1968 | 150 | 35004000 | Common Rail | Inline | 4 | 4 | 6150 | Mecánica | Frente | 1029 | 6 | 1264 | Discos ventilados | Discos | 1005 | IndependienteAmortiguadoreslaprimavera | Independientemulti-linkAmortiguadoreslaprimavera
1004 | Audi | A3 | 864 | 8V | 2016 | 2018 | 1086 | Hatchback | 5 | 4241 | 1777 | 1424 | 1476 | 2234 | 10301286 | 570 | 570 | 10436 | Diesel | 1968 | 150 | 35004000 | Common Rail | Inline | 4 | 4 | 6151 | Mecánica | tracción en las cuatro ruedas | 1030 | 6 | 1265 | Discos ventilados | Discos | 1006 | IndependienteAmortiguadoreslaprimavera | Independientemulti-linkAmortiguadoreslaprimavera
1005 | Audi | A3 | 865 | 8V | 2016 | 2018 | 1087 | Hatchback | 5 | 4241 | 1777 | 1424 | 1476 | 2241 | 10501216 | 570 | 570 | 10437 | Diesel | 1968 | 150 | 35004000 | Common Rail | Inline | 4 | 4 | 6152 | Robot | Frente | 1031 | 7 | 1266 | Discos ventilados | Discos | 1007 | IndependienteAmortiguadoreslaprimavera | Independientemulti-linkAmortiguadoreslaprimavera
1006 | Audi | A3 | 866 | 8V | 2016 | 2018 | 1088 | Hatchback | 5 | 4241 | 1777 | 1424 | 1476 | 2248 | 10301287 | 570 | 570 | 10438 | Diesel | 1968 | 184 | 35004000 | Common Rail | Inline | 4 | 4 | 6153 | Robot | tracción en las cuatro ruedas | 1032 | 6 | 1267 | Discos ventilados | Discos | 1008 | IndependienteAmortiguadoreslaprimavera | Independientemulti-linkAmortiguadoreslaprimavera
1007 | Audi | A3 | 867 | 8V | 2016 | 2018 | 1089 | Hatchback | 5 | 4241 | 1777 | 1424 | 1476 | 2255 | 10501217 | 570 | 570 | 10439 | Gasolina | 1984 | 190 | 42006000 | La inyección directa | Inline | 4 | 4 | 6154 | Mecánica | Frente | 1033 | 6 | 1268 | Discos ventilados | Discos | 1009 | IndependienteAmortiguadoreslaprimavera | Independientemulti-linkAmortiguadoreslaprimavera
1008 | Audi | A3 | 868 | 8V | 2016 | 2018 | 1090 | Hatchback | 5 | 4241 | 1777 | 1424 | 1476 | 2262 | 10301288 | 570 | 570 | 10440 | Gasolina | 1984 | 190 | 42006000 | La inyección directa | Inline | 4 | 4 | 6155 | Robot | Frente | 1034 | 7 | 1269 | Discos ventilados | Discos | 1010 | IndependienteAmortiguadoreslaprimavera | Independientemulti-linkAmortiguadoreslaprimavera
1009 | Audi | A3 | 869 | 8V | 2016 | 2018 | 1091 | Hatchback | 5 | 4241 | 1777 | 1424 | 1476 | 2269 | 10501218 | 570 | 570 | 10441 | Gasolina | 1984 | 190 | 42006000 | La inyección directa | Inline | 4 | 4 | 6156 | Robot | tracción en las cuatro ruedas | 1035 | 7 | 1270 | Discos ventilados | Discos | 1011 | IndependienteAmortiguadoreslaprimavera | Independientemulti-linkAmortiguadoreslaprimavera
1010 | Audi | A3 | 870 | 8V | 2016 | 2018 | 1092 | Sedán | 5 | 4458 | 1796 | 1416 | 1476 | 2276 | 10301289 | 570 | 570 | 10442 | Gasolina | 1395 | 150 | 50006000 | La inyección directa | Inline | 4 | 4 | 6157 | Mecánica | Frente | 1036 | 6 | 1271 | Discos | Discos | 1012 | Independientelaprimavera | Independientelaprimavera
1011 | Audi | A3 | 871 | 8V | 2016 | 2018 | 1093 | Sedán | 5 | 4458 | 1796 | 1416 | 1476 | 2283 | 10501219 | 570 | 570 | 10443 | Gasolina | 1395 | 150 | 50006000 | La inyección directa | Inline | 4 | 4 | 6158 | Robot | Frente | 1037 | 7 | 1272 | Discos | Discos | 1013 | Independientelaprimavera | Independientelaprimavera
1012 | Audi | A3 | 872 | 8V | 2016 | 2018 | 1094 | Sedán | 5 | 4458 | 1796 | 1416 | 1476 | 2290 | 10301290 | 570 | 570 | 10444 | Diesel | 1598 | 110 | 32004000 | Common Rail | Inline | 4 | 4 | 6159 | Mecánica | Frente | 1038 | 6 | 1273 | Discos ventilados | Discos | 1014 | Independientelaprimavera | Independientelaprimavera
1013 | Audi | A3 | 873 | 8V | 2016 | 2018 | 1095 | Sedán | 5 | 4458 | 1796 | 1416 | 1476 | 2297 | 10501220 | 570 | 570 | 10445 | Diesel | 1598 | 110 | 32004000 | Common Rail | Inline | 4 | 4 | 6160 | Robot | Frente | 1039 | 7 | 1274 | Discos ventilados | Discos | 1015 | Independientelaprimavera | Independientelaprimavera
1014 | Audi | A3 | 874 | 8V | 2016 | 2018 | 1096 | Sedán | 5 | 4458 | 1796 | 1416 | 1476 | 2304 | 10301291 | 570 | 570 | 10446 | Diesel | 1968 | 150 | 35004000 | Common Rail | Inline | 4 | 4 | 6161 | Mecánica | Frente | 1040 | 6 | 1275 | Discos ventilados | Discos | 1016 | Independientelaprimavera | Independientelaprimavera
1015 | Audi | A3 | 875 | 8V | 2016 | 2018 | 1097 | Sedán | 5 | 4458 | 1796 | 1416 | 1476 | 2311 | 10501221 | 570 | 570 | 10447 | Diesel | 1968 | 150 | 35004000 | Common Rail | Inline | 4 | 4 | 6162 | Mecánica | tracción en las cuatro ruedas | 1041 | 6 | 1276 | Discos ventilados | Discos | 1017 | Independientelaprimavera | Independientelaprimavera
1016 | Audi | A3 | 876 | 8V | 2016 | 2018 | 1098 | Sedán | 5 | 4458 | 1796 | 1416 | 1476 | 2318 | 10301292 | 570 | 570 | 10448 | Diesel | 1968 | 150 | 35004000 | Common Rail | Inline | 4 | 4 | 6163 | Robot | Frente | 11 | 7 | 1277 | Discos ventilados | Discos | 1018 | Independientelaprimavera | Independientelaprimavera
1017 | Audi | A3 | 877 | 8V | 2016 | 2018 | 1099 | Sedán | 5 | 4458 | 1796 | 1416 | 1476 | 2325 | 10501222 | 570 | 570 | 10449 | Gasolina | 1984 | 190 | 42006000 | La inyección directa | Inline | 4 | 4 | 6164 | Robot | Frente | 11 | 7 | 1278 | Discos | Discos | 1019 | Independientelaprimavera | Independientelaprimavera
1018 | Audi | A3 | 878 | 8V | 2016 | 2018 | 1100 | Sedán | 5 | 4458 | 1796 | 1416 | 1476 | 2332 | 10301293 | 570 | 570 | 10450 | Gasolina | 1984 | 190 | 42006000 | La inyección directa | Inline | 4 | 4 | 6165 | Robot | tracción en las cuatro ruedas | 11 | 7 | 1279 | Discos | Discos | 1020 | Independientelaprimavera | Independientelaprimavera
1019 | Audi | A3 | 879 | 8V | 2016 | 2018 | 1101 | Hatchback | 5 | 4313 | 1785 | 1426 | 1476 | 2339 | 10501223 | 570 | 570 | 10451 | Gasolina | 999 | 115 | 50005500 | La inyección directa | Inline | 3 | 4 | 6166 | Mecánica | Frente | 109 | 6 | 1280 | Discos ventilados | Discos | 1021 | IndependienteAmortiguadoreslaprimavera | Independientemulti-linkAmortiguadoreslaprimavera
1020 | Audi | A3 | 880 | 8V | 2016 | 2018 | 1102 | Hatchback | 5 | 4313 | 1785 | 1426 | 1476 | 2346 | 10301294 | 570 | 570 | 10452 | Gasolina | 999 | 115 | 50005500 | La inyección directa | Inline | 3 | 4 | 6167 | Robot | Frente | 109 | 7 | 1281 | Discos ventilados | Discos | 1022 | IndependienteAmortiguadoreslaprimavera | Independientemulti-linkAmortiguadoreslaprimavera
1021 | Audi | A3 | 881 | 8V | 2016 | 2018 | 1103 | Hatchback | 5 | 4313 | 1785 | 1426 | 1476 | 2353 | 10501224 | 570 | 570 | 10453 | Híbrido | 1395 | 204 | 50006000 | La inyección directa | Inline | 4 | 4 | 6168 | Robot | Frente | 109 | 6 | 1282 | Discos ventilados | Discos | 1023 | IndependienteAmortiguadoreslaprimavera | Independientemulti-linkAmortiguadoreslaprimavera
1022 | Audi | A3 | 882 | 8V | 2016 | 2018 | 1104 | Hatchback | 5 | 4313 | 1785 | 1426 | 1476 | 2360 | 10301295 | 570 | 570 | 10454 | Gas | 1395 | 110 | 48006000 | La inyección directa | Inline | 4 | 4 | 6169 | Mecánica | Frente | 109 | 6 | 1283 | Discos ventilados | Discos | 1024 | IndependienteAmortiguadoreslaprimavera | Independientemulti-linkAmortiguadoreslaprimavera
1023 | Audi | A3 | 883 | 8V | 2016 | 2018 | 1105 | Hatchback | 5 | 4313 | 1785 | 1426 | 1476 | 2367 | 10501225 | 570 | 570 | 10455 | Gas | 1395 | 110 | 48006000 | La inyección directa | Inline | 4 | 4 | 6170 | Robot | Frente | 109 | 7 | 1284 | Discos ventilados | Discos | 1025 | IndependienteAmortiguadoreslaprimavera | Independientemulti-linkAmortiguadoreslaprimavera
1024 | Audi | A3 | 884 | 8V | 2016 | 2018 | 1106 | Hatchback | 5 | 4313 | 1785 | 1426 | 1476 | 2374 | 10301296 | 570 | 570 | 10456 | Gasolina | 1395 | 150 | 50006000 | La inyección directa | Inline | 4 | 4 | 6171 | Mecánica | Frente | 109 | 6 | 1285 | Discos ventilados | Discos | 1026 | IndependienteAmortiguadoreslaprimavera | Independientemulti-linkAmortiguadoreslaprimavera
1025 | Audi | A3 | 885 | 8V | 2016 | 2018 | 1107 | Hatchback | 5 | 4313 | 1785 | 1426 | 1476 | 2381 | 10501226 | 570 | 570 | 10457 | Gasolina | 1395 | 150 | 50006000 | La inyección directa | Inline | 4 | 4 | 6172 | Robot | Frente | 109 | 7 | 1286 | Discos ventilados | Discos | 1027 | IndependienteAmortiguadoreslaprimavera | Independientemulti-linkAmortiguadoreslaprimavera
1026 | Audi | A3 | 886 | 8V | 2016 | 2018 | 1108 | Hatchback | 5 | 4313 | 1785 | 1426 | 1476 | 2388 | 10301297 | 570 | 570 | 10458 | Diesel | 1598 | 110 | 32004000 | Common Rail | Inline | 4 | 4 | 6173 | Mecánica | Frente | 109 | 6 | 1287 | Discos ventilados | Discos | 1028 | IndependienteAmortiguadoreslaprimavera | Independientemulti-linkAmortiguadoreslaprimavera
1027 | Audi | A3 | 887 | 8V | 2016 | 2018 | 1109 | Hatchback | 5 | 4313 | 1785 | 1426 | 1476 | 2395 | 10501227 | 570 | 570 | 10459 | Diesel | 1598 | 110 | 32004000 | Common Rail | Inline | 4 | 4 | 6174 | Robot | Frente | 109 | 7 | 1288 | Discos ventilados | Discos | 1029 | IndependienteAmortiguadoreslaprimavera | Independientemulti-linkAmortiguadoreslaprimavera
1028 | Audi | A3 | 888 | 8V | 2016 | 2018 | 1110 | Hatchback | 5 | 4313 | 1785 | 1426 | 1476 | 2402 | 10301298 | 570 | 570 | 10460 | Diesel | 1968 | 150 | 35004000 | Common Rail | Inline | 4 | 4 | 6175 | Mecánica | Frente | 109 | 6 | 1289 | Discos ventilados | Discos | 1030 | IndependienteAmortiguadoreslaprimavera | Independientemulti-linkAmortiguadoreslaprimavera
1029 | Audi | A3 | 889 | 8V | 2016 | 2018 | 1111 | Hatchback | 5 | 4313 | 1785 | 1426 | 1476 | 2409 | 10501228 | 570 | 570 | 10461 | Diesel | 1968 | 150 | 35004000 | Common Rail | Inline | 4 | 4 | 6176 | Mecánica | tracción en las cuatro ruedas | 109 | 6 | 1290 | Discos ventilados | Discos | 1031 | IndependienteAmortiguadoreslaprimavera | Independientemulti-linkAmortiguadoreslaprimavera
1030 | Audi | A3 | 890 | 8V | 2016 | 2018 | 1112 | Hatchback | 5 | 4313 | 1785 | 1426 | 1476 | 2416 | 10301299 | 570 | 570 | 10462 | Diesel | 1968 | 150 | 35004000 | Common Rail | Inline | 4 | 4 | 6177 | Robot | Frente | 109 | 7 | 1291 | Discos ventilados | Discos | 1032 | IndependienteAmortiguadoreslaprimavera | Independientemulti-linkAmortiguadoreslaprimavera
1031 | Audi | A3 | 891 | 8V | 2016 | 2018 | 1113 | Hatchback | 5 | 4313 | 1785 | 1426 | 1476 | 2423 | 10501229 | 570 | 570 | 10463 | Diesel | 1968 | 184 | 35004000 | Common Rail | Inline | 4 | 4 | 6178 | Robot | tracción en las cuatro ruedas | 109 | 7 | 1292 | Discos ventilados | Discos | 1033 | IndependienteAmortiguadoreslaprimavera | Independientemulti-linkAmortiguadoreslaprimavera
1032 | Audi | A3 | 892 | 8V | 2016 | 2018 | 1114 | Hatchback | 5 | 4313 | 1785 | 1426 | 1476 | 2430 | 10301300 | 570 | 570 | 10464 | Gasolina | 1984 | 190 | 42006000 | La inyección directa | Inline | 4 | 4 | 6179 | Mecánica | Frente | 109 | 6 | 1293 | Discos ventilados | Discos | 1034 | IndependienteAmortiguadoreslaprimavera | Independientemulti-linkAmortiguadoreslaprimavera
1033 | Audi | A3 | 893 | 8V | 2016 | 2018 | 1115 | Hatchback | 5 | 4313 | 1785 | 1426 | 1476 | 2437 | 10501230 | 570 | 570 | 10465 | Gasolina | 1984 | 190 | 42006000 | La inyección directa | Inline | 4 | 4 | 6180 | Robot | Frente | 109 | 7 | 1294 | Discos ventilados | Discos | 1035 | IndependienteAmortiguadoreslaprimavera | Independientemulti-linkAmortiguadoreslaprimavera
1034 | Audi | A3 | 894 | 8V | 2016 | 2018 | 1116 | Hatchback | 5 | 4313 | 1785 | 1426 | 1476 | 2444 | 10301301 | 570 | 570 | 10466 | Gasolina | 1984 | 190 | 42006000 | La inyección directa | Inline | 4 | 4 | 6181 | Robot | tracción en las cuatro ruedas | 109 | 7 | 1295 | Discos ventilados | Discos | 1036 | IndependienteAmortiguadoreslaprimavera | Independientemulti-linkAmortiguadoreslaprimavera
1035 | Audi | A4 | 895 | B5 | 1994 | 1999 | 1117 | Berlina | 5 | 4479 | 1733 | 1417 | 1476 | 2451 | 10501231 | 570 | 570 | 10467 | Gasolina | 1595 | 101 | 5300 | Inyección multipunto | Inline | 4 | 2 | 6182 | Expendedora | Frente | 111 | 4 | 1296 | Discos ventilados | Discos | 1037 | Independientemulti-linklaprimaveraBarraestabilizadora | Semi-dependenciamulti-linklaprimaveraBarraestabilizadora
1036 | Audi | A4 | 896 | B5 | 1994 | 1999 | 1118 | Berlina | 5 | 4479 | 1733 | 1417 | 1476 | 2458 | 10301302 | 570 | 570 | 10468 | Gasolina | 1595 | 101 | 5300 | Inyección multipunto | Inline | 4 | 2 | 6183 | Mecánica | Frente | 111 | 5 | 1297 | Discos ventilados | Discos | 1038 | Independientemulti-linklaprimaveraBarraestabilizadora | Semi-dependenciamulti-linklaprimaveraBarraestabilizadora
1037 | Audi | A4 | 897 | B5 | 1994 | 1999 | 1119 | Berlina | 5 | 4479 | 1733 | 1417 | 1476 | 2465 | 10501232 | 570 | 570 | 10469 | Gasolina | 1781 | 125 | 5800 | Inyección multipunto | Inline | 4 | 5 | 6184 | Expendedora | Frente | 111 | 4 | 1298 | Discos ventilados | Discos | 1039 | Independientemulti-linklaprimaveraBarraestabilizadora | Semi-dependenciamulti-linklaprimaveraBarraestabilizadora
1038 | Audi | A4 | 898 | B5 | 1994 | 1999 | 1120 | Berlina | 5 | 4479 | 1733 | 1417 | 1476 | 2472 | 10301303 | 570 | 570 | 10470 | Gasolina | 1781 | 125 | 5800 | Inyección multipunto | Inline | 4 | 5 | 6185 | Expendedora | tracción en las cuatro ruedas | 111 | 4 | 1299 | Discos ventilados | Discos | 1040 | Independientemulti-linklaprimaveraBarraestabilizadora | Independientemulti-linklaprimaveraBarraestabilizadora
1039 | Audi | A4 | 899 | B5 | 1994 | 1999 | 1121 | Berlina | 5 | 4479 | 1733 | 1417 | 1476 | 2479 | 10501233 | 570 | 570 | 10471 | Gasolina | 1781 | 125 | 5800 | Inyección multipunto | Inline | 4 | 5 | 6186 | Mecánica | Frente | 111 | 5 | 1300 | Discos ventilados | Discos | 1041 | Independientemulti-linklaprimaveraBarraestabilizadora | Semi-dependenciamulti-linklaprimaveraBarraestabilizadora
1040 | Audi | A4 | 900 | B5 | 1994 | 1999 | 1122 | Berlina | 5 | 4479 | 1733 | 1417 | 1476 | 2486 | 10301304 | 570 | 570 | 10472 | Gasolina | 1781 | 125 | 5800 | Inyección multipunto | Inline | 4 | 5 | 6187 | Mecánica | tracción en las cuatro ruedas | 111 | 5 | 1301 | Discos ventilados | Discos | 1042 | Independientemulti-linklaprimaveraBarraestabilizadora | Independientemulti-linklaprimaveraBarraestabilizadora
1041 | Audi | A4 | 901 | B5 | 1994 | 1999 | 1123 | Berlina | 5 | 4479 | 1733 | 1417 | 1476 | 2493 | 10501234 | 570 | 570 | 10473 | Gasolina | 1781 | 150 | 5700 | Inyección multipunto | Inline | 4 | 5 | 6188 | Expendedora | Frente | 111 | 5 | 1302 | Discos ventilados | Discos | 1043 | Independientemulti-linklaprimaveraBarraestabilizadora | Semi-dependenciamulti-linklaprimaveraBarraestabilizadora
1042 | Audi | A4 | 902 | B5 | 1994 | 1999 | 1124 | Berlina | 5 | 4479 | 1733 | 1417 | 1476 | 2500 | 10301305 | 570 | 570 | 10474 | Gasolina | 1781 | 150 | 5700 | Inyección multipunto | Inline | 4 | 5 | 6189 | Expendedora | tracción en las cuatro ruedas | 111 | 5 | 1303 | Discos ventilados | Discos | 1044 | Independientemulti-linklaprimaveraBarraestabilizadora | Independientemulti-linklaprimaveraBarraestabilizadora
1043 | Audi | A4 | 903 | B5 | 1994 | 1999 | 1125 | Berlina | 5 | 4479 | 1733 | 1417 | 1476 | 2507 | 10501235 | 570 | 570 | 10475 | Gasolina | 1781 | 150 | 5700 | Inyección multipunto | Inline | 4 | 5 | 6190 | Mecánica | Frente | 111 | 5 | 1304 | Discos ventilados | Discos | 1045 | Independientemulti-linklaprimaveraBarraestabilizadora | Semi-dependenciamulti-linklaprimaveraBarraestabilizadora
1044 | Audi | A4 | 904 | B5 | 1994 | 1999 | 1126 | Berlina | 5 | 4479 | 1733 | 1417 | 1476 | 2514 | 10301306 | 570 | 570 | 10476 | Gasolina | 1781 | 150 | 5700 | Inyección multipunto | Inline | 4 | 5 | 6191 | Mecánica | tracción en las cuatro ruedas | 111 | 5 | 1305 | Discos ventilados | Discos | 1046 | Independientemulti-linklaprimaveraBarraestabilizadora | Independientemulti-linklaprimaveraBarraestabilizadora
1045 | Audi | A4 | 905 | B5 | 1994 | 1999 | 1127 | Berlina | 5 | 4479 | 1733 | 1417 | 1476 | 2521 | 10501236 | 570 | 570 | 10477 | Diesel | 1896 | 110 | 4150 | La inyección directa | Inline | 4 | 2 | 6192 | Expendedora | Frente | 111 | 4 | 1306 | Discos ventilados | Discos | 1047 | Independientemulti-linklaprimaveraBarraestabilizadora | Semi-dependenciamulti-linklaprimaveraBarraestabilizadora
1046 | Audi | A4 | 906 | B5 | 1994 | 1999 | 1128 | Berlina | 5 | 4479 | 1733 | 1417 | 1476 | 2528 | 10301307 | 570 | 570 | 10478 | Diesel | 1896 | 75 | 4400 | La inyección directa | Inline | 4 | 2 | 6193 | Expendedora | Frente | 111 | 5 | 1307 | Discos ventilados | Discos | 1048 | Independientemulti-linklaprimaveraBarraestabilizadora | Semi-dependenciamulti-linklaprimaveraBarraestabilizadora
1047 | Audi | A4 | 907 | B5 | 1994 | 1999 | 1129 | Berlina | 5 | 4479 | 1733 | 1417 | 1476 | 2535 | 10501237 | 570 | 570 | 10479 | Diesel | 1896 | 90 | 4000 | La inyección directa | Inline | 4 | 2 | 6194 | Expendedora | Frente | 111 | 4 | 1308 | Discos ventilados | Discos | 1049 | Independientemulti-linklaprimaveraBarraestabilizadora | Semi-dependenciamulti-linklaprimaveraBarraestabilizadora
1048 | Audi | A4 | 908 | B5 | 1994 | 1999 | 1130 | Berlina | 5 | 4479 | 1733 | 1417 | 1476 | 2542 | 10301308 | 570 | 570 | 10480 | Diesel | 1896 | 110 | 4150 | La inyección directa | Inline | 4 | 2 | 6195 | Expendedora | tracción en las cuatro ruedas | 111 | 4 | 1309 | Discos ventilados | Discos | 1050 | Independientemulti-linklaprimaveraBarraestabilizadora | Independientemulti-linklaprimaveraBarraestabilizadora
1049 | Audi | A4 | 909 | B5 | 1994 | 1999 | 1131 | Berlina | 5 | 4479 | 1733 | 1417 | 1476 | 2549 | 10501238 | 570 | 570 | 10481 | Diesel | 1896 | 110 | 4150 | La inyección directa | Inline | 4 | 2 | 6196 | Mecánica | Frente | 111 | 5 | 1310 | Discos ventilados | Discos | 1051 | Independientemulti-linklaprimaveraBarraestabilizadora | Semi-dependenciamulti-linklaprimaveraBarraestabilizadora
1050 | Audi | A4 | 910 | B5 | 1994 | 1999 | 1132 | Berlina | 5 | 4479 | 1733 | 1417 | 1476 | 2556 | 10301309 | 570 | 570 | 10482 | Diesel | 1896 | 75 | 4400 | La inyección directa | Inline | 4 | 2 | 6197 | Mecánica | Frente | 111 | 5 | 1311 | Discos ventilados | Discos | 1052 | Independientemulti-linklaprimaveraBarraestabilizadora | Semi-dependenciamulti-linklaprimaveraBarraestabilizadora
1051 | Audi | A4 | 911 | B5 | 1994 | 1999 | 1133 | Berlina | 5 | 4479 | 1733 | 1417 | 1476 | 2563 | 10501239 | 570 | 570 | 10483 | Diesel | 1896 | 90 | 4000 | La inyección directa | Inline | 4 | 2 | 6198 | Mecánica | Frente | 111 | 5 | 1312 | Discos ventilados | Discos | 1053 | Independientemulti-linklaprimaveraBarraestabilizadora | Semi-dependenciamulti-linklaprimaveraBarraestabilizadora
1052 | Audi | A4 | 912 | B5 | 1994 | 1999 | 1134 | Berlina | 5 | 4479 | 1733 | 1417 | 1476 | 2570 | 10301310 | 570 | 570 | 10484 | Diesel | 1896 | 110 | 4150 | La inyección directa | Inline | 4 | 2 | 6199 | Mecánica | tracción en las cuatro ruedas | 111 | 5 | 1313 | Discos ventilados | Discos | 1054 | Independientemulti-linklaprimaveraBarraestabilizadora | Independientemulti-linklaprimaveraBarraestabilizadora
1053 | Audi | A4 | 913 | B5 | 1994 | 1999 | 1135 | Berlina | 5 | 4479 | 1733 | 1417 | 1476 | 2577 | 10501240 | 570 | 570 | 10485 | Gasolina | 2598 | 150 | 5500 | Inyección multipunto | V-twin | 6 | 2 | 6200 | Expendedora | Frente | 111 | 5 | 1314 | Discos ventilados | Discos | 1055 | Independientemulti-linklaprimaveraBarraestabilizadora | Semi-dependenciamulti-linklaprimaveraBarraestabilizadora
1054 | Audi | A4 | 914 | B5 | 1994 | 1999 | 1136 | Berlina | 5 | 4479 | 1733 | 1417 | 1476 | 2584 | 10301311 | 570 | 570 | 10486 | Gasolina | 2598 | 150 | 5500 | Inyección multipunto | V-twin | 6 | 2 | 6201 | Expendedora | tracción en las cuatro ruedas | 111 | 5 | 1315 | Discos ventilados | Discos | 1056 | Independientemulti-linklaprimaveraBarraestabilizadora | Independientemulti-linklaprimaveraBarraestabilizadora
1055 | Audi | A4 | 915 | B5 | 1994 | 1999 | 1137 | Berlina | 5 | 4479 | 1733 | 1417 | 1476 | 2591 | 10501241 | 570 | 570 | 10487 | Gasolina | 2598 | 150 | 5500 | Inyección multipunto | V-twin | 6 | 2 | 6202 | Mecánica | Frente | 111 | 5 | 1316 | Discos ventilados | Discos | 1057 | Independientemulti-linklaprimaveraBarraestabilizadora | Semi-dependenciamulti-linklaprimaveraBarraestabilizadora
1056 | Audi | A4 | 916 | B5 | 1994 | 1999 | 1138 | Berlina | 5 | 4479 | 1733 | 1417 | 1476 | 2598 | 10301312 | 570 | 570 | 10488 | Gasolina | 2598 | 150 | 5500 | Inyección multipunto | V-twin | 6 | 2 | 6203 | Mecánica | tracción en las cuatro ruedas | 111 | 5 | 1317 | Discos ventilados | Discos | 1058 | Independientemulti-linklaprimaveraBarraestabilizadora | Independientemulti-linklaprimaveraBarraestabilizadora
1057 | Audi | A4 | 917 | B5 | 1994 | 1999 | 1139 | Berlina | 5 | 4479 | 1733 | 1417 | 1476 | 2605 | 10501242 | 570 | 570 | 10489 | Gasolina | 2771 | 174 | 5500 | Inyección multipunto | V-twin | 6 | 2 | 6204 | Expendedora | Frente | 111 | 5 | 1318 | Discos ventilados | Discos | 1059 | Independientemulti-linklaprimaveraBarraestabilizadora | Semi-dependenciamulti-linklaprimaveraBarraestabilizadora
1058 | Audi | A4 | 918 | B5 | 1994 | 1999 | 1140 | Berlina | 5 | 4479 | 1733 | 1417 | 1476 | 2612 | 10301313 | 570 | 570 | 10490 | Gasolina | 2771 | 193 | 6000 | Inyección multipunto | V-twin | 6 | 5 | 6205 | Expendedora | Frente | 111 | 5 | 1319 | Discos ventilados | Discos | 1060 | Independientemulti-linklaprimaveraBarraestabilizadora | Semi-dependenciamulti-linklaprimaveraBarraestabilizadora
1059 | Audi | A4 | 919 | B5 | 1994 | 1999 | 1141 | Berlina | 5 | 4479 | 1733 | 1417 | 1476 | 2619 | 10501243 | 570 | 570 | 10491 | Gasolina | 2771 | 174 | 5500 | Inyección multipunto | V-twin | 6 | 2 | 6206 | Expendedora | tracción en las cuatro ruedas | 111 | 5 | 1320 | Discos ventilados | Discos | 1061 | Independientemulti-linklaprimaveraBarraestabilizadora | Independientemulti-linklaprimaveraBarraestabilizadora
1060 | Audi | A4 | 920 | B5 | 1994 | 1999 | 1142 | Berlina | 5 | 4479 | 1733 | 1417 | 1476 | 2626 | 10301314 | 570 | 570 | 10492 | Gasolina | 2771 | 193 | 6000 | Inyección multipunto | V-twin | 6 | 5 | 6207 | Expendedora | tracción en las cuatro ruedas | 111 | 5 | 1321 | Discos ventilados | Discos | 1062 | Independientemulti-linklaprimaveraBarraestabilizadora | Independientemulti-linklaprimaveraBarraestabilizadora
1061 | Audi | A4 | 921 | B5 | 1994 | 1999 | 1143 | Berlina | 5 | 4479 | 1733 | 1417 | 1476 | 2633 | 10501244 | 570 | 570 | 10493 | Gasolina | 2771 | 174 | 5500 | Inyección multipunto | V-twin | 6 | 2 | 6208 | Mecánica | Frente | 111 | 5 | 1322 | Discos ventilados | Discos | 1063 | Independientemulti-linklaprimaveraBarraestabilizadora | Semi-dependenciamulti-linklaprimaveraBarraestabilizadora
1062 | Audi | A4 | 922 | B5 | 1994 | 1999 | 1144 | Berlina | 5 | 4479 | 1733 | 1417 | 1476 | 2640 | 10301315 | 570 | 570 | 10494 | Gasolina | 2771 | 193 | 6000 | Inyección multipunto | V-twin | 6 | 5 | 6209 | Mecánica | Frente | 111 | 5 | 1323 | Discos ventilados | Discos | 1064 | Independientemulti-linklaprimaveraBarraestabilizadora | Semi-dependenciamulti-linklaprimaveraBarraestabilizadora
1063 | Audi | A4 | 923 | B5 | 1994 | 1999 | 1145 | Berlina | 5 | 4479 | 1733 | 1417 | 1476 | 2647 | 10501245 | 570 | 570 | 10495 | Gasolina | 2771 | 174 | 5500 | Inyección multipunto | V-twin | 6 | 2 | 6210 | Mecánica | tracción en las cuatro ruedas | 111 | 5 | 1324 | Discos ventilados | Discos | 1065 | Independientemulti-linklaprimaveraBarraestabilizadora | Independientemulti-linklaprimaveraBarraestabilizadora
1064 | Audi | A4 | 924 | B5 | 1994 | 1999 | 1146 | Berlina | 5 | 4479 | 1733 | 1417 | 1476 | 2654 | 10301316 | 570 | 570 | 10496 | Gasolina | 2771 | 193 | 6000 | Inyección multipunto | V-twin | 6 | 5 | 6211 | Mecánica | tracción en las cuatro ruedas | 111 | 5 | 1325 | Discos ventilados | Discos | 1066 | Independientemulti-linklaprimaveraBarraestabilizadora | Independientemulti-linklaprimaveraBarraestabilizadora
1065 | Audi | A4 | 925 | B5 | 1994 | 1999 | 1147 | Sedán | 5 | 4479 | 1733 | 1415 | 1476 | 2661 | 10501246 | 570 | 570 | 10497 | Gasolina | 1595 | 101 | 5300 | Inyección multipunto | Inline | 4 | 2 | 6212 | Expendedora | Frente | 111 | 4 | 1326 | Discos ventilados | Discos | 1067 | Independientemulti-linklaprimaveraBarraestabilizadora | Semi-dependenciamulti-linklaprimaveraBarraestabilizadora
1066 | Audi | A4 | 926 | B5 | 1994 | 1999 | 1148 | Sedán | 5 | 4479 | 1733 | 1415 | 1476 | 2668 | 10301317 | 570 | 570 | 10498 | Gasolina | 1595 | 101 | 5300 | Inyección multipunto | Inline | 4 | 2 | 6213 | Mecánica | Frente | 111 | 5 | 1327 | Discos ventilados | Discos | 1068 | Independientemulti-linklaprimaveraBarraestabilizadora | Semi-dependenciamulti-linklaprimaveraBarraestabilizadora
1067 | Audi | A4 | 927 | B5 | 1994 | 1999 | 1149 | Sedán | 5 | 4479 | 1733 | 1415 | 1476 | 2675 | 10501247 | 570 | 570 | 10499 | Gasolina | 1781 | 125 | 5800 | Inyección multipunto | Inline | 4 | 5 | 6214 | Expendedora | Frente | 111 | 4 | 1328 | Discos ventilados | Discos | 1069 | Independientemulti-linklaprimaveraBarraestabilizadora | Semi-dependenciamulti-linklaprimaveraBarraestabilizadora
1068 | Audi | A4 | 928 | B5 | 1994 | 1999 | 1150 | Sedán | 5 | 4479 | 1733 | 1415 | 1476 | 2682 | 10301318 | 570 | 570 | 10500 | Gasolina | 1781 | 125 | 5800 | Inyección multipunto | Inline | 4 | 5 | 6215 | Expendedora | tracción en las cuatro ruedas | 111 | 4 | 1329 | Discos ventilados | Discos | 1070 | Independientemulti-linklaprimaveraBarraestabilizadora | Independientemulti-linklaprimaveraBarraestabilizadora
1069 | Audi | A4 | 929 | B5 | 1994 | 1999 | 1151 | Sedán | 5 | 4479 | 1733 | 1415 | 1476 | 2689 | 10501248 | 570 | 570 | 10501 | Gasolina | 1781 | 125 | 5800 | Inyección multipunto | Inline | 4 | 5 | 6216 | Mecánica | Frente | 111 | 5 | 1330 | Discos ventilados | Discos | 1071 | Independientemulti-linklaprimaveraBarraestabilizadora | Semi-dependenciamulti-linklaprimaveraBarraestabilizadora
1070 | Audi | A4 | 930 | B5 | 1994 | 1999 | 1152 | Sedán | 5 | 4479 | 1733 | 1415 | 1476 | 2696 | 10301319 | 570 | 570 | 10502 | Gasolina | 1781 | 125 | 5800 | Inyección multipunto | Inline | 4 | 5 | 6217 | Mecánica | tracción en las cuatro ruedas | 111 | 5 | 1331 | Discos ventilados | Discos | 1072 | Independientemulti-linklaprimaveraBarraestabilizadora | Independientemulti-linklaprimaveraBarraestabilizadora
1071 | Audi | A4 | 931 | B5 | 1994 | 1999 | 1153 | Sedán | 5 | 4479 | 1733 | 1415 | 1476 | 2703 | 10501249 | 570 | 570 | 10503 | Gasolina | 1781 | 150 | 5700 | Inyección multipunto | Inline | 4 | 5 | 6218 | Expendedora | Frente | 111 | 4 | 1332 | Discos ventilados | Discos | 1073 | Independientemulti-linklaprimaveraBarraestabilizadora | Semi-dependenciamulti-linklaprimaveraBarraestabilizadora
1072 | Audi | A4 | 932 | B5 | 1994 | 1999 | 1154 | Sedán | 5 | 4479 | 1733 | 1415 | 1476 | 2710 | 10301320 | 570 | 570 | 10504 | Gasolina | 1781 | 150 | 5700 | Inyección multipunto | Inline | 4 | 5 | 6219 | Expendedora | tracción en las cuatro ruedas | 111 | 4 | 1333 | Discos ventilados | Discos | 1074 | Independientemulti-linklaprimaveraBarraestabilizadora | Independientemulti-linklaprimaveraBarraestabilizadora
1073 | Audi | A4 | 933 | B5 | 1994 | 1999 | 1155 | Sedán | 5 | 4479 | 1733 | 1415 | 1476 | 2717 | 10501250 | 570 | 570 | 10505 | Gasolina | 1781 | 150 | 5700 | Inyección multipunto | Inline | 4 | 5 | 6220 | Mecánica | Frente | 111 | 5 | 1334 | Discos ventilados | Discos | 1075 | Independientemulti-linklaprimaveraBarraestabilizadora | Semi-dependenciamulti-linklaprimaveraBarraestabilizadora
1074 | Audi | A4 | 934 | B5 | 1994 | 1999 | 1156 | Sedán | 5 | 4479 | 1733 | 1415 | 1476 | 2724 | 10301321 | 570 | 570 | 10506 | Gasolina | 1781 | 150 | 5700 | Inyección multipunto | Inline | 4 | 5 | 6221 | Mecánica | tracción en las cuatro ruedas | 111 | 5 | 1335 | Discos ventilados | Discos | 1076 | Independientemulti-linklaprimaveraBarraestabilizadora | Independientemulti-linklaprimaveraBarraestabilizadora
1075 | Audi | A4 | 935 | B5 | 1994 | 1999 | 1157 | Sedán | 5 | 4479 | 1733 | 1415 | 1476 | 2731 | 10501251 | 570 | 570 | 10507 | Diesel | 1896 | 75 | 4400 | La inyección directa | Inline | 4 | 2 | 6222 | Expendedora | Frente | 111 | 4 | 1336 | Discos ventilados | Discos | 1077 | Independientemulti-linklaprimaveraBarraestabilizadora | Semi-dependenciamulti-linklaprimaveraBarraestabilizadora
1076 | Audi | A4 | 936 | B5 | 1994 | 1999 | 1158 | Sedán | 5 | 4479 | 1733 | 1415 | 1476 | 2738 | 10301322 | 570 | 570 | 10508 | Diesel | 1896 | 75 | 4400 | La inyección directa | Inline | 4 | 2 | 6223 | Mecánica | Frente | 111 | 5 | 1337 | Discos ventilados | Discos | 1078 | Independientemulti-linklaprimaveraBarraestabilizadora | Semi-dependenciamulti-linklaprimaveraBarraestabilizadora
1077 | Audi | A4 | 937 | B5 | 1994 | 1999 | 1159 | Sedán | 5 | 4479 | 1733 | 1415 | 1476 | 2745 | 10501252 | 570 | 570 | 10509 | Diesel | 1896 | 110 | 4150 | La inyección directa | Inline | 4 | 2 | 6224 | Expendedora | Frente | 111 | 4 | 1338 | Discos ventilados | Discos | 1079 | Independientemulti-linklaprimaveraBarraestabilizadora | Semi-dependenciamulti-linklaprimaveraBarraestabilizadora
1078 | Audi | A4 | 938 | B5 | 1994 | 1999 | 1160 | Sedán | 5 | 4479 | 1733 | 1415 | 1476 | 2752 | 10301323 | 570 | 570 | 10510 | Diesel | 1896 | 90 | 4000 | La inyección directa | Inline | 4 | 2 | 6225 | Expendedora | Frente | 111 | 4 | 1339 | Discos ventilados | Discos | 1080 | Independientemulti-linklaprimaveraBarraestabilizadora | Semi-dependenciamulti-linklaprimaveraBarraestabilizadora
1079 | Audi | A4 | 939 | B5 | 1994 | 1999 | 1161 | Sedán | 5 | 4479 | 1733 | 1415 | 1476 | 2759 | 10501253 | 570 | 570 | 10511 | Diesel | 1896 | 110 | 4150 | La inyección directa | Inline | 4 | 2 | 6226 | Expendedora | tracción en las cuatro ruedas | 111 | 5 | 1340 | Discos ventilados | Discos | 1081 | Independientemulti-linklaprimaveraBarraestabilizadora | Independientemulti-linklaprimaveraBarraestabilizadora
1080 | Audi | A4 | 940 | B5 | 1994 | 1999 | 1162 | Sedán | 5 | 4479 | 1733 | 1415 | 1476 | 2766 | 10301324 | 570 | 570 | 10512 | Diesel | 1896 | 110 | 4150 | La inyección directa | Inline | 4 | 2 | 6227 | Mecánica | Frente | 111 | 5 | 1341 | Discos ventilados | Discos | 1082 | Independientemulti-linklaprimaveraBarraestabilizadora | Semi-dependenciamulti-linklaprimaveraBarraestabilizadora
1081 | Audi | A4 | 941 | B5 | 1994 | 1999 | 1163 | Sedán | 5 | 4479 | 1733 | 1415 | 1476 | 2773 | 10501254 | 570 | 570 | 10513 | Diesel | 1896 | 90 | 4000 | La inyección directa | Inline | 4 | 2 | 6228 | Mecánica | Frente | 111 | 5 | 1342 | Discos ventilados | Discos | 1083 | Independientemulti-linklaprimaveraBarraestabilizadora | Semi-dependenciamulti-linklaprimaveraBarraestabilizadora
1082 | Audi | A4 | 942 | B5 | 1994 | 1999 | 1164 | Sedán | 5 | 4479 | 1733 | 1415 | 1476 | 2780 | 10301325 | 570 | 570 | 10514 | Diesel | 1896 | 110 | 4150 | La inyección directa | Inline | 4 | 2 | 6229 | Mecánica | tracción en las cuatro ruedas | 111 | 5 | 1343 | Discos ventilados | Discos | 1084 | Independientemulti-linklaprimaveraBarraestabilizadora | Independientemulti-linklaprimaveraBarraestabilizadora
1083 | Audi | A4 | 943 | B5 | 1994 | 1999 | 1165 | Sedán | 5 | 4479 | 1733 | 1415 | 1476 | 2787 | 10501255 | 570 | 570 | 10515 | Gasolina | 2598 | 150 | 5500 | Inyección multipunto | V-twin | 6 | 2 | 6230 | Expendedora | Frente | 111 | 5 | 1344 | Discos ventilados | Discos | 1085 | Independientemulti-linklaprimaveraBarraestabilizadora | Semi-dependenciamulti-linklaprimaveraBarraestabilizadora
1084 | Audi | A4 | 944 | B5 | 1994 | 1999 | 1166 | Sedán | 5 | 4479 | 1733 | 1415 | 1476 | 2794 | 10301326 | 570 | 570 | 10516 | Gasolina | 2598 | 150 | 5500 | Inyección multipunto | V-twin | 6 | 2 | 6231 | Expendedora | tracción en las cuatro ruedas | 111 | 5 | 1345 | Discos ventilados | Discos | 1086 | Independientemulti-linklaprimaveraBarraestabilizadora | Independientemulti-linklaprimaveraBarraestabilizadora
1085 | Audi | A4 | 945 | B5 | 1994 | 1999 | 1167 | Sedán | 5 | 4479 | 1733 | 1415 | 1476 | 2801 | 10501256 | 570 | 570 | 10517 | Gasolina | 2598 | 150 | 5500 | Inyección multipunto | V-twin | 6 | 2 | 6232 | Mecánica | Frente | 111 | 5 | 1346 | Discos ventilados | Discos | 1087 | Independientemulti-linklaprimaveraBarraestabilizadora | Semi-dependenciamulti-linklaprimaveraBarraestabilizadora
1086 | Audi | A4 | 946 | B5 | 1994 | 1999 | 1168 | Sedán | 5 | 4479 | 1733 | 1415 | 1476 | 2808 | 10301327 | 570 | 570 | 10518 | Gasolina | 2598 | 150 | 5500 | Inyección multipunto | V-twin | 6 | 2 | 6233 | Mecánica | tracción en las cuatro ruedas | 111 | 5 | 1347 | Discos ventilados | Discos | 1088 | Independientemulti-linklaprimaveraBarraestabilizadora | Independientemulti-linklaprimaveraBarraestabilizadora
1087 | Audi | A4 | 947 | B5 | 1994 | 1999 | 1169 | Sedán | 5 | 4479 | 1733 | 1415 | 1476 | 2815 | 10501257 | 570 | 570 | 10519 | Gasolina | 2771 | 174 | 5500 | Inyección multipunto | V-twin | 6 | 2 | 6234 | Expendedora | Frente | 111 | 5 | 1348 | Discos ventilados | Discos | 1089 | Independientemulti-linklaprimaveraBarraestabilizadora | Semi-dependenciamulti-linklaprimaveraBarraestabilizadora
1088 | Audi | A4 | 948 | B5 | 1994 | 1999 | 1170 | Sedán | 5 | 4479 | 1733 | 1415 | 1476 | 2822 | 10301328 | 570 | 570 | 10520 | Gasolina | 2771 | 193 | 5500 | Inyección multipunto | V-twin | 6 | 5 | 6235 | Expendedora | Frente | 111 | 5 | 1349 | Discos ventilados | Discos | 1090 | Independientemulti-linklaprimaveraBarraestabilizadora | Semi-dependenciamulti-linklaprimaveraBarraestabilizadora
1089 | Audi | A4 | 949 | B5 | 1994 | 1999 | 1171 | Sedán | 5 | 4479 | 1733 | 1415 | 1476 | 2829 | 10501258 | 570 | 570 | 10521 | Gasolina | 2771 | 174 | 5500 | Inyección multipunto | V-twin | 6 | 2 | 6236 | Expendedora | tracción en las cuatro ruedas | 111 | 5 | 1350 | Discos ventilados | Discos | 1091 | Independientemulti-linklaprimaveraBarraestabilizadora | Independientemulti-linklaprimaveraBarraestabilizadora
1090 | Audi | A4 | 950 | B5 | 1994 | 1999 | 1172 | Sedán | 5 | 4479 | 1733 | 1415 | 1476 | 2836 | 10301329 | 570 | 570 | 10522 | Gasolina | 2771 | 193 | 5500 | Inyección multipunto | V-twin | 6 | 5 | 6237 | Expendedora | tracción en las cuatro ruedas | 111 | 5 | 1351 | Discos ventilados | Discos | 1092 | Independientemulti-linklaprimaveraBarraestabilizadora | Independientemulti-linklaprimaveraBarraestabilizadora
1091 | Audi | A4 | 951 | B5 | 1994 | 1999 | 1173 | Sedán | 5 | 4479 | 1733 | 1415 | 1476 | 2843 | 10501259 | 570 | 570 | 10523 | Gasolina | 2771 | 174 | 5500 | Inyección multipunto | V-twin | 6 | 2 | 6238 | Mecánica | Frente | 111 | 5 | 1352 | Discos ventilados | Discos | 1093 | Independientemulti-linklaprimaveraBarraestabilizadora | Semi-dependenciamulti-linklaprimaveraBarraestabilizadora
1092 | Audi | A4 | 952 | B5 | 1994 | 1999 | 1174 | Sedán | 5 | 4479 | 1733 | 1415 | 1476 | 2850 | 10301330 | 570 | 570 | 10524 | Gasolina | 2771 | 193 | 5500 | Inyección multipunto | V-twin | 6 | 5 | 6239 | Mecánica | Frente | 111 | 5 | 1353 | Discos ventilados | Discos | 1094 | Independientemulti-linklaprimaveraBarraestabilizadora | Semi-dependenciamulti-linklaprimaveraBarraestabilizadora
1093 | Audi | A4 | 953 | B5 | 1994 | 1999 | 1175 | Sedán | 5 | 4479 | 1733 | 1415 | 1476 | 2857 | 10501260 | 570 | 570 | 10525 | Gasolina | 2771 | 174 | 5500 | Inyección multipunto | V-twin | 6 | 2 | 6240 | Mecánica | tracción en las cuatro ruedas | 111 | 5 | 1354 | Discos ventilados | Discos | 1095 | Independientemulti-linklaprimaveraBarraestabilizadora | Independientemulti-linklaprimaveraBarraestabilizadora
1094 | Audi | A4 | 954 | B5 | 1994 | 1999 | 1176 | Sedán | 5 | 4479 | 1733 | 1415 | 1476 | 2864 | 10301331 | 570 | 570 | 10526 | Gasolina | 2771 | 193 | 5500 | Inyección multipunto | V-twin | 6 | 5 | 6241 | Mecánica | tracción en las cuatro ruedas | 111 | 5 | 1355 | Discos ventilados | Discos | 1096 | Independientemulti-linklaprimaveraBarraestabilizadora | Independientemulti-linklaprimaveraBarraestabilizadora
1095 | Audi | A4 | 955 | B5 | 1997 | 2001 | 1177 | Berlina | 5 | 4479 | 1733 | 1417 | 1476 | 2871 | 10501261 | 570 | 570 | 10527 | Gasolina | 1595 | 101 | 5300 | Inyección multipunto | Inline | 4 | 2 | 6242 | Expendedora | Frente | 111 | 4 | 1356 | Discos ventilados | Discos | 1097 | Independientemulti-linklaprimaveraBarraestabilizadora | Semi-dependenciamulti-linklaprimaveraBarraestabilizadora
1096 | Audi | A4 | 956 | B5 | 1997 | 2001 | 1178 | Berlina | 5 | 4479 | 1733 | 1417 | 1476 | 2878 | 10301332 | 570 | 570 | 10528 | Gasolina | 1595 | 101 | 5300 | Inyección multipunto | Inline | 4 | 2 | 6243 | Mecánica | Frente | 111 | 5 | 1357 | Discos ventilados | Discos | 1098 | Independientemulti-linklaprimaveraBarraestabilizadora | Semi-dependenciamulti-linklaprimaveraBarraestabilizadora
1097 | Audi | A4 | 957 | B5 | 1997 | 2001 | 1179 | Berlina | 5 | 4479 | 1733 | 1417 | 1476 | 2885 | 10501262 | 570 | 570 | 10529 | Gasolina | 1781 | 125 | 5800 | Inyección multipunto | Inline | 4 | 5 | 6244 | Expendedora | Frente | 111 | 4 | 1358 | Discos ventilados | Discos | 1099 | Independientemulti-linklaprimaveraBarraestabilizadora | Semi-dependenciamulti-linklaprimaveraBarraestabilizadora
1098 | Audi | A4 | 958 | B5 | 1997 | 2001 | 1180 | Berlina | 5 | 4479 | 1733 | 1417 | 1476 | 2892 | 10301333 | 570 | 570 | 10530 | Gasolina | 1781 | 125 | 5800 | Inyección multipunto | Inline | 4 | 5 | 6245 | Expendedora | tracción en las cuatro ruedas | 111 | 4 | 1359 | Discos ventilados | Discos | 1100 | Independientemulti-linklaprimaveraBarraestabilizadora | Independientemulti-linklaprimaveraBarraestabilizadora
1099 | Audi | A4 | 959 | B5 | 1997 | 2001 | 1181 | Berlina | 5 | 4479 | 1733 | 1417 | 1476 | 2899 | 10501263 | 570 | 570 | 10531 | Gasolina | 1781 | 125 | 5800 | Inyección multipunto | Inline | 4 | 5 | 6246 | Mecánica | Frente | 111 | 5 | 1360 | Discos ventilados | Discos | 1101 | Independientemulti-linklaprimaveraBarraestabilizadora | Semi-dependenciamulti-linklaprimaveraBarraestabilizadora
1100 | Audi | A4 | 960 | B5 | 1997 | 2001 | 1182 | Berlina | 5 | 4479 | 1733 | 1417 | 1476 | 2906 | 10301334 | 570 | 570 | 10532 | Gasolina | 1781 | 125 | 5800 | Inyección multipunto | Inline | 4 | 5 | 6247 | Mecánica | tracción en las cuatro ruedas | 111 | 5 | 1361 | Discos ventilados | Discos | 1102 | Independientemulti-linklaprimaveraBarraestabilizadora | Independientemulti-linklaprimaveraBarraestabilizadora
1101 | Audi | A4 | 961 | B5 | 1997 | 2001 | 1183 | Berlina | 5 | 4479 | 1733 | 1417 | 1476 | 2913 | 10501264 | 570 | 570 | 10533 | Gasolina | 1781 | 180 | 5500 | Inyección multipunto | Inline | 4 | 5 | 6248 | Expendedora | Frente | 111 | 5 | 1362 | Discos ventilados | Discos | 1103 | Independientemulti-linklaprimaveraBarraestabilizadora | Semi-dependenciamulti-linklaprimaveraBarraestabilizadora
1102 | Audi | A4 | 962 | B5 | 1997 | 2001 | 1184 | Berlina | 5 | 4479 | 1733 | 1417 | 1476 | 2920 | 10301335 | 570 | 570 | 10534 | Gasolina | 1781 | 180 | 5500 | Inyección multipunto | Inline | 4 | 5 | 6249 | Expendedora | tracción en las cuatro ruedas | 111 | 5 | 1363 | Discos ventilados | Discos | 1104 | Independientemulti-linklaprimaveraBarraestabilizadora | Independientemulti-linklaprimaveraBarraestabilizadora
1103 | Audi | A4 | 963 | B5 | 1997 | 2001 | 1185 | Berlina | 5 | 4479 | 1733 | 1417 | 1476 | 2927 | 10501265 | 570 | 570 | 10535 | Gasolina | 1781 | 150 | 5700 | Inyección multipunto | Inline | 4 | 5 | 6250 | Mecánica | Frente | 111 | 5 | 1364 | Discos ventilados | Discos | 1105 | Independientemulti-linklaprimaveraBarraestabilizadora | Semi-dependenciamulti-linklaprimaveraBarraestabilizadora
1104 | Audi | A4 | 964 | B5 | 1997 | 2001 | 1186 | Berlina | 5 | 4479 | 1733 | 1417 | 1476 | 2934 | 10301336 | 570 | 570 | 10536 | Gasolina | 1781 | 180 | 5500 | Inyección multipunto | Inline | 4 | 5 | 6251 | Mecánica | Frente | 111 | 5 | 1365 | Discos ventilados | Discos | 1106 | Independientemulti-linklaprimaveraBarraestabilizadora | Semi-dependenciamulti-linklaprimaveraBarraestabilizadora
1105 | Audi | A4 | 965 | B5 | 1997 | 2001 | 1187 | Berlina | 5 | 4479 | 1733 | 1417 | 1476 | 2941 | 10501266 | 570 | 570 | 10537 | Gasolina | 1781 | 150 | 5700 | Inyección multipunto | Inline | 4 | 5 | 6252 | Mecánica | tracción en las cuatro ruedas | 111 | 5 | 1366 | Discos ventilados | Discos | 1107 | Independientemulti-linklaprimaveraBarraestabilizadora | Independientemulti-linklaprimaveraBarraestabilizadora
1106 | Audi | A4 | 966 | B5 | 1997 | 2001 | 1188 | Berlina | 5 | 4479 | 1733 | 1417 | 1476 | 2948 | 10301337 | 570 | 570 | 10538 | Gasolina | 1781 | 180 | 5500 | Inyección multipunto | Inline | 4 | 5 | 6253 | Mecánica | tracción en las cuatro ruedas | 111 | 5 | 1367 | Discos ventilados | Discos | 1108 | Independientemulti-linklaprimaveraBarraestabilizadora | Independientemulti-linklaprimaveraBarraestabilizadora
1107 | Audi | A4 | 967 | B5 | 1997 | 2001 | 1189 | Berlina | 5 | 4479 | 1733 | 1417 | 1476 | 2955 | 10501267 | 570 | 570 | 10539 | Gasolina | 1781 | 150 | 5700 | Inyección multipunto | Inline | 4 | 5 | 6254 | Expendedora | Frente | 111 | 5 | 1368 | Discos ventilados | Discos | 1109 | Independientemulti-linklaprimaveraBarraestabilizadora | Semi-dependenciamulti-linklaprimaveraBarraestabilizadora
1108 | Audi | A4 | 968 | B5 | 1997 | 2001 | 1190 | Berlina | 5 | 4479 | 1733 | 1417 | 1476 | 2962 | 10301338 | 570 | 570 | 10540 | Gasolina | 1781 | 150 | 5700 | Inyección multipunto | Inline | 4 | 5 | 6255 | Expendedora | tracción en las cuatro ruedas | 111 | 5 | 1369 | Discos ventilados | Discos | 1110 | Independientemulti-linklaprimaveraBarraestabilizadora | Independientemulti-linklaprimaveraBarraestabilizadora
1109 | Audi | A4 | 969 | B5 | 1997 | 2001 | 1191 | Berlina | 5 | 4479 | 1733 | 1417 | 1476 | 2969 | 10501268 | 570 | 570 | 10541 | Diesel | 1896 | 110 | 4150 | La inyección directa | Inline | 4 | 2 | 6256 | Expendedora | Frente | 111 | 4 | 1370 | Discos ventilados | Discos | 1111 | Independientemulti-linklaprimaveraBarraestabilizadora | Semi-dependenciamulti-linklaprimaveraBarraestabilizadora
1110 | Audi | A4 | 970 | B5 | 1997 | 2001 | 1192 | Berlina | 5 | 4479 | 1733 | 1417 | 1476 | 2976 | 10301339 | 570 | 570 | 10542 | Diesel | 1896 | 90 | 4000 | La inyección directa | Inline | 4 | 2 | 6257 | Expendedora | Frente | 111 | 4 | 1371 | Discos ventilados | Discos | 1112 | Independientemulti-linklaprimaveraBarraestabilizadora | Semi-dependenciamulti-linklaprimaveraBarraestabilizadora
1111 | Audi | A4 | 971 | B5 | 1997 | 2001 | 1193 | Berlina | 5 | 4479 | 1733 | 1417 | 1476 | 2983 | 10501269 | 570 | 570 | 10543 | Diesel | 1896 | 110 | 4150 | La inyección directa | Inline | 4 | 2 | 6258 | Expendedora | tracción en las cuatro ruedas | 111 | 4 | 1372 | Discos ventilados | Discos | 1113 | Independientemulti-linklaprimaveraBarraestabilizadora | Independientemulti-linklaprimaveraBarraestabilizadora
1112 | Audi | A4 | 972 | B5 | 1997 | 2001 | 1194 | Berlina | 5 | 4479 | 1733 | 1417 | 1476 | 2990 | 10301340 | 570 | 570 | 10544 | Diesel | 1896 | 110 | 4150 | La inyección directa | Inline | 4 | 2 | 6259 | Mecánica | Frente | 111 | 5 | 1373 | Discos ventilados | Discos | 1114 | Independientemulti-linklaprimaveraBarraestabilizadora | Semi-dependenciamulti-linklaprimaveraBarraestabilizadora
1113 | Audi | A4 | 973 | B5 | 1997 | 2001 | 1195 | Berlina | 5 | 4479 | 1733 | 1417 | 1476 | 2997 | 10501270 | 570 | 570 | 10545 | Diesel | 1896 | 116 | 4000 | La inyección directa | Inline | 4 | 2 | 6260 | Mecánica | Frente | 111 | 5 | 1374 | Discos ventilados | Discos | 1115 | Independientemulti-linklaprimaveraBarraestabilizadora | Semi-dependenciamulti-linklaprimaveraBarraestabilizadora
1114 | Audi | A4 | 974 | B5 | 1997 | 2001 | 1196 | Berlina | 5 | 4479 | 1733 | 1417 | 1476 | 3004 | 10301341 | 570 | 570 | 10546 | Diesel | 1896 | 90 | 4000 | La inyección directa | Inline | 4 | 2 | 6261 | Mecánica | Frente | 111 | 5 | 1375 | Discos ventilados | Discos | 1116 | Independientemulti-linklaprimaveraBarraestabilizadora | Semi-dependenciamulti-linklaprimaveraBarraestabilizadora
1115 | Audi | A4 | 975 | B5 | 1997 | 2001 | 1197 | Berlina | 5 | 4479 | 1733 | 1417 | 1476 | 3011 | 10501271 | 570 | 570 | 10547 | Diesel | 1896 | 110 | 4150 | La inyección directa | Inline | 4 | 2 | 6262 | Mecánica | tracción en las cuatro ruedas | 111 | 5 | 1376 | Discos ventilados | Discos | 1117 | Independientemulti-linklaprimaveraBarraestabilizadora | Independientemulti-linklaprimaveraBarraestabilizadora
1116 | Audi | A4 | 976 | B5 | 1997 | 2001 | 1198 | Berlina | 5 | 4479 | 1733 | 1417 | 1476 | 3018 | 10301342 | 570 | 570 | 10548 | Diesel | 1896 | 116 | 4000 | La inyección directa | Inline | 4 | 2 | 6263 | Mecánica | tracción en las cuatro ruedas | 111 | 6 | 1377 | Discos ventilados | Discos | 1118 | Independientemulti-linklaprimaveraBarraestabilizadora | Independientemulti-linklaprimaveraBarraestabilizadora
1117 | Audi | A4 | 977 | B5 | 1997 | 2001 | 1199 | Berlina | 5 | 4479 | 1733 | 1417 | 1476 | 3025 | 10501272 | 570 | 570 | 10549 | Diesel | 1896 | 116 | 4000 | La inyección directa | Inline | 4 | 2 | 6264 | Expendedora | Frente | 111 | 5 | 1378 | Discos ventilados | Discos | 1119 | Independientemulti-linklaprimaveraBarraestabilizadora | Semi-dependenciamulti-linklaprimaveraBarraestabilizadora
1118 | Audi | A4 | 978 | B5 | 1997 | 2001 | 1200 | Berlina | 5 | 4479 | 1733 | 1417 | 1476 | 3032 | 10301343 | 570 | 570 | 10550 | Gasolina | 2393 | 165 | 6000 | Inyección multipunto | V-twin | 6 | 5 | 6265 | Mecánica | Frente | 111 | 5 | 1379 | Discos ventilados | Discos | 1120 | Independientemulti-linklaprimaveraBarraestabilizadora | Semi-dependenciamulti-linklaprimaveraBarraestabilizadora
1119 | Audi | A4 | 979 | B5 | 1997 | 2001 | 1201 | Berlina | 5 | 4479 | 1733 | 1417 | 1476 | 3039 | 10501273 | 570 | 570 | 10551 | Gasolina | 2393 | 165 | 6000 | Inyección multipunto | V-twin | 6 | 5 | 6266 | Mecánica | tracción en las cuatro ruedas | 111 | 5 | 1380 | Discos ventilados | Discos | 1121 | Independientemulti-linklaprimaveraBarraestabilizadora | Independientemulti-linklaprimaveraBarraestabilizadora
1120 | Audi | A4 | 980 | B5 | 1997 | 2001 | 1202 | Berlina | 5 | 4479 | 1733 | 1417 | 1476 | 3046 | 10301344 | 570 | 570 | 10552 | Gasolina | 2393 | 165 | 6000 | Inyección multipunto | V-twin | 6 | 5 | 6267 | Expendedora | Frente | 111 | 5 | 1381 | Discos ventilados | Discos | 1122 | Independientemulti-linklaprimaveraBarraestabilizadora | Semi-dependenciamulti-linklaprimaveraBarraestabilizadora
1121 | Audi | A4 | 981 | B5 | 1997 | 2001 | 1203 | Berlina | 5 | 4479 | 1733 | 1417 | 1476 | 3053 | 10501274 | 570 | 570 | 10553 | Gasolina | 2393 | 165 | 6000 | Inyección multipunto | V-twin | 6 | 5 | 6268 | Expendedora | tracción en las cuatro ruedas | 111 | 5 | 1382 | Discos ventilados | Discos | 1123 | Independientemulti-linklaprimaveraBarraestabilizadora | Independientemulti-linklaprimaveraBarraestabilizadora
1122 | Audi | A4 | 982 | B5 | 1997 | 2001 | 1204 | Berlina | 5 | 4479 | 1733 | 1417 | 1476 | 3060 | 10301345 | 570 | 570 | 10554 | Diesel | 2496 | 150 | 4000 | La inyección directa | V-twin | 6 | 4 | 6269 | Mecánica | Frente | 111 | 6 | 1383 | Discos ventilados | Discos | 1124 | Independientemulti-linklaprimaveraBarraestabilizadora | Semi-dependenciamulti-linklaprimaveraBarraestabilizadora
1123 | Audi | A4 | 983 | B5 | 1997 | 2001 | 1205 | Berlina | 5 | 4479 | 1733 | 1417 | 1476 | 3067 | 10501275 | 570 | 570 | 10555 | Diesel | 2496 | 150 | 4000 | La inyección directa | V-twin | 6 | 4 | 6270 | Mecánica | tracción en las cuatro ruedas | 111 | 6 | 1384 | Discos ventilados | Discos | 1125 | Independientemulti-linklaprimaveraBarraestabilizadora | Independientemulti-linklaprimaveraBarraestabilizadora
1124 | Audi | A4 | 984 | B5 | 1997 | 2001 | 1206 | Berlina | 5 | 4479 | 1733 | 1417 | 1476 | 3074 | 10301346 | 570 | 570 | 10556 | Diesel | 2496 | 150 | 4000 | La inyección directa | V-twin | 6 | 4 | 6271 | Expendedora | Frente | 111 | 5 | 1385 | Discos ventilados | Discos | 1126 | Independientemulti-linklaprimaveraBarraestabilizadora | Semi-dependenciamulti-linklaprimaveraBarraestabilizadora
1125 | Audi | A4 | 985 | B5 | 1997 | 2001 | 1207 | Berlina | 5 | 4479 | 1733 | 1417 | 1476 | 3081 | 10501276 | 570 | 570 | 10557 | Diesel | 2496 | 150 | 4000 | La inyección directa | V-twin | 6 | 4 | 6272 | Expendedora | tracción en las cuatro ruedas | 111 | 5 | 1386 | Discos ventilados | Discos | 1127 | Independientemulti-linklaprimaveraBarraestabilizadora | Independientemulti-linklaprimaveraBarraestabilizadora
1126 | Audi | A4 | 986 | B5 | 1997 | 2001 | 1208 | Berlina | 5 | 4479 | 1733 | 1417 | 1476 | 3088 | 10301347 | 570 | 570 | 10558 | Gasolina | 2771 | 193 | 6000 | Inyección multipunto | V-twin | 6 | 5 | 6273 | Mecánica | Frente | 111 | 5 | 1387 | Discos ventilados | Discos | 1128 | Independientemulti-linklaprimaveraBarraestabilizadora | Semi-dependenciamulti-linklaprimaveraBarraestabilizadora
1127 | Audi | A4 | 987 | B5 | 1997 | 2001 | 1209 | Berlina | 5 | 4479 | 1733 | 1417 | 1476 | 3095 | 10501277 | 570 | 570 | 10559 | Gasolina | 2771 | 193 | 6000 | Inyección multipunto | V-twin | 6 | 5 | 6274 | Mecánica | tracción en las cuatro ruedas | 111 | 5 | 1388 | Discos ventilados | Discos | 1129 | Independientemulti-linklaprimaveraBarraestabilizadora | Independientemulti-linklaprimaveraBarraestabilizadora
1128 | Audi | A4 | 988 | B5 | 1997 | 2001 | 1210 | Berlina | 5 | 4479 | 1733 | 1417 | 1476 | 3102 | 10301348 | 570 | 570 | 10560 | Gasolina | 2771 | 193 | 6000 | Inyección multipunto | V-twin | 6 | 5 | 6275 | Expendedora | Frente | 111 | 5 | 1389 | Discos ventilados | Discos | 1130 | Independientemulti-linklaprimaveraBarraestabilizadora | Semi-dependenciamulti-linklaprimaveraBarraestabilizadora
1129 | Audi | A4 | 989 | B5 | 1997 | 2001 | 1211 | Berlina | 5 | 4479 | 1733 | 1417 | 1476 | 3109 | 10501278 | 570 | 570 | 10561 | Gasolina | 2771 | 193 | 6000 | Inyección multipunto | V-twin | 6 | 5 | 6276 | Expendedora | tracción en las cuatro ruedas | 111 | 5 | 1390 | Discos ventilados | Discos | 1131 | Independientemulti-linklaprimaveraBarraestabilizadora | Independientemulti-linklaprimaveraBarraestabilizadora
1130 | Audi | A4 | 990 | B5 | 1997 | 2001 | 1212 | Sedán | 5 | 4479 | 1733 | 1415 | 1476 | 3116 | 10301349 | 570 | 570 | 10562 | Gasolina | 1595 | 101 | 5600 | Inyección multipunto | Inline | 4 | 2 | 6277 | Expendedora | Frente | 111 | 4 | 1391 | Discos ventilados | Discos | 1132 | Independientemulti-linklaprimaveraBarraestabilizadora | Semi-dependenciamulti-linklaprimaveraBarraestabilizadora
1131 | Audi | A4 | 991 | B5 | 1997 | 2001 | 1213 | Sedán | 5 | 4479 | 1733 | 1415 | 1476 | 3123 | 10501279 | 570 | 570 | 10563 | Gasolina | 1595 | 101 | 5600 | Inyección multipunto | Inline | 4 | 2 | 6278 | Mecánica | Frente | 111 | 5 | 1392 | Discos ventilados | Discos | 1133 | Independientemulti-linklaprimaveraBarraestabilizadora | Semi-dependenciamulti-linklaprimaveraBarraestabilizadora
1132 | Audi | A4 | 992 | B5 | 1997 | 2001 | 1214 | Sedán | 5 | 4479 | 1733 | 1415 | 1476 | 3130 | 10301350 | 570 | 570 | 10564 | Gasolina | 1781 | 125 | 5800 | Inyección multipunto | Inline | 4 | 5 | 6279 | Expendedora | Frente | 111 | 4 | 1393 | Discos ventilados | Discos | 1134 | Independientemulti-linklaprimaveraBarraestabilizadora | Semi-dependenciamulti-linklaprimaveraBarraestabilizadora
1133 | Audi | A4 | 993 | B5 | 1997 | 2001 | 1215 | Sedán | 5 | 4479 | 1733 | 1415 | 1476 | 3137 | 10501280 | 570 | 570 | 10565 | Gasolina | 1781 | 125 | 5800 | Inyección multipunto | Inline | 4 | 5 | 6280 | Expendedora | tracción en las cuatro ruedas | 111 | 4 | 1394 | Discos ventilados | Discos | 1135 | Independientemulti-linklaprimaveraBarraestabilizadora | Independientemulti-linklaprimaveraBarraestabilizadora
1134 | Audi | A4 | 994 | B5 | 1997 | 2001 | 1216 | Sedán | 5 | 4479 | 1733 | 1415 | 1476 | 3144 | 10301351 | 570 | 570 | 10566 | Gasolina | 1781 | 125 | 5800 | Inyección multipunto | Inline | 4 | 5 | 6281 | Mecánica | Frente | 111 | 5 | 1395 | Discos ventilados | Discos | 1136 | Independientemulti-linklaprimaveraBarraestabilizadora | Semi-dependenciamulti-linklaprimaveraBarraestabilizadora
1135 | Audi | A4 | 995 | B5 | 1997 | 2001 | 1217 | Sedán | 5 | 4479 | 1733 | 1415 | 1476 | 3151 | 10501281 | 570 | 570 | 10567 | Gasolina | 1781 | 125 | 5800 | Inyección multipunto | Inline | 4 | 5 | 6282 | Mecánica | tracción en las cuatro ruedas | 111 | 5 | 1396 | Discos ventilados | Discos | 1137 | Independientemulti-linklaprimaveraBarraestabilizadora | Independientemulti-linklaprimaveraBarraestabilizadora
1136 | Audi | A4 | 996 | B5 | 1997 | 2001 | 1218 | Sedán | 5 | 4479 | 1733 | 1415 | 1476 | 3158 | 10301352 | 570 | 570 | 10568 | Gasolina | 1781 | 180 | 5500 | Inyección multipunto | Inline | 4 | 5 | 6283 | Expendedora | Frente | 111 | 5 | 1397 | Discos ventilados | Discos | 1138 | Independientemulti-linklaprimaveraBarraestabilizadora | Semi-dependenciamulti-linklaprimaveraBarraestabilizadora
1137 | Audi | A4 | 997 | B5 | 1997 | 2001 | 1219 | Sedán | 5 | 4479 | 1733 | 1415 | 1476 | 3165 | 10501282 | 570 | 570 | 10569 | Gasolina | 1781 | 180 | 5500 | Inyección multipunto | Inline | 4 | 5 | 6284 | Expendedora | tracción en las cuatro ruedas | 111 | 5 | 1398 | Discos ventilados | Discos | 1139 | Independientemulti-linklaprimaveraBarraestabilizadora | Independientemulti-linklaprimaveraBarraestabilizadora
1138 | Audi | A4 | 998 | B5 | 1997 | 2001 | 1220 | Sedán | 5 | 4479 | 1733 | 1415 | 1476 | 3172 | 10301353 | 570 | 570 | 10570 | Gasolina | 1781 | 150 | 5700 | Inyección multipunto | Inline | 4 | 5 | 6285 | Mecánica | Frente | 111 | 5 | 1399 | Discos ventilados | Discos | 1140 | Independientemulti-linklaprimaveraBarraestabilizadora | Semi-dependenciamulti-linklaprimaveraBarraestabilizadora
1139 | Audi | A4 | 999 | B5 | 1997 | 2001 | 1221 | Sedán | 5 | 4479 | 1733 | 1415 | 1476 | 3179 | 10501283 | 570 | 570 | 10571 | Gasolina | 1781 | 180 | 5500 | Inyección multipunto | Inline | 4 | 5 | 6286 | Mecánica | Frente | 111 | 5 | 1400 | Discos ventilados | Discos | 1141 | Independientemulti-linklaprimaveraBarraestabilizadora | Semi-dependenciamulti-linklaprimaveraBarraestabilizadora
1140 | Audi | A4 | 1000 | B5 | 1997 | 2001 | 1222 | Sedán | 5 | 4479 | 1733 | 1415 | 1476 | 3186 | 10301354 | 570 | 570 | 10572 | Gasolina | 1781 | 150 | 5700 | Inyección multipunto | Inline | 4 | 5 | 6287 | Mecánica | tracción en las cuatro ruedas | 111 | 5 | 1401 | Discos ventilados | Discos | 1142 | Independientemulti-linklaprimaveraBarraestabilizadora | Independientemulti-linklaprimaveraBarraestabilizadora
1141 | Audi | A4 | 1001 | B5 | 1997 | 2001 | 1223 | Sedán | 5 | 4479 | 1733 | 1415 | 1476 | 3193 | 10501284 | 570 | 570 | 10573 | Gasolina | 1781 | 180 | 5500 | Inyección multipunto | Inline | 4 | 5 | 6288 | Mecánica | tracción en las cuatro ruedas | 111 | 5 | 1402 | Discos ventilados | Discos | 1143 | Independientemulti-linklaprimaveraBarraestabilizadora | Independientemulti-linklaprimaveraBarraestabilizadora
1142 | Audi | A4 | 1002 | B5 | 1997 | 2001 | 1224 | Sedán | 5 | 4479 | 1733 | 1415 | 1476 | 3200 | 10301355 | 570 | 570 | 10574 | Gasolina | 1781 | 150 | 5700 | Inyección multipunto | Inline | 4 | 5 | 6289 | Expendedora | Frente | 111 | 5 | 1403 | Discos ventilados | Discos | 1144 | Independientemulti-linklaprimaveraBarraestabilizadora | Semi-dependenciamulti-linklaprimaveraBarraestabilizadora
1143 | Audi | A4 | 1003 | B5 | 1997 | 2001 | 1225 | Sedán | 5 | 4479 | 1733 | 1415 | 1476 | 3207 | 10501285 | 570 | 570 | 10575 | Gasolina | 1781 | 150 | 5700 | Inyección multipunto | Inline | 4 | 5 | 6290 | Expendedora | tracción en las cuatro ruedas | 111 | 5 | 1404 | Discos ventilados | Discos | 1145 | Independientemulti-linklaprimaveraBarraestabilizadora | Independientemulti-linklaprimaveraBarraestabilizadora
1144 | Audi | A4 | 1004 | B5 | 1997 | 2001 | 1226 | Sedán | 5 | 4479 | 1733 | 1415 | 1476 | 3214 | 10301356 | 570 | 570 | 10576 | Diesel | 1896 | 110 | 4150 | La inyección directa | Inline | 4 | 2 | 6291 | Expendedora | Frente | 111 | 4 | 1405 | Discos ventilados | Discos | 1146 | Independientemulti-linklaprimaveraBarraestabilizadora | Semi-dependenciamulti-linklaprimaveraBarraestabilizadora
1145 | Audi | A4 | 1005 | B5 | 1997 | 2001 | 1227 | Sedán | 5 | 4479 | 1733 | 1415 | 1476 | 3221 | 10501286 | 570 | 570 | 10577 | Diesel | 1896 | 90 | 4000 | La inyección directa | Inline | 4 | 2 | 6292 | Expendedora | Frente | 111 | 4 | 1406 | Discos ventilados | Discos | 1147 | Independientemulti-linklaprimaveraBarraestabilizadora | Semi-dependenciamulti-linklaprimaveraBarraestabilizadora
1146 | Audi | A4 | 1006 | B5 | 1997 | 2001 | 1228 | Sedán | 5 | 4479 | 1733 | 1415 | 1476 | 3228 | 10301357 | 570 | 570 | 10578 | Diesel | 1896 | 110 | 4150 | La inyección directa | Inline | 4 | 2 | 6293 | Mecánica | Frente | 111 | 5 | 1407 | Discos ventilados | Discos | 1148 | Independientemulti-linklaprimaveraBarraestabilizadora | Semi-dependenciamulti-linklaprimaveraBarraestabilizadora
1147 | Audi | A4 | 1007 | B5 | 1997 | 2001 | 1229 | Sedán | 5 | 4479 | 1733 | 1415 | 1476 | 3235 | 10501287 | 570 | 570 | 10579 | Diesel | 1896 | 116 | 4000 | La inyección directa | Inline | 4 | 2 | 6294 | Mecánica | Frente | 111 | 5 | 1408 | Discos ventilados | Discos | 1149 | Independientemulti-linklaprimaveraBarraestabilizadora | Semi-dependenciamulti-linklaprimaveraBarraestabilizadora
1148 | Audi | A4 | 1008 | B5 | 1997 | 2001 | 1230 | Sedán | 5 | 4479 | 1733 | 1415 | 1476 | 3242 | 10301358 | 570 | 570 | 10580 | Diesel | 1896 | 90 | 4000 | La inyección directa | Inline | 4 | 2 | 6295 | Mecánica | Frente | 111 | 5 | 1409 | Discos ventilados | Discos | 1150 | Independientemulti-linklaprimaveraBarraestabilizadora | Semi-dependenciamulti-linklaprimaveraBarraestabilizadora
1149 | Audi | A4 | 1009 | B5 | 1997 | 2001 | 1231 | Sedán | 5 | 4479 | 1733 | 1415 | 1476 | 3249 | 10501288 | 570 | 570 | 10581 | Diesel | 1896 | 110 | 4150 | La inyección directa | Inline | 4 | 2 | 6296 | Mecánica | tracción en las cuatro ruedas | 111 | 5 | 1410 | Discos ventilados | Discos | 1151 | Independientemulti-linklaprimaveraBarraestabilizadora | Independientemulti-linklaprimaveraBarraestabilizadora
1150 | Audi | A4 | 1010 | B5 | 1997 | 2001 | 1232 | Sedán | 5 | 4479 | 1733 | 1415 | 1476 | 3256 | 10301359 | 570 | 570 | 10582 | Diesel | 1896 | 116 | 4000 | La inyección directa | Inline | 4 | 2 | 6297 | Mecánica | tracción en las cuatro ruedas | 111 | 6 | 1411 | Discos ventilados | Discos | 1152 | Independientemulti-linklaprimaveraBarraestabilizadora | Independientemulti-linklaprimaveraBarraestabilizadora
1151 | Audi | A4 | 1011 | B5 | 1997 | 2001 | 1233 | Sedán | 5 | 4479 | 1733 | 1415 | 1476 | 3263 | 10501289 | 570 | 570 | 10583 | Diesel | 1896 | 116 | 4000 | La inyección directa | Inline | 4 | 2 | 6298 | Expendedora | Frente | 111 | 5 | 1412 | Discos ventilados | Discos | 1153 | Independientemulti-linklaprimaveraBarraestabilizadora | Semi-dependenciamulti-linklaprimaveraBarraestabilizadora
1152 | Audi | A4 | 1012 | B5 | 1997 | 2001 | 1234 | Sedán | 5 | 4479 | 1733 | 1415 | 1476 | 3270 | 10301360 | 570 | 570 | 10584 | Gasolina | 2393 | 165 | 6000 | Inyección multipunto | V-twin | 6 | 5 | 6299 | Mecánica | Frente | 111 | 5 | 1413 | Discos ventilados | Discos | 1154 | Independientemulti-linklaprimaveraBarraestabilizadora | Semi-dependenciamulti-linklaprimaveraBarraestabilizadora
1153 | Audi | A4 | 1013 | B5 | 1997 | 2001 | 1235 | Sedán | 5 | 4479 | 1733 | 1415 | 1476 | 3277 | 10501290 | 570 | 570 | 10585 | Gasolina | 2393 | 165 | 6000 | Inyección multipunto | V-twin | 6 | 5 | 6300 | Mecánica | tracción en las cuatro ruedas | 111 | 5 | 1414 | Discos ventilados | Discos | 1155 | Independientemulti-linklaprimaveraBarraestabilizadora | Independientemulti-linklaprimaveraBarraestabilizadora
1154 | Audi | A4 | 1014 | B5 | 1997 | 2001 | 1236 | Sedán | 5 | 4479 | 1733 | 1415 | 1476 | 3284 | 10301361 | 570 | 570 | 10586 | Gasolina | 2393 | 165 | 6000 | Inyección multipunto | V-twin | 6 | 5 | 6301 | Expendedora | Frente | 111 | 5 | 1415 | Discos ventilados | Discos | 1156 | Independientemulti-linklaprimaveraBarraestabilizadora | Semi-dependenciamulti-linklaprimaveraBarraestabilizadora
1155 | Audi | A4 | 1015 | B5 | 1997 | 2001 | 1237 | Sedán | 5 | 4479 | 1733 | 1415 | 1476 | 3291 | 10501291 | 570 | 570 | 10587 | Gasolina | 2393 | 165 | 6000 | Inyección multipunto | V-twin | 6 | 5 | 6302 | Expendedora | tracción en las cuatro ruedas | 111 | 5 | 1416 | Discos ventilados | Discos | 1157 | Independientemulti-linklaprimaveraBarraestabilizadora | Independientemulti-linklaprimaveraBarraestabilizadora
1156 | Audi | A4 | 1016 | B5 | 1997 | 2001 | 1238 | Sedán | 5 | 4479 | 1733 | 1415 | 1476 | 3298 | 10301362 | 570 | 570 | 10588 | Diesel | 2496 | 150 | 4000 | La inyección directa | V-twin | 6 | 4 | 6303 | Mecánica | Frente | 111 | 6 | 1417 | Discos ventilados | Discos | 1158 | Independientemulti-linklaprimaveraBarraestabilizadora | Semi-dependenciamulti-linklaprimaveraBarraestabilizadora
1157 | Audi | A4 | 1017 | B5 | 1997 | 2001 | 1239 | Sedán | 5 | 4479 | 1733 | 1415 | 1476 | 3305 | 10501292 | 570 | 570 | 10589 | Diesel | 2496 | 150 | 4000 | La inyección directa | V-twin | 6 | 4 | 6304 | Mecánica | tracción en las cuatro ruedas | 111 | 6 | 1418 | Discos ventilados | Discos | 1159 | Independientemulti-linklaprimaveraBarraestabilizadora | Independientemulti-linklaprimaveraBarraestabilizadora
1158 | Audi | A4 | 1018 | B5 | 1997 | 2001 | 1240 | Sedán | 5 | 4479 | 1733 | 1415 | 1476 | 3312 | 10301363 | 570 | 570 | 10590 | Diesel | 2496 | 150 | 4000 | La inyección directa | V-twin | 6 | 4 | 6305 | Expendedora | Frente | 111 | 5 | 1419 | Discos ventilados | Discos | 1160 | Independientemulti-linklaprimaveraBarraestabilizadora | Semi-dependenciamulti-linklaprimaveraBarraestabilizadora
1159 | Audi | A4 | 1019 | B5 | 1997 | 2001 | 1241 | Sedán | 5 | 4479 | 1733 | 1415 | 1476 | 3319 | 10501293 | 570 | 570 | 10591 | Diesel | 2496 | 150 | 4000 | La inyección directa | V-twin | 6 | 4 | 6306 | Expendedora | tracción en las cuatro ruedas | 111 | 5 | 1420 | Discos ventilados | Discos | 1161 | Independientemulti-linklaprimaveraBarraestabilizadora | Independientemulti-linklaprimaveraBarraestabilizadora
1160 | Audi | A4 | 1020 | B5 | 1997 | 2001 | 1242 | Sedán | 5 | 4479 | 1733 | 1415 | 1476 | 3326 | 10301364 | 570 | 570 | 10592 | Gasolina | 2771 | 193 | 6000 | Inyección multipunto | V-twin | 6 | 5 | 6307 | Expendedora | Frente | 111 | 5 | 1421 | Discos ventilados | Discos | 1162 | Independientemulti-linklaprimaveraBarraestabilizadora | Semi-dependenciamulti-linklaprimaveraBarraestabilizadora
1161 | Audi | A4 | 1021 | B5 | 1997 | 2001 | 1243 | Sedán | 5 | 4479 | 1733 | 1415 | 1476 | 3333 | 10501294 | 570 | 570 | 10593 | Gasolina | 2771 | 193 | 6000 | Inyección multipunto | V-twin | 6 | 5 | 6308 | Expendedora | tracción en las cuatro ruedas | 111 | 5 | 1422 | Discos ventilados | Discos | 1163 | Independientemulti-linklaprimaveraBarraestabilizadora | Independientemulti-linklaprimaveraBarraestabilizadora
1162 | Audi | A4 | 1022 | B5 | 1997 | 2001 | 1244 | Sedán | 5 | 4479 | 1733 | 1415 | 1476 | 3340 | 10301365 | 570 | 570 | 10594 | Gasolina | 2771 | 193 | 6000 | Inyección multipunto | V-twin | 6 | 5 | 6309 | Mecánica | Frente | 111 | 5 | 1423 | Discos ventilados | Discos | 1164 | Independientemulti-linklaprimaveraBarraestabilizadora | Semi-dependenciamulti-linklaprimaveraBarraestabilizadora
1163 | Audi | A4 | 1023 | B5 | 1997 | 2001 | 1245 | Sedán | 5 | 4479 | 1733 | 1415 | 1476 | 3347 | 10501295 | 570 | 570 | 10595 | Gasolina | 2771 | 193 | 6000 | Inyección multipunto | V-twin | 6 | 5 | 6310 | Mecánica | tracción en las cuatro ruedas | 111 | 5 | 1424 | Discos ventilados | Discos | 1165 | Independientemulti-linklaprimaveraBarraestabilizadora | Independientemulti-linklaprimaveraBarraestabilizadora
1164 | Audi | A4 | 1024 | B6 | 2000 | 2005 | 1246 | Berlina | 5 | 4545 | 1772 | 1428 | 1476 | 3354 | 10301366 | 570 | 570 | 10596 | Gasolina | 1595 | 102 | 5600 | Inyección multipunto | Inline | 4 | 2 | 6311 | Mecánica | Frente | 111 | 5 | 1425 | Discos ventilados | Discos | 1166 | Independientemulti-linkBarraestabilizadora | Independientemulti-linkBarraestabilizadora
1165 | Audi | A4 | 1025 | B6 | 2000 | 2005 | 1247 | Berlina | 5 | 4545 | 1772 | 1428 | 1476 | 3361 | 10501296 | 570 | 570 | 10597 | Gasolina | 1781 | 150 | 5700 | Inyección multipunto | Inline | 4 | 5 | 6312 | Mecánica | Frente | 111 | 5 | 1426 | Discos ventilados | Discos | 1167 | Independientemulti-linkBarraestabilizadora | Independientemulti-linkBarraestabilizadora
1166 | Audi | A4 | 1026 | B6 | 2000 | 2005 | 1248 | Berlina | 5 | 4545 | 1772 | 1428 | 1476 | 3368 | 10301367 | 570 | 570 | 10598 | Gasolina | 1781 | 163 | 5700 | Inyección multipunto | Inline | 4 | 5 | 6313 | Mecánica | Frente | 111 | 5 | 1427 | Discos ventilados | Discos | 1168 | Independientemulti-linkBarraestabilizadora | Independientemulti-linkBarraestabilizadora
1167 | Audi | A4 | 1027 | B6 | 2000 | 2005 | 1249 | Berlina | 5 | 4545 | 1772 | 1428 | 1476 | 3375 | 10501297 | 570 | 570 | 10599 | Gasolina | 1781 | 170 | 5900 | Inyección multipunto | Inline | 4 | 5 | 6314 | Mecánica | Frente | 111 | 5 | 1428 | Discos ventilados | Discos | 1169 | Independientemulti-linkBarraestabilizadora | Independientemulti-linkBarraestabilizadora
1168 | Audi | A4 | 1028 | B6 | 2000 | 2005 | 1250 | Berlina | 5 | 4545 | 1772 | 1428 | 1476 | 3382 | 10301368 | 570 | 570 | 10600 | Gasolina | 1781 | 190 | 5700 | Inyección multipunto | Inline | 4 | 5 | 6315 | Mecánica | Frente | 111 | 6 | 1429 | Discos ventilados | Discos | 1170 | Independientemulti-linkBarraestabilizadora | Independientemulti-linkBarraestabilizadora
1169 | Audi | A4 | 1029 | B6 | 2000 | 2005 | 1251 | Berlina | 5 | 4545 | 1772 | 1428 | 1476 | 3389 | 10501298 | 570 | 570 | 10601 | Gasolina | 1781 | 150 | 5700 | Inyección multipunto | Inline | 4 | 5 | 6316 | Mecánica | tracción en las cuatro ruedas | 111 | 5 | 1430 | Discos ventilados | Discos | 1171 | Independientemulti-linkBarraestabilizadora | Independientemulti-linkBarraestabilizadora
1170 | Audi | A4 | 1030 | B6 | 2000 | 2005 | 1252 | Berlina | 5 | 4545 | 1772 | 1428 | 1476 | 3396 | 10301369 | 570 | 570 | 10602 | Gasolina | 1781 | 163 | 5700 | Inyección multipunto | Inline | 4 | 5 | 6317 | Mecánica | tracción en las cuatro ruedas | 111 | 5 | 1431 | Discos ventilados | Discos | 1172 | Independientemulti-linkBarraestabilizadora | Independientemulti-linkBarraestabilizadora
1171 | Audi | A4 | 1031 | B6 | 2000 | 2005 | 1253 | Berlina | 5 | 4545 | 1772 | 1428 | 1476 | 3403 | 10501299 | 570 | 570 | 10603 | Gasolina | 1781 | 170 | 5900 | Inyección multipunto | Inline | 4 | 5 | 6318 | Mecánica | tracción en las cuatro ruedas | 111 | 5 | 1432 | Discos ventilados | Discos | 1173 | Independientemulti-linkBarraestabilizadora | Independientemulti-linkBarraestabilizadora
1172 | Audi | A4 | 1032 | B6 | 2000 | 2005 | 1254 | Berlina | 5 | 4545 | 1772 | 1428 | 1476 | 3410 | 10301370 | 570 | 570 | 10604 | Gasolina | 1781 | 190 | 5700 | Inyección multipunto | Inline | 4 | 5 | 6319 | Mecánica | tracción en las cuatro ruedas | 111 | 6 | 1433 | Discos ventilados | Discos | 1174 | Independientemulti-linkBarraestabilizadora | Independientemulti-linkBarraestabilizadora
1173 | Audi | A4 | 1033 | B6 | 2000 | 2005 | 1255 | Berlina | 5 | 4545 | 1772 | 1428 | 1476 | 3417 | 10501300 | 570 | 570 | 10605 | Gasolina | 1781 | 150 | 5700 | Inyección multipunto | Inline | 4 | 5 | 6320 | CVT | Frente | 111 | 6 | 1434 | Discos ventilados | Discos | 1175 | Independientemulti-linklaprimaveraBarraestabilizadora | Independientemulti-linkBarraestabilizadora
1174 | Audi | A4 | 1034 | B6 | 2000 | 2005 | 1256 | Berlina | 5 | 4545 | 1772 | 1428 | 1476 | 3424 | 10301371 | 570 | 570 | 10606 | Gasolina | 1781 | 163 | 5700 | Inyección multipunto | Inline | 4 | 5 | 6321 | CVT | Frente | 111 | 6 | 1435 | Discos ventilados | Discos | 1176 | Independientemulti-linkBarraestabilizadora | Independientemulti-linkBarraestabilizadora
1175 | Audi | A4 | 1035 | B6 | 2000 | 2005 | 1257 | Berlina | 5 | 4545 | 1772 | 1428 | 1476 | 3431 | 10501301 | 570 | 570 | 10607 | Gasolina | 1781 | 170 | 5900 | Inyección multipunto | Inline | 4 | 5 | 6322 | CVT | Frente | 111 | 5 | 1436 | Discos ventilados | Discos | 1177 | Independientemulti-linkBarraestabilizadora | Independientemulti-linkBarraestabilizadora
1176 | Audi | A4 | 1036 | B6 | 2000 | 2005 | 1258 | Berlina | 5 | 4545 | 1772 | 1428 | 1476 | 3438 | 10301372 | 570 | 570 | 10608 | Gasolina | 1781 | 190 | 5700 | Inyección multipunto | Inline | 4 | 5 | 6323 | CVT | Frente | 111 | 6 | 1437 | Discos ventilados | Discos | 1178 | Independientemulti-linkBarraestabilizadora | Independientemulti-linkBarraestabilizadora
1177 | Audi | A4 | 1037 | B6 | 2000 | 2005 | 1259 | Berlina | 5 | 4545 | 1772 | 1428 | 1476 | 3445 | 10501302 | 570 | 570 | 10609 | Gasolina | 1781 | 150 | 5700 | Inyección multipunto | Inline | 4 | 5 | 6324 | Expendedora | tracción en las cuatro ruedas | 111 | 5 | 1438 | Discos ventilados | Discos | 1179 | Independientemulti-linkBarraestabilizadora | Independientemulti-linkBarraestabilizadora
1178 | Audi | A4 | 1038 | B6 | 2000 | 2005 | 1260 | Berlina | 5 | 4545 | 1772 | 1428 | 1476 | 3452 | 10301373 | 570 | 570 | 10610 | Gasolina | 1781 | 163 | 5700 | Inyección multipunto | Inline | 4 | 5 | 6325 | Expendedora | tracción en las cuatro ruedas | 111 | 4 | 1439 | Discos ventilados | Discos | 1180 | Independientemulti-linkBarraestabilizadora | Independientemulti-linkBarraestabilizadora
1179 | Audi | A4 | 1039 | B6 | 2000 | 2005 | 1261 | Berlina | 5 | 4545 | 1772 | 1428 | 1476 | 3459 | 10501303 | 570 | 570 | 10611 | Gasolina | 1781 | 170 | 5900 | Inyección multipunto | Inline | 4 | 5 | 6326 | Expendedora | tracción en las cuatro ruedas | 111 | 5 | 1440 | Discos ventilados | Discos | 1181 | Independientemulti-linkBarraestabilizadora | Independientemulti-linkBarraestabilizadora
1180 | Audi | A4 | 1040 | B6 | 2000 | 2005 | 1262 | Berlina | 5 | 4545 | 1772 | 1428 | 1476 | 3466 | 10301374 | 570 | 570 | 10612 | Gasolina | 1781 | 190 | 5700 | Inyección multipunto | Inline | 4 | 5 | 6327 | Expendedora | tracción en las cuatro ruedas | 111 | 6 | 1441 | Discos ventilados | Discos | 1182 | Independientemulti-linkBarraestabilizadora | Independientemulti-linkBarraestabilizadora
1181 | Audi | A4 | 1041 | B6 | 2000 | 2005 | 1263 | Berlina | 5 | 4545 | 1772 | 1428 | 1476 | 3473 | 10501304 | 570 | 570 | 10613 | Diesel | 1896 | 130 | 4000 | La inyección directa | Inline | 4 | 2 | 6328 | Mecánica | Frente | 111 | 5 | 1442 | Discos ventilados | Discos | 1183 | Independientemulti-linkBarraestabilizadora | Independientemulti-linkBarraestabilizadora
1182 | Audi | A4 | 1042 | B6 | 2000 | 2005 | 1264 | Berlina | 5 | 4545 | 1772 | 1428 | 1476 | 3480 | 10301375 | 570 | 570 | 10614 | Diesel | 1896 | 130 | 4000 | La inyección directa | Inline | 4 | 2 | 6329 | Mecánica | Frente | 111 | 6 | 1443 | Discos ventilados | Discos | 1184 | Independientemulti-linklaprimaveraBarraestabilizadora | Independientemulti-linkBarraestabilizadora
1183 | Audi | A4 | 1043 | B6 | 2000 | 2005 | 1265 | Berlina | 5 | 4545 | 1772 | 1428 | 1476 | 3487 | 10501305 | 570 | 570 | 10615 | Diesel | 1896 | 100 | 4000 | La inyección directa | Inline | 4 | 2 | 6330 | Mecánica | Frente | 111 | 5 | 1444 | Discos ventilados | Discos | 1185 | Independientemulti-linkBarraestabilizadora | Independientemulti-linkBarraestabilizadora
1184 | Audi | A4 | 1044 | B6 | 2000 | 2005 | 1266 | Berlina | 5 | 4545 | 1772 | 1428 | 1476 | 3494 | 10301376 | 570 | 570 | 10616 | Diesel | 1896 | 115 | 4000 | La inyección directa | Inline | 4 | 2 | 6331 | Mecánica | Frente | 111 | 5 | 1445 | Discos ventilados | Discos | 1186 | Independientemulti-linkBarraestabilizadora | Independientemulti-linkBarraestabilizadora
1185 | Audi | A4 | 1045 | B6 | 2000 | 2005 | 1267 | Berlina | 5 | 4545 | 1772 | 1428 | 1476 | 3501 | 10501306 | 570 | 570 | 10617 | Diesel | 1896 | 130 | 4000 | La inyección directa | Inline | 4 | 2 | 6332 | Mecánica | tracción en las cuatro ruedas | 111 | 6 | 1446 | Discos ventilados | Discos | 1187 | Independientemulti-linkBarraestabilizadora | Independientemulti-linkBarraestabilizadora
1186 | Audi | A4 | 1046 | B6 | 2000 | 2005 | 1268 | Berlina | 5 | 4545 | 1772 | 1428 | 1476 | 3508 | 10301377 | 570 | 570 | 10618 | Diesel | 1896 | 130 | 4000 | La inyección directa | Inline | 4 | 2 | 6333 | CVT | Frente | 111 | 6 | 1447 | Discos ventilados | Discos | 1188 | Independientemulti-linkBarraestabilizadora | Independientemulti-linkBarraestabilizadora
1187 | Audi | A4 | 1047 | B6 | 2000 | 2005 | 1269 | Berlina | 5 | 4545 | 1772 | 1428 | 1476 | 3515 | 10501307 | 570 | 570 | 10619 | Gasolina | 1984 | 150 | 6000 | La inyección directa | Inline | 4 | 4 | 6334 | Mecánica | Frente | 111 | 5 | 1448 | Discos ventilados | Discos | 1189 | Independientemulti-linkBarraestabilizadora | Independientemulti-linkBarraestabilizadora
1188 | Audi | A4 | 1048 | B6 | 2000 | 2005 | 1270 | Berlina | 5 | 4545 | 1772 | 1428 | 1476 | 3522 | 10301378 | 570 | 570 | 10620 | Gasolina | 1984 | 150 | 6000 | La inyección directa | Inline | 4 | 4 | 6335 | CVT | Frente | 111 | 6 | 1449 | Discos ventilados | Discos | 1190 | Independientemulti-linkBarraestabilizadora | Independientemulti-linkBarraestabilizadora
1189 | Audi | A4 | 1049 | B6 | 2000 | 2005 | 1271 | Berlina | 5 | 4545 | 1772 | 1428 | 1476 | 3529 | 10501308 | 570 | 570 | 10621 | Gasolina | 1984 | 130 | 5700 | Inyección multipunto | Inline | 4 | 5 | 6336 | Mecánica | Frente | 111 | 5 | 1450 | Discos ventilados | Discos | 1191 | Independientemulti-linkBarraestabilizadora | Independientemulti-linkBarraestabilizadora
1190 | Audi | A4 | 1050 | B6 | 2000 | 2005 | 1272 | Berlina | 5 | 4545 | 1772 | 1428 | 1476 | 3536 | 10301379 | 570 | 570 | 10622 | Gasolina | 1984 | 130 | 5700 | Inyección multipunto | Inline | 4 | 5 | 6337 | CVT | Frente | 111 | 6 | 1451 | Discos ventilados | Discos | 1192 | Independientemulti-linkBarraestabilizadora | Independientemulti-linkBarraestabilizadora
1191 | Audi | A4 | 1051 | B6 | 2000 | 2005 | 1273 | Berlina | 5 | 4545 | 1772 | 1428 | 1476 | 3543 | 10501309 | 570 | 570 | 10623 | Gasolina | 2393 | 170 | 6000 | Inyección multipunto | V-twin | 6 | 5 | 6338 | Mecánica | Frente | 111 | 5 | 1452 | Discos ventilados | Discos | 1193 | Independientemulti-linkBarraestabilizadora | Independientemulti-linkBarraestabilizadora
1192 | Audi | A4 | 1052 | B6 | 2000 | 2005 | 1274 | Berlina | 5 | 4545 | 1772 | 1428 | 1476 | 3550 | 10301380 | 570 | 570 | 10624 | Gasolina | 2393 | 170 | 6000 | Inyección multipunto | V-twin | 6 | 5 | 6339 | CVT | Frente | 111 | 6 | 1453 | Discos ventilados | Discos | 1194 | Independientemulti-linkBarraestabilizadora | Independientemulti-linkBarraestabilizadora
1193 | Audi | A4 | 1053 | B6 | 2000 | 2005 | 1275 | Berlina | 5 | 4545 | 1772 | 1428 | 1476 | 3557 | 10501310 | 570 | 570 | 10625 | Diesel | 2496 | 155 | 4000 | La inyección directa | V-twin | 6 | 4 | 6340 | Mecánica | Frente | 111 | 6 | 1454 | Discos ventilados | Discos | 1195 | Independientemulti-linkBarraestabilizadora | Independientemulti-linkBarraestabilizadora
1194 | Audi | A4 | 1054 | B6 | 2000 | 2005 | 1276 | Berlina | 5 | 4545 | 1772 | 1428 | 1476 | 3564 | 10301381 | 570 | 570 | 10626 | Diesel | 2496 | 163 | 4000 | La inyección directa | V-twin | 6 | 4 | 6341 | Mecánica | Frente | 111 | 6 | 1455 | Discos ventilados | Discos | 1196 | Independientemulti-linkBarraestabilizadora | Independientemulti-linkBarraestabilizadora
1195 | Audi | A4 | 1055 | B6 | 2000 | 2005 | 1277 | Berlina | 5 | 4545 | 1772 | 1428 | 1476 | 3571 | 10501311 | 570 | 570 | 10627 | Diesel | 2496 | 180 | 4000 | La inyección directa | V-twin | 6 | 4 | 6342 | Mecánica | tracción en las cuatro ruedas | 111 | 6 | 1456 | Discos ventilados | Discos | 1197 | Independientemulti-linkBarraestabilizadora | Independientemulti-linkBarraestabilizadora
1196 | Audi | A4 | 1056 | B6 | 2000 | 2005 | 1278 | Berlina | 5 | 4545 | 1772 | 1428 | 1476 | 3578 | 10301382 | 570 | 570 | 10628 | Diesel | 2496 | 155 | 4000 | La inyección directa | V-twin | 6 | 4 | 6343 | CVT | Frente | 111 | 6 | 1457 | Discos ventilados | Discos | 1198 | Independientemulti-linkBarraestabilizadora | Independientemulti-linkBarraestabilizadora
1197 | Audi | A4 | 1057 | B6 | 2000 | 2005 | 1279 | Berlina | 5 | 4545 | 1772 | 1428 | 1476 | 3585 | 10501312 | 570 | 570 | 10629 | Diesel | 2496 | 163 | 4000 | La inyección directa | V-twin | 6 | 4 | 6344 | CVT | Frente | 111 | 6 | 1458 | Discos ventilados | Discos | 1199 | Independientemulti-linkBarraestabilizadora | Independientemulti-linkBarraestabilizadora
1198 | Audi | A4 | 1058 | B6 | 2000 | 2005 | 1280 | Berlina | 5 | 4545 | 1772 | 1428 | 1476 | 3592 | 10301383 | 570 | 570 | 10630 | Diesel | 2496 | 180 | 4000 | La inyección directa | V-twin | 6 | 4 | 6345 | Expendedora | tracción en las cuatro ruedas | 111 | 5 | 1459 | Discos ventilados | Discos | 1200 | Independientemulti-linkBarraestabilizadora | Independientemulti-linkBarraestabilizadora
1199 | Audi | A4 | 1059 | B6 | 2000 | 2005 | 1281 | Berlina | 5 | 4545 | 1772 | 1428 | 1476 | 3599 | 10501313 | 570 | 570 | 10631 | Gasolina | 2976 | 220 | 6300 | Inyección multipunto | V-twin | 6 | 5 | 6346 | Mecánica | Frente | 111 | 5 | 1460 | Discos ventilados | Discos | 1201 | Independientemulti-linkBarraestabilizadora | Independientemulti-linkBarraestabilizadora
1200 | Audi | A4 | 1060 | B6 | 2000 | 2005 | 1282 | Berlina | 5 | 4545 | 1772 | 1428 | 1476 | 3606 | 10301384 | 570 | 570 | 10632 | Gasolina | 2976 | 220 | 6300 | Inyección multipunto | V-twin | 6 | 5 | 6347 | Mecánica | tracción en las cuatro ruedas | 111 | 6 | 1461 | Discos ventilados | Discos | 1202 | Independientemulti-linkBarraestabilizadora | Independientemulti-linkBarraestabilizadora
1201 | Audi | A4 | 1061 | B6 | 2000 | 2005 | 1283 | Berlina | 5 | 4545 | 1772 | 1428 | 1476 | 3613 | 10501314 | 570 | 570 | 10633 | Gasolina | 2976 | 220 | 6300 | Inyección multipunto | V-twin | 6 | 5 | 6348 | CVT | Frente | 111 | 6 | 1462 | Discos ventilados | Discos | 1203 | Independientemulti-linkBarraestabilizadora | Independientemulti-linkBarraestabilizadora
1202 | Audi | A4 | 1062 | B6 | 2000 | 2005 | 1284 | Berlina | 5 | 4545 | 1772 | 1428 | 1476 | 3620 | 10301385 | 570 | 570 | 10634 | Gasolina | 2976 | 220 | 6300 | Inyección multipunto | V-twin | 6 | 5 | 6349 | Expendedora | tracción en las cuatro ruedas | 111 | 5 | 1463 | Discos ventilados | Discos | 1204 | Independientemulti-linkBarraestabilizadora | Independientemulti-linkBarraestabilizadora
1203 | Audi | A4 | 1063 | B6 | 2000 | 2005 | 1285 | Cabriolet | 4 | 4573 | 1777 | 1391 | 1476 | 3627 | 10501315 | 570 | 570 | 10635 | Gasolina | 1781 | 163 | 5700 | Inyección multipunto | Inline | 4 | 5 | 6350 | Mecánica | Frente | 111 | 5 | 1464 | Discos ventilados | Discos | 1205 | Independientemulti-linkBarraestabilizadora | Independientemulti-linkBarraestabilizadora
1204 | Audi | A4 | 1064 | B6 | 2000 | 2005 | 1286 | Cabriolet | 4 | 4573 | 1777 | 1391 | 1476 | 3634 | 10301386 | 570 | 570 | 10636 | Gasolina | 1781 | 163 | 5700 | Inyección multipunto | Inline | 4 | 5 | 6351 | Mecánica | tracción en las cuatro ruedas | 111 | 6 | 1465 | Discos ventilados | Discos | 1206 | Independientemulti-linkBarraestabilizadora | Independientemulti-linkBarraestabilizadora
1205 | Audi | A4 | 1065 | B6 | 2000 | 2005 | 1287 | Cabriolet | 4 | 4573 | 1777 | 1391 | 1476 | 3641 | 10501316 | 570 | 570 | 10637 | Gasolina | 1781 | 163 | 5700 | Inyección multipunto | Inline | 4 | 5 | 6352 | CVT | Frente | 111 | 6 | 1466 | Discos ventilados | Discos | 1207 | Independientemulti-linkBarraestabilizadora | Independientemulti-linkBarraestabilizadora
1206 | Audi | A4 | 1066 | B6 | 2000 | 2005 | 1288 | Cabriolet | 4 | 4573 | 1777 | 1391 | 1476 | 3648 | 10301387 | 570 | 570 | 10638 | Gasolina | 1781 | 170 | 5900 | Inyección multipunto | Inline | 4 | 5 | 6353 | CVT | Frente | 111 | 6 | 1467 | Discos ventilados | Discos | 1208 | Independientemulti-linkBarraestabilizadora | Independientemulti-linkBarraestabilizadora
1207 | Audi | A4 | 1067 | B6 | 2000 | 2005 | 1289 | Cabriolet | 4 | 4573 | 1777 | 1391 | 1476 | 3655 | 10501317 | 570 | 570 | 10639 | Gasolina | 1984 | 130 | 5700 | Inyección multipunto | Inline | 4 | 5 | 6354 | Mecánica | Frente | 111 | 5 | 1468 | Discos ventilados | Discos | 1209 | Independientemulti-linkBarraestabilizadora | Independientemulti-linkBarraestabilizadora
1208 | Audi | A4 | 1068 | B6 | 2000 | 2005 | 1290 | Cabriolet | 4 | 4573 | 1777 | 1391 | 1476 | 3662 | 10301388 | 570 | 570 | 10640 | Gasolina | 2393 | 170 | 6000 | Inyección multipunto | V-twin | 6 | 5 | 6355 | Mecánica | Frente | 111 | 5 | 1469 | Discos ventilados | Discos | 1210 | Independientemulti-linkBarraestabilizadora | Independientemulti-linkBarraestabilizadora
1209 | Audi | A4 | 1069 | B6 | 2000 | 2005 | 1291 | Cabriolet | 4 | 4573 | 1777 | 1391 | 1476 | 3669 | 10501318 | 570 | 570 | 10641 | Gasolina | 2393 | 170 | 6000 | Inyección multipunto | V-twin | 6 | 5 | 6356 | CVT | Frente | 111 | 6 | 1470 | Discos ventilados | Discos | 1211 | Independientemulti-linkBarraestabilizadora | Independientemulti-linkBarraestabilizadora
1210 | Audi | A4 | 1070 | B6 | 2000 | 2005 | 1292 | Cabriolet | 4 | 4573 | 1777 | 1391 | 1476 | 3676 | 10301389 | 570 | 570 | 10642 | Diesel | 2496 | 163 | 4000 | La inyección directa | V-twin | 6 | 4 | 6357 | Mecánica | Frente | 111 | 6 | 1471 | Discos ventilados | Discos | 1212 | Independientemulti-linkBarraestabilizadora | Independientemulti-linkBarraestabilizadora
1211 | Audi | A4 | 1071 | B6 | 2000 | 2005 | 1293 | Cabriolet | 4 | 4573 | 1777 | 1391 | 1476 | 3683 | 10501319 | 570 | 570 | 10643 | Diesel | 2496 | 163 | 4000 | La inyección directa | V-twin | 6 | 4 | 6358 | CVT | Frente | 111 | 6 | 1472 | Discos ventilados | Discos | 1213 | Independientemulti-linkBarraestabilizadora | Independientemulti-linkBarraestabilizadora
1212 | Audi | A4 | 1072 | B6 | 2000 | 2005 | 1294 | Cabriolet | 4 | 4573 | 1777 | 1391 | 1476 | 3690 | 10301390 | 570 | 570 | 10644 | Gasolina | 2976 | 220 | 6300 | Inyección multipunto | V-twin | 6 | 5 | 6359 | Mecánica | Frente | 111 | 6 | 1473 | Discos ventilados | Discos | 1214 | Independientemulti-linkBarraestabilizadora | Independientemulti-linkBarraestabilizadora
1213 | Audi | A4 | 1073 | B6 | 2000 | 2005 | 1295 | Cabriolet | 4 | 4573 | 1777 | 1391 | 1476 | 3697 | 10501320 | 570 | 570 | 10645 | Gasolina | 2976 | 220 | 6300 | Inyección multipunto | V-twin | 6 | 5 | 6360 | Mecánica | tracción en las cuatro ruedas | 111 | 6 | 1474 | Discos ventilados | Discos | 1215 | Independientemulti-linkBarraestabilizadora | Independientemulti-linkBarraestabilizadora
1214 | Audi | A4 | 1074 | B6 | 2000 | 2005 | 1296 | Cabriolet | 4 | 4573 | 1777 | 1391 | 1476 | 3704 | 10301391 | 570 | 570 | 10646 | Gasolina | 2976 | 220 | 6300 | Inyección multipunto | V-twin | 6 | 5 | 6361 | CVT | Frente | 111 | 6 | 1475 | Discos ventilados | Discos | 1216 | Independientemulti-linkBarraestabilizadora | Independientemulti-linkBarraestabilizadora
1215 | Audi | A4 | 1075 | B6 | 2000 | 2005 | 1297 | Cabriolet | 4 | 4573 | 1777 | 1391 | 1476 | 3711 | 10501321 | 570 | 570 | 10647 | Gasolina | 2976 | 220 | 6300 | Inyección multipunto | V-twin | 6 | 5 | 6362 | Expendedora | tracción en las cuatro ruedas | 111 | 5 | 1476 | Discos ventilados | Discos | 1217 | Independientemulti-linkBarraestabilizadora | Independientemulti-linkBarraestabilizadora
1216 | Audi | A4 | 1076 | B6 | 2000 | 2005 | 1298 | Sedán | 5 | 4548 | 1772 | 1428 | 1476 | 3718 | 10301392 | 570 | 570 | 10648 | Gasolina | 1595 | 102 | 5600 | Inyección multipunto | Inline | 4 | 2 | 6363 | Mecánica | Frente | 111 | 5 | 1477 | Discos ventilados | Discos | 1218 | Independientemulti-linkBarraestabilizadora | Independientemulti-linkBarraestabilizadora
1217 | Audi | A4 | 1077 | B6 | 2000 | 2005 | 1299 | Sedán | 5 | 4548 | 1772 | 1428 | 1476 | 3725 | 10501322 | 570 | 570 | 10649 | Gasolina | 1781 | 150 | 5700 | Inyección multipunto | Inline | 4 | 5 | 6364 | Mecánica | Frente | 111 | 5 | 1478 | Discos ventilados | Discos | 1219 | Independientemulti-linkBarraestabilizadora | Independientemulti-linkBarraestabilizadora
1218 | Audi | A4 | 1078 | B6 | 2000 | 2005 | 1300 | Sedán | 5 | 4548 | 1772 | 1428 | 1476 | 3732 | 10301393 | 570 | 570 | 10650 | Gasolina | 1781 | 163 | 5700 | Inyección multipunto | Inline | 4 | 5 | 6365 | Mecánica | Frente | 111 | 5 | 1479 | Discos ventilados | Discos | 1220 | Independientemulti-linkBarraestabilizadora | Independientemulti-linkBarraestabilizadora
1219 | Audi | A4 | 1079 | B6 | 2000 | 2005 | 1301 | Sedán | 5 | 4548 | 1772 | 1428 | 1476 | 3739 | 10501323 | 570 | 570 | 10651 | Gasolina | 1781 | 170 | 5900 | Inyección multipunto | Inline | 4 | 5 | 6366 | Mecánica | Frente | 111 | 5 | 1480 | Discos ventilados | Discos | 1221 | Independientemulti-linkBarraestabilizadora | Independientemulti-linkBarraestabilizadora
1220 | Audi | A4 | 1080 | B6 | 2000 | 2005 | 1302 | Sedán | 5 | 4548 | 1772 | 1428 | 1476 | 3746 | 10301394 | 570 | 570 | 10652 | Gasolina | 1781 | 190 | 5700 | Inyección multipunto | Inline | 4 | 5 | 6367 | Mecánica | Frente | 111 | 6 | 1481 | Discos ventilados | Discos | 1222 | Independientemulti-linkBarraestabilizadora | Independientemulti-linkBarraestabilizadora
1221 | Audi | A4 | 1081 | B6 | 2000 | 2005 | 1303 | Sedán | 5 | 4548 | 1772 | 1428 | 1476 | 3753 | 10501324 | 570 | 570 | 10653 | Gasolina | 1781 | 150 | 5700 | Inyección multipunto | Inline | 4 | 5 | 6368 | Mecánica | tracción en las cuatro ruedas | 111 | 5 | 1482 | Discos ventilados | Discos | 1223 | Independientemulti-linkBarraestabilizadora | Independientemulti-linkBarraestabilizadora
1222 | Audi | A4 | 1082 | B6 | 2000 | 2005 | 1304 | Sedán | 5 | 4548 | 1772 | 1428 | 1476 | 3760 | 10301395 | 570 | 570 | 10654 | Gasolina | 1781 | 163 | 5700 | Inyección multipunto | Inline | 4 | 5 | 6369 | Mecánica | tracción en las cuatro ruedas | 111 | 5 | 1483 | Discos ventilados | Discos | 1224 | Independientemulti-linkBarraestabilizadora | Independientemulti-linkBarraestabilizadora
1223 | Audi | A4 | 1083 | B6 | 2000 | 2005 | 1305 | Sedán | 5 | 4548 | 1772 | 1428 | 1476 | 3767 | 10501325 | 570 | 570 | 10655 | Gasolina | 1781 | 170 | 5900 | Inyección multipunto | Inline | 4 | 5 | 6370 | Mecánica | tracción en las cuatro ruedas | 111 | 5 | 1484 | Discos ventilados | Discos | 1225 | Independientemulti-linkBarraestabilizadora | Independientemulti-linkBarraestabilizadora
1224 | Audi | A4 | 1084 | B6 | 2000 | 2005 | 1306 | Sedán | 5 | 4548 | 1772 | 1428 | 1476 | 3774 | 10301396 | 570 | 570 | 10656 | Gasolina | 1781 | 190 | 5700 | Inyección multipunto | Inline | 4 | 5 | 6371 | Mecánica | tracción en las cuatro ruedas | 111 | 6 | 1485 | Discos ventilados | Discos | 1226 | Independientemulti-linkBarraestabilizadora | Independientemulti-linkBarraestabilizadora
1225 | Audi | A4 | 1085 | B6 | 2000 | 2005 | 1307 | Sedán | 5 | 4548 | 1772 | 1428 | 1476 | 3781 | 10501326 | 570 | 570 | 10657 | Gasolina | 1781 | 150 | 5700 | Inyección multipunto | Inline | 4 | 5 | 6372 | CVT | Frente | 111 | 6 | 1486 | Discos ventilados | Discos | 1227 | Independientemulti-linkBarraestabilizadora | Independientemulti-linkBarraestabilizadora
1226 | Audi | A4 | 1086 | B6 | 2000 | 2005 | 1308 | Sedán | 5 | 4548 | 1772 | 1428 | 1476 | 3788 | 10301397 | 570 | 570 | 10658 | Gasolina | 1781 | 163 | 5700 | Inyección multipunto | Inline | 4 | 5 | 6373 | CVT | Frente | 111 | 6 | 1487 | Discos ventilados | Discos | 1228 | Independientemulti-linkBarraestabilizadora | Independientemulti-linkBarraestabilizadora
1227 | Audi | A4 | 1087 | B6 | 2000 | 2005 | 1309 | Sedán | 5 | 4548 | 1772 | 1428 | 1476 | 3795 | 10501327 | 570 | 570 | 10659 | Gasolina | 1781 | 170 | 5900 | Inyección multipunto | Inline | 4 | 5 | 6374 | CVT | Frente | 111 | 6 | 1488 | Discos ventilados | Discos | 1229 | Independientemulti-linkBarraestabilizadora | Independientemulti-linkBarraestabilizadora
1228 | Audi | A4 | 1088 | B6 | 2000 | 2005 | 1310 | Sedán | 5 | 4548 | 1772 | 1428 | 1476 | 3802 | 10301398 | 570 | 570 | 10660 | Gasolina | 1781 | 190 | 5700 | Inyección multipunto | Inline | 4 | 5 | 6375 | CVT | Frente | 111 | 6 | 1489 | Discos ventilados | Discos | 1230 | Independientemulti-linkBarraestabilizadora | Independientemulti-linkBarraestabilizadora
1229 | Audi | A4 | 1089 | B6 | 2000 | 2005 | 1311 | Sedán | 5 | 4548 | 1772 | 1428 | 1476 | 3809 | 10501328 | 570 | 570 | 10661 | Gasolina | 1781 | 150 | 5700 | Inyección multipunto | Inline | 4 | 5 | 6376 | CVT | tracción en las cuatro ruedas | 111 | 6 | 1490 | Discos ventilados | Discos | 1231 | Independientemulti-linkBarraestabilizadora | Independientemulti-linkBarraestabilizadora
1230 | Audi | A4 | 1090 | B6 | 2000 | 2005 | 1312 | Sedán | 5 | 4548 | 1772 | 1428 | 1476 | 3816 | 10301399 | 570 | 570 | 10662 | Gasolina | 1781 | 163 | 5700 | Inyección multipunto | Inline | 4 | 5 | 6377 | CVT | tracción en las cuatro ruedas | 111 | 6 | 1491 | Discos ventilados | Discos | 1232 | Independientemulti-linkBarraestabilizadora | Independientemulti-linkBarraestabilizadora
1231 | Audi | A4 | 1091 | B6 | 2000 | 2005 | 1313 | Sedán | 5 | 4548 | 1772 | 1428 | 1476 | 3823 | 10501329 | 570 | 570 | 10663 | Gasolina | 1781 | 170 | 5900 | Inyección multipunto | Inline | 4 | 5 | 6378 | Expendedora | tracción en las cuatro ruedas | 111 | 5 | 1492 | Discos ventilados | Discos | 1233 | Independientemulti-linkBarraestabilizadora | Independientemulti-linkBarraestabilizadora
1232 | Audi | A4 | 1092 | B6 | 2000 | 2005 | 1314 | Sedán | 5 | 4548 | 1772 | 1428 | 1476 | 3830 | 10301400 | 570 | 570 | 10664 | Gasolina | 1781 | 190 | 5700 | Inyección multipunto | Inline | 4 | 5 | 6379 | Expendedora | tracción en las cuatro ruedas | 111 | 6 | 1493 | Discos ventilados | Discos | 1234 | Independientemulti-linkBarraestabilizadora | Independientemulti-linkBarraestabilizadora
1233 | Audi | A4 | 1093 | B6 | 2000 | 2005 | 1315 | Sedán | 5 | 4548 | 1772 | 1428 | 1476 | 3837 | 10501330 | 570 | 570 | 10665 | Diesel | 1896 | 130 | 4000 | La inyección directa | Inline | 4 | 2 | 6380 | Mecánica | Frente | 111 | 5 | 1494 | Discos ventilados | Discos | 1235 | Independientemulti-linkBarraestabilizadora | Independientemulti-linkBarraestabilizadora
1234 | Audi | A4 | 1094 | B6 | 2000 | 2005 | 1316 | Sedán | 5 | 4548 | 1772 | 1428 | 1476 | 3844 | 10301401 | 570 | 570 | 10666 | Diesel | 1896 | 130 | 4000 | La inyección directa | Inline | 4 | 2 | 6381 | Mecánica | Frente | 111 | 6 | 1495 | Discos ventilados | Discos | 1236 | Independientemulti-linkBarraestabilizadora | Independientemulti-linkBarraestabilizadora
1235 | Audi | A4 | 1095 | B6 | 2000 | 2005 | 1317 | Sedán | 5 | 4548 | 1772 | 1428 | 1476 | 3851 | 10501331 | 570 | 570 | 10667 | Diesel | 1896 | 100 | 4000 | La inyección directa | Inline | 4 | 2 | 6382 | Mecánica | Frente | 111 | 5 | 1496 | Discos ventilados | Discos | 1237 | Independientemulti-linkBarraestabilizadora | Independientemulti-linkBarraestabilizadora
1236 | Audi | A4 | 1096 | B6 | 2000 | 2005 | 1318 | Sedán | 5 | 4548 | 1772 | 1428 | 1476 | 3858 | 10301402 | 570 | 570 | 10668 | Diesel | 1896 | 115 | 4000 | La inyección directa | Inline | 4 | 2 | 6383 | Mecánica | Frente | 111 | 5 | 1497 | Discos ventilados | Discos | 1238 | Independientemulti-linklaprimaveraBarraestabilizadora | Independientemulti-linkBarraestabilizadora
1237 | Audi | A4 | 1097 | B6 | 2000 | 2005 | 1319 | Sedán | 5 | 4548 | 1772 | 1428 | 1476 | 3865 | 10501332 | 570 | 570 | 10669 | Diesel | 1896 | 130 | 4000 | La inyección directa | Inline | 4 | 2 | 6384 | Mecánica | tracción en las cuatro ruedas | 111 | 6 | 1498 | Discos ventilados | Discos | 1239 | Independientemulti-linkBarraestabilizadora | Independientemulti-linkBarraestabilizadora
1238 | Audi | A4 | 1098 | B6 | 2000 | 2005 | 1320 | Sedán | 5 | 4548 | 1772 | 1428 | 1476 | 3872 | 10301403 | 570 | 570 | 10670 | Diesel | 1896 | 115 | 4000 | La inyección directa | Inline | 4 | 2 | 6385 | CVT | Frente | 111 | 6 | 1499 | Discos ventilados | Discos | 1240 | Independientemulti-linklaprimaveraBarraestabilizadora | Independientemulti-linkBarraestabilizadora
1239 | Audi | A4 | 1099 | B6 | 2000 | 2005 | 1321 | Sedán | 5 | 4548 | 1772 | 1428 | 1476 | 3879 | 10501333 | 570 | 570 | 10671 | Diesel | 1896 | 130 | 4000 | La inyección directa | Inline | 4 | 2 | 6386 | CVT | Frente | 111 | 6 | 1500 | Discos ventilados | Discos | 1241 | Independientemulti-linkBarraestabilizadora | Independientemulti-linkBarraestabilizadora
1240 | Audi | A4 | 1100 | B6 | 2000 | 2005 | 1322 | Sedán | 5 | 4548 | 1772 | 1428 | 1476 | 3886 | 10301404 | 570 | 570 | 10672 | Diesel | 1896 | 130 | 4000 | La inyección directa | Inline | 4 | 2 | 6387 | Expendedora | tracción en las cuatro ruedas | 111 | 6 | 1501 | Discos ventilados | Discos | 1242 | Independientemulti-linkBarraestabilizadora | Independientemulti-linkBarraestabilizadora
1241 | Audi | A4 | 1101 | B6 | 2000 | 2005 | 1323 | Sedán | 5 | 4548 | 1772 | 1428 | 1476 | 3893 | 10501334 | 570 | 570 | 10673 | Gasolina | 1984 | 150 | 6000 | La inyección directa | Inline | 4 | 4 | 6388 | Mecánica | Frente | 111 | 5 | 1502 | Discos ventilados | Discos | 1243 | Independientemulti-linkBarraestabilizadora | Independientemulti-linkBarraestabilizadora
1242 | Audi | A4 | 1102 | B6 | 2000 | 2005 | 1324 | Sedán | 5 | 4548 | 1772 | 1428 | 1476 | 3900 | 10301405 | 570 | 570 | 10674 | Gasolina | 1984 | 150 | 6000 | La inyección directa | Inline | 4 | 4 | 6389 | Mecánica | tracción en las cuatro ruedas | 111 | 5 | 1503 | Discos ventilados | Discos | 1244 | Independientemulti-linkBarraestabilizadora | Independientemulti-linkBarraestabilizadora
1243 | Audi | A4 | 1103 | B6 | 2000 | 2005 | 1325 | Sedán | 5 | 4548 | 1772 | 1428 | 1476 | 3907 | 10501335 | 570 | 570 | 10675 | Gasolina | 1984 | 150 | 6000 | La inyección directa | Inline | 4 | 4 | 6390 | CVT | Frente | 111 | 6 | 1504 | Discos ventilados | Discos | 1245 | Independientemulti-linklaprimaveraBarraestabilizadora | Independientemulti-linkBarraestabilizadora
1244 | Audi | A4 | 1104 | B6 | 2000 | 2005 | 1326 | Sedán | 5 | 4548 | 1772 | 1428 | 1476 | 3914 | 10301406 | 570 | 570 | 10676 | Gasolina | 1984 | 150 | 6000 | La inyección directa | Inline | 4 | 4 | 6391 | Expendedora | tracción en las cuatro ruedas | 111 | 5 | 1505 | Discos ventilados | Discos | 1246 | Independientemulti-linklaprimaveraBarraestabilizadora | Independientemulti-linkBarraestabilizadora
1245 | Audi | A4 | 1105 | B6 | 2000 | 2005 | 1327 | Sedán | 5 | 4548 | 1772 | 1428 | 1476 | 3921 | 10501336 | 570 | 570 | 10677 | Gasolina | 1984 | 130 | 5700 | Inyección multipunto | Inline | 4 | 5 | 6392 | Mecánica | Frente | 111 | 5 | 1506 | Discos ventilados | Discos | 1247 | Independientemulti-linkBarraestabilizadora | Independientemulti-linkBarraestabilizadora
1246 | Audi | A4 | 1106 | B6 | 2000 | 2005 | 1328 | Sedán | 5 | 4548 | 1772 | 1428 | 1476 | 3928 | 10301407 | 570 | 570 | 10678 | Gasolina | 1984 | 130 | 5700 | Inyección multipunto | Inline | 4 | 5 | 6393 | Mecánica | tracción en las cuatro ruedas | 111 | 5 | 1507 | Discos ventilados | Discos | 1248 | Independientemulti-linkBarraestabilizadora | Independientemulti-linkBarraestabilizadora
1247 | Audi | A4 | 1107 | B6 | 2000 | 2005 | 1329 | Sedán | 5 | 4548 | 1772 | 1428 | 1476 | 3935 | 10501337 | 570 | 570 | 10679 | Gasolina | 1984 | 130 | 5700 | Inyección multipunto | Inline | 4 | 5 | 6394 | CVT | Frente | 111 | 6 | 1508 | Discos ventilados | Discos | 1249 | Independientemulti-linkBarraestabilizadora | Independientemulti-linkBarraestabilizadora
1248 | Audi | A4 | 1108 | B6 | 2000 | 2005 | 1330 | Sedán | 5 | 4548 | 1772 | 1428 | 1476 | 3942 | 10301408 | 570 | 570 | 10680 | Gasolina | 1984 | 130 | 5700 | Inyección multipunto | Inline | 4 | 5 | 6395 | Expendedora | tracción en las cuatro ruedas | 111 | 5 | 1509 | Discos ventilados | Discos | 1250 | Independientemulti-linkBarraestabilizadora | Independientemulti-linkBarraestabilizadora
1249 | Audi | A4 | 1109 | B6 | 2000 | 2005 | 1331 | Sedán | 5 | 4548 | 1772 | 1428 | 1476 | 3949 | 10501338 | 570 | 570 | 10681 | Gasolina | 2393 | 170 | 6000 | Inyección multipunto | V-twin | 6 | 5 | 6396 | Mecánica | Frente | 111 | 5 | 1510 | Discos ventilados | Discos | 1251 | Independientemulti-linkBarraestabilizadora | Independientemulti-linkBarraestabilizadora
1250 | Audi | A4 | 1110 | B6 | 2000 | 2005 | 1332 | Sedán | 5 | 4548 | 1772 | 1428 | 1476 | 3956 | 10301409 | 570 | 570 | 10682 | Gasolina | 2393 | 170 | 6000 | Inyección multipunto | V-twin | 6 | 5 | 6397 | CVT | Frente | 111 | 6 | 1511 | Discos ventilados | Discos | 1252 | Independientemulti-linkBarraestabilizadora | Independientemulti-linkBarraestabilizadora
1251 | Audi | A4 | 1111 | B6 | 2000 | 2005 | 1333 | Sedán | 5 | 4548 | 1772 | 1428 | 1476 | 3963 | 10501339 | 570 | 570 | 10683 | Diesel | 2496 | 155 | 4000 | La inyección directa | V-twin | 6 | 4 | 6398 | Mecánica | Frente | 111 | 6 | 1512 | Discos ventilados | Discos | 1253 | Independientemulti-linkBarraestabilizadora | Independientemulti-linkBarraestabilizadora
1252 | Audi | A4 | 1112 | B6 | 2000 | 2005 | 1334 | Sedán | 5 | 4548 | 1772 | 1428 | 1476 | 3970 | 10301410 | 570 | 570 | 10684 | Diesel | 2496 | 163 | 4000 | La inyección directa | V-twin | 6 | 4 | 6399 | Mecánica | Frente | 111 | 6 | 1513 | Discos ventilados | Discos | 1254 | Independientemulti-linkBarraestabilizadora | Independientemulti-linkBarraestabilizadora
1253 | Audi | A4 | 1113 | B6 | 2000 | 2005 | 1335 | Sedán | 5 | 4548 | 1772 | 1428 | 1476 | 3977 | 10501340 | 570 | 570 | 10685 | Diesel | 2496 | 180 | 4000 | La inyección directa | V-twin | 6 | 4 | 6400 | Mecánica | tracción en las cuatro ruedas | 111 | 6 | 1514 | Discos ventilados | Discos | 1255 | Independientemulti-linkBarraestabilizadora | Independientemulti-linkBarraestabilizadora
1254 | Audi | A4 | 1114 | B6 | 2000 | 2005 | 1336 | Sedán | 5 | 4548 | 1772 | 1428 | 1476 | 3984 | 10301411 | 570 | 570 | 10686 | Diesel | 2496 | 155 | 4000 | La inyección directa | V-twin | 6 | 4 | 6401 | CVT | Frente | 111 | 6 | 1515 | Discos ventilados | Discos | 1256 | Independientemulti-linkBarraestabilizadora | Independientemulti-linkBarraestabilizadora
1255 | Audi | A4 | 1115 | B6 | 2000 | 2005 | 1337 | Sedán | 5 | 4548 | 1772 | 1428 | 1476 | 3991 | 10501341 | 570 | 570 | 10687 | Diesel | 2496 | 163 | 4000 | La inyección directa | V-twin | 6 | 4 | 6402 | CVT | Frente | 111 | 6 | 1516 | Discos ventilados | Discos | 1257 | Independientemulti-linkBarraestabilizadora | Independientemulti-linkBarraestabilizadora
1256 | Audi | A4 | 1116 | B6 | 2000 | 2005 | 1338 | Sedán | 5 | 4548 | 1772 | 1428 | 1476 | 3998 | 10301412 | 570 | 570 | 10688 | Diesel | 2496 | 180 | 4000 | La inyección directa | V-twin | 6 | 4 | 6403 | Expendedora | tracción en las cuatro ruedas | 111 | 5 | 1517 | Discos ventilados | Discos | 1258 | Independientemulti-linkBarraestabilizadora | Independientemulti-linkBarraestabilizadora
1257 | Audi | A4 | 1117 | B6 | 2000 | 2005 | 1339 | Sedán | 5 | 4548 | 1772 | 1428 | 1476 | 4005 | 10501342 | 570 | 570 | 10689 | Gasolina | 2976 | 220 | 6300 | Inyección multipunto | V-twin | 6 | 5 | 6404 | Mecánica | Frente | 111 | 5 | 1518 | Discos ventilados | Discos | 1259 | Independientemulti-linkBarraestabilizadora | Independientemulti-linkBarraestabilizadora
1258 | Audi | A4 | 1118 | B6 | 2000 | 2005 | 1340 | Sedán | 5 | 4548 | 1772 | 1428 | 1476 | 4012 | 10301413 | 570 | 570 | 10690 | Gasolina | 2976 | 220 | 6300 | Inyección multipunto | V-twin | 6 | 5 | 6405 | Mecánica | tracción en las cuatro ruedas | 111 | 6 | 1519 | Discos ventilados | Discos | 1260 | Independientemulti-linkBarraestabilizadora | Independientemulti-linkBarraestabilizadora
1259 | Audi | A4 | 1119 | B6 | 2000 | 2005 | 1341 | Sedán | 5 | 4548 | 1772 | 1428 | 1476 | 4019 | 10501343 | 570 | 570 | 10691 | Gasolina | 2976 | 220 | 6300 | Inyección multipunto | V-twin | 6 | 5 | 6406 | CVT | Frente | 111 | 6 | 1520 | Discos ventilados | Discos | 1261 | Independientemulti-linkBarraestabilizadora | Independientemulti-linkBarraestabilizadora
1260 | Audi | A4 | 1120 | B6 | 2000 | 2005 | 1342 | Sedán | 5 | 4548 | 1772 | 1428 | 1476 | 4026 | 10301414 | 570 | 570 | 10692 | Gasolina | 2976 | 220 | 6300 | Inyección multipunto | V-twin | 6 | 5 | 6407 | Expendedora | tracción en las cuatro ruedas | 111 | 5 | 1521 | Discos ventilados | Discos | 1262 | Independientemulti-linkBarraestabilizadora | Independientemulti-linkBarraestabilizadora
1261 | Audi | A4 | 1121 | B7 | 2004 | 2008 | 1343 | Berlina | 5 | 4586 | 1772 | 1427 | 1476 | 4033 | 10501344 | 570 | 570 | 10693 | Gasolina | 1595 | 102 | 5600 | Inyección multipunto | Inline | 4 | 2 | 6408 | Mecánica | Frente | 111 | 5 | 1522 | Discos ventilados | Discos | 1263 | Independientemulti-linkBarraestabilizadora | Independientemulti-linkBarraestabilizadora
1262 | Audi | A4 | 1122 | B7 | 2004 | 2008 | 1344 | Berlina | 5 | 4586 | 1772 | 1427 | 1476 | 4040 | 10301415 | 570 | 570 | 10694 | Gasolina | 1781 | 163 | 5700 | Inyección multipunto | Inline | 4 | 5 | 6409 | Mecánica | Frente | 111 | 5 | 1523 | Discos ventilados | Discos | 1264 | Independientemulti-linkBarraestabilizadora | Independientemulti-linkBarraestabilizadora
1263 | Audi | A4 | 1123 | B7 | 2004 | 2008 | 1345 | Berlina | 5 | 4586 | 1772 | 1427 | 1476 | 4047 | 10501345 | 570 | 570 | 10695 | Gasolina | 1781 | 163 | 5700 | Inyección multipunto | Inline | 4 | 5 | 6410 | Mecánica | tracción en las cuatro ruedas | 111 | 6 | 1524 | Discos ventilados | Discos | 1265 | Independientemulti-linkBarraestabilizadora | Independientemulti-linkBarraestabilizadora
1264 | Audi | A4 | 1124 | B7 | 2004 | 2008 | 1346 | Berlina | 5 | 4586 | 1772 | 1427 | 1476 | 4054 | 10301416 | 570 | 570 | 10696 | Gasolina | 1781 | 163 | 5700 | Inyección multipunto | Inline | 4 | 5 | 6411 | CVT | Frente | 111 | 8 | 1525 | Discos ventilados | Discos | 1266 | Independientemulti-linkBarraestabilizadora | Independientemulti-linkBarraestabilizadora
1265 | Audi | A4 | 1125 | B7 | 2004 | 2008 | 1347 | Berlina | 5 | 4586 | 1772 | 1427 | 1476 | 4061 | 10501346 | 570 | 570 | 10697 | Diesel | 1896 | 115 | 4000 | La inyección directa | Inline | 4 | 2 | 6412 | Mecánica | Frente | 111 | 5 | 1526 | Discos ventilados | Discos | 1267 | Independientemulti-linkBarraestabilizadora | Independientemulti-linkBarraestabilizadora
1266 | Audi | A4 | 1126 | B7 | 2004 | 2008 | 1348 | Berlina | 5 | 4586 | 1772 | 1427 | 1476 | 4068 | 10301417 | 570 | 570 | 10698 | Diesel | 1896 | 115 | 4000 | La inyección directa | Inline | 4 | 2 | 6413 | CVT | Frente | 111 | 7 | 1527 | Discos ventilados | Discos | 1268 | Independientemulti-linkBarraestabilizadora | Independientemulti-linkBarraestabilizadora
1267 | Audi | A4 | 1127 | B7 | 2004 | 2008 | 1349 | Berlina | 5 | 4586 | 1772 | 1427 | 1476 | 4075 | 10501347 | 570 | 570 | 10699 | Gasolina | 1984 | 131 | 5700 | Inyección multipunto | Inline | 4 | 5 | 6414 | Mecánica | Frente | 111 | 5 | 1528 | Discos ventilados | Discos | 1269 | Independientemulti-linkBarraestabilizadora | Independientemulti-linkBarraestabilizadora
1268 | Audi | A4 | 1128 | B7 | 2004 | 2008 | 1350 | Berlina | 5 | 4586 | 1772 | 1427 | 1476 | 4082 | 10301418 | 570 | 570 | 10700 | Gasolina | 1984 | 131 | 5700 | Inyección multipunto | Inline | 4 | 5 | 6415 | CVT | Frente | 111 | 8 | 1529 | Discos ventilados | Discos | 1270 | Independientemulti-linkBarraestabilizadora | Independientemulti-linkBarraestabilizadora
1269 | Audi | A4 | 1129 | B7 | 2004 | 2008 | 1351 | Berlina | 5 | 4586 | 1772 | 1427 | 1476 | 4089 | 10501348 | 570 | 570 | 10701 | Diesel | 1968 | 140 | 4000 | La inyección directa | Inline | 4 | 4 | 6416 | Mecánica | Frente | 111 | 6 | 1530 | Discos ventilados | Discos | 1271 | Independientemulti-linkBarraestabilizadora | Independientemulti-linkBarraestabilizadora
1270 | Audi | A4 | 1130 | B7 | 2004 | 2008 | 1352 | Berlina | 5 | 4586 | 1772 | 1427 | 1476 | 4096 | 10301419 | 570 | 570 | 10702 | Diesel | 1968 | 170 | 4200 | La inyección directa | Inline | 4 | 4 | 6417 | Mecánica | Frente | 111 | 6 | 1531 | Discos ventilados | Discos | 1272 | Independientemulti-linkBarraestabilizadora | Independientemulti-linkBarraestabilizadora
1271 | Audi | A4 | 1131 | B7 | 2004 | 2008 | 1353 | Berlina | 5 | 4586 | 1772 | 1427 | 1476 | 4103 | 10501349 | 570 | 570 | 10703 | Diesel | 1986 | 140 | 4000 | La inyección directa | Inline | 4 | 4 | 6418 | Mecánica | tracción en las cuatro ruedas | 111 | 6 | 1532 | Discos ventilados | Discos | 1273 | Independientemulti-linkBarraestabilizadora | Independientemulti-linkBarraestabilizadora
1272 | Audi | A4 | 1132 | B7 | 2004 | 2008 | 1354 | Berlina | 5 | 4586 | 1772 | 1427 | 1476 | 4110 | 10301420 | 570 | 570 | 10704 | Diesel | 1968 | 170 | 4200 | La inyección directa | Inline | 4 | 4 | 6419 | Mecánica | tracción en las cuatro ruedas | 111 | 6 | 1533 | Discos ventilados | Discos | 1274 | Independientemulti-linkBarraestabilizadora | Independientemulti-linkBarraestabilizadora
1273 | Audi | A4 | 1133 | B7 | 2004 | 2008 | 1355 | Berlina | 5 | 4586 | 1772 | 1427 | 1476 | 4117 | 10501350 | 570 | 570 | 10705 | Diesel | 1968 | 140 | 4000 | La inyección directa | Inline | 4 | 4 | 6420 | CVT | Frente | 111 | 7 | 1534 | Discos ventilados | Discos | 1275 | Independientemulti-linkBarraestabilizadora | Independientemulti-linkBarraestabilizadora
1274 | Audi | A4 | 1134 | B7 | 2004 | 2008 | 1356 | Berlina | 5 | 4586 | 1772 | 1427 | 1476 | 4124 | 10301421 | 570 | 570 | 10706 | Diesel | 1986 | 140 | 4000 | La inyección directa | Inline | 4 | 4 | 6421 | Expendedora | tracción en las cuatro ruedas | 111 | 6 | 1535 | Discos ventilados | Discos | 1276 | Independientemulti-linkBarraestabilizadora | Independientemulti-linkBarraestabilizadora
1275 | Audi | A4 | 1135 | B7 | 2004 | 2008 | 1357 | Berlina | 5 | 4586 | 1772 | 1427 | 1476 | 4131 | 10501351 | 570 | 570 | 10707 | Gasolina | 1984 | 200 | 51006000 | La inyección directa | Inline | 4 | 4 | 6422 | Mecánica | Frente | 111 | 6 | 1536 | Discos ventilados | Discos | 1277 | Independientemulti-linkBarraestabilizadora | Independientemulti-linkBarraestabilizadora
1276 | Audi | A4 | 1136 | B7 | 2004 | 2008 | 1358 | Berlina | 5 | 4586 | 1772 | 1427 | 1476 | 4138 | 10301422 | 570 | 570 | 10708 | Gasolina | 1984 | 220 | 5900 | La inyección directa | Inline | 4 | 4 | 6423 | Mecánica | Frente | 111 | 6 | 1537 | Discos ventilados | Discos | 1278 | Independientemulti-linkBarraestabilizadora | Independientemulti-linkBarraestabilizadora
1277 | Audi | A4 | 1137 | B7 | 2004 | 2008 | 1359 | Berlina | 5 | 4586 | 1772 | 1427 | 1476 | 4145 | 10501352 | 570 | 570 | 10709 | Gasolina | 1984 | 200 | 51006000 | La inyección directa | Inline | 4 | 4 | 6424 | Mecánica | tracción en las cuatro ruedas | 111 | 6 | 1538 | Discos ventilados | Discos | 1279 | Independientemulti-linkBarraestabilizadora | Independientemulti-linkBarraestabilizadora
1278 | Audi | A4 | 1138 | B7 | 2004 | 2008 | 1360 | Berlina | 5 | 4586 | 1772 | 1427 | 1476 | 4152 | 10301423 | 570 | 570 | 10710 | Gasolina | 1984 | 220 | 5900 | La inyección directa | Inline | 4 | 4 | 6425 | Mecánica | tracción en las cuatro ruedas | 111 | 6 | 1539 | Discos ventilados | Discos | 1280 | Independientemulti-linkBarraestabilizadora | Independientemulti-linkBarraestabilizadora
1279 | Audi | A4 | 1139 | B7 | 2004 | 2008 | 1361 | Berlina | 5 | 4586 | 1772 | 1453 | 1476 | 4159 | 10501353 | 570 | 570 | 10711 | Gasolina | 1984 | 200 | 51006000 | La inyección directa | Inline | 4 | 4 | 6426 | CVT | Frente | 111 | 7 | 1540 | Discos ventilados | Discos | 1281 | Independientemulti-linkBarraestabilizadora | Independientemulti-linkBarraestabilizadora
1280 | Audi | A4 | 1140 | B7 | 2004 | 2008 | 1362 | Berlina | 5 | 4586 | 1772 | 1427 | 1476 | 4166 | 10301424 | 570 | 570 | 10712 | Gasolina | 1984 | 220 | 5900 | La inyección directa | Inline | 4 | 4 | 6427 | CVT | Frente | 111 | 7 | 1541 | Discos ventilados | Discos | 1282 | Independientemulti-linkBarraestabilizadora | Independientemulti-linkBarraestabilizadora
1281 | Audi | A4 | 1141 | B7 | 2004 | 2008 | 1363 | Berlina | 5 | 4586 | 1772 | 1427 | 1476 | 4173 | 10501354 | 570 | 570 | 10713 | Gasolina | 1984 | 200 | 51006000 | La inyección directa | Inline | 4 | 4 | 6428 | Expendedora | tracción en las cuatro ruedas | 111 | 6 | 1542 | Discos ventilados | Discos | 1283 | Independientemulti-linkBarraestabilizadora | Independientemulti-linkBarraestabilizadora
1282 | Audi | A4 | 1142 | B7 | 2004 | 2008 | 1364 | Berlina | 5 | 4586 | 1772 | 1427 | 1476 | 4180 | 10301425 | 570 | 570 | 10714 | Gasolina | 1984 | 220 | 5900 | La inyección directa | Inline | 4 | 4 | 6429 | Expendedora | tracción en las cuatro ruedas | 111 | 6 | 1543 | Discos ventilados | Discos | 1284 | Independientemulti-linkBarraestabilizadora | Independientemulti-linkBarraestabilizadora
1283 | Audi | A4 | 1143 | B7 | 2004 | 2008 | 1365 | Berlina | 5 | 4586 | 1772 | 1427 | 1476 | 4187 | 10501355 | 570 | 570 | 10715 | Diesel | 2496 | 163 | 4000 | La inyección directa | V-twin | 6 | 4 | 6430 | Mecánica | Frente | 111 | 6 | 1544 | Discos ventilados | Discos | 1285 | Independientemulti-linkBarraestabilizadora | Independientemulti-linkBarraestabilizadora
1284 | Audi | A4 | 1144 | B7 | 2004 | 2008 | 1366 | Berlina | 5 | 4586 | 1772 | 1427 | 1476 | 4194 | 10301426 | 570 | 570 | 10716 | Diesel | 2496 | 163 | 4000 | La inyección directa | V-twin | 6 | 4 | 6431 | CVT | Frente | 111 | 7 | 1545 | Discos ventilados | Discos | 1286 | Independientemulti-linkBarraestabilizadora | Independientemulti-linkBarraestabilizadora
1285 | Audi | A4 | 1145 | B7 | 2004 | 2008 | 1367 | Berlina | 5 | 4586 | 1772 | 1427 | 1476 | 4201 | 10501356 | 570 | 570 | 10717 | Diesel | 2698 | 180 | 33004250 | Common Rail | V-twin | 6 | 4 | 6432 | Mecánica | Frente | 111 | 6 | 1546 | Discos ventilados | Discos | 1287 | Independientemulti-linkBarraestabilizadora | Independientemulti-linkBarraestabilizadora
1286 | Audi | A4 | 1146 | B7 | 2004 | 2008 | 1368 | Berlina | 5 | 4586 | 1772 | 1427 | 1476 | 4208 | 10301427 | 570 | 570 | 10718 | Diesel | 2698 | 180 | 33004250 | Common Rail | V-twin | 6 | 4 | 6433 | CVT | Frente | 111 | 7 | 1547 | Discos ventilados | Discos | 1288 | Independientemulti-linkBarraestabilizadora | Independientemulti-linkBarraestabilizadora
1287 | Audi | A4 | 1147 | B7 | 2004 | 2008 | 1369 | Berlina | 5 | 4586 | 1772 | 1427 | 1476 | 4215 | 10501357 | 570 | 570 | 10719 | Diesel | 2967 | 204 | 35004500 | Common Rail | V-twin | 6 | 4 | 6434 | Mecánica | tracción en las cuatro ruedas | 111 | 6 | 1548 | Discos ventilados | Discos | 1289 | Independientemulti-linkBarraestabilizadora | Independientemulti-linkBarraestabilizadora
1288 | Audi | A4 | 1148 | B7 | 2004 | 2008 | 1370 | Berlina | 5 | 4586 | 1772 | 1427 | 1476 | 4222 | 10301428 | 570 | 570 | 10720 | Diesel | 2967 | 233 | 35004000 | Common Rail | V-twin | 6 | 4 | 6435 | Mecánica | tracción en las cuatro ruedas | 111 | 6 | 1549 | Discos ventilados | Discos | 1290 | Independientemulti-linkBarraestabilizadora | Independientemulti-linkBarraestabilizadora
1289 | Audi | A4 | 1149 | B7 | 2004 | 2008 | 1371 | Berlina | 5 | 4586 | 1772 | 1427 | 1476 | 4229 | 10501358 | 570 | 570 | 10721 | Diesel | 2967 | 204 | 35004500 | Common Rail | V-twin | 6 | 4 | 6436 | Expendedora | tracción en las cuatro ruedas | 111 | 6 | 1550 | Discos ventilados | Discos | 1291 | Independientemulti-linkBarraestabilizadora | Independientemulti-linkBarraestabilizadora
1290 | Audi | A4 | 1150 | B7 | 2004 | 2008 | 1372 | Berlina | 5 | 4586 | 1772 | 1427 | 1476 | 4236 | 10301429 | 570 | 570 | 10722 | Diesel | 2967 | 233 | 35004000 | Common Rail | V-twin | 6 | 4 | 6437 | Expendedora | tracción en las cuatro ruedas | 111 | 6 | 1551 | Discos ventilados | Discos | 1292 | Independientemulti-linkBarraestabilizadora | Independientemulti-linkBarraestabilizadora
1291 | Audi | A4 | 1151 | B7 | 2004 | 2008 | 1373 | Berlina | 5 | 4586 | 1772 | 1453 | 1476 | 4243 | 10501359 | 570 | 570 | 10723 | Gasolina | 3123 | 256 | 6500 | La inyección directa | V-twin | 6 | 4 | 6438 | Mecánica | Frente | 111 | 6 | 1552 | Discos ventilados | Discos | 1293 | Independientemulti-linkBarraestabilizadora | Independientemulti-linkBarraestabilizadora
1292 | Audi | A4 | 1152 | B7 | 2004 | 2008 | 1374 | Berlina | 5 | 4586 | 1772 | 1427 | 1476 | 4250 | 10301430 | 570 | 570 | 10724 | Gasolina | 3123 | 256 | 6500 | La inyección directa | V-twin | 6 | 4 | 6439 | Mecánica | tracción en las cuatro ruedas | 111 | 6 | 1553 | Discos ventilados | Discos | 1294 | Independientemulti-linkBarraestabilizadora | Independientemulti-linkBarraestabilizadora
1293 | Audi | A4 | 1153 | B7 | 2004 | 2008 | 1375 | Berlina | 5 | 4586 | 1772 | 1453 | 1476 | 4257 | 10501360 | 570 | 570 | 10725 | Gasolina | 3123 | 256 | 6500 | La inyección directa | V-twin | 6 | 4 | 6440 | CVT | Frente | 111 | 7 | 1554 | Discos ventilados | Discos | 1295 | Independientemulti-linkBarraestabilizadora | Independientemulti-linkBarraestabilizadora
1294 | Audi | A4 | 1154 | B7 | 2004 | 2008 | 1376 | Berlina | 5 | 4586 | 1772 | 1453 | 1476 | 4264 | 10301431 | 570 | 570 | 10726 | Gasolina | 3123 | 256 | 6500 | La inyección directa | V-twin | 6 | 4 | 6441 | Expendedora | tracción en las cuatro ruedas | 111 | 6 | 1555 | Discos ventilados | Discos | 1296 | Independientemulti-linkBarraestabilizadora | Independientemulti-linkBarraestabilizadora
1295 | Audi | A4 | 1155 | B7 | 2004 | 2008 | 1377 | Cabriolet | 4 | 4573 | 1777 | 1391 | 1476 | 4271 | 10501361 | 570 | 570 | 10727 | Gasolina | 1781 | 163 | 5700 | Inyección multipunto | Inline | 4 | 5 | 6442 | Mecánica | Frente | 111 | 5 | 1556 | Discos ventilados | Discos | 1297 | Independientemulti-linkBarraestabilizadora | Independientemulti-linkBarraestabilizadora
1296 | Audi | A4 | 1156 | B7 | 2004 | 2008 | 1378 | Cabriolet | 4 | 4573 | 1777 | 1391 | 1476 | 4278 | 10301432 | 570 | 570 | 10728 | Gasolina | 1781 | 163 | 5700 | Inyección multipunto | Inline | 4 | 5 | 6443 | CVT | Frente | 111 | 7 | 1557 | Discos ventilados | Discos | 1298 | Independientemulti-linkBarraestabilizadora | Independientemulti-linkBarraestabilizadora
1297 | Audi | A4 | 1157 | B7 | 2004 | 2008 | 1379 | Cabriolet | 4 | 4573 | 1777 | 1391 | 1476 | 4285 | 10501362 | 570 | 570 | 10729 | Diesel | 1968 | 140 | 4000 | La inyección directa | Inline | 4 | 2 | 6444 | Mecánica | Frente | 111 | 6 | 1558 | Discos ventilados | Discos | 1299 | Independientemulti-linkBarraestabilizadora | Independientemulti-linkBarraestabilizadora
1298 | Audi | A4 | 1158 | B7 | 2004 | 2008 | 1380 | Cabriolet | 4 | 4573 | 1777 | 1391 | 1476 | 4292 | 10301433 | 570 | 570 | 10730 | Diesel | 1968 | 140 | 4000 | La inyección directa | Inline | 4 | 2 | 6445 | CVT | Frente | 111 | 7 | 1559 | Discos ventilados | Discos | 1300 | Independientemulti-linkBarraestabilizadora | Independientemulti-linkBarraestabilizadora
1299 | Audi | A4 | 1159 | B7 | 2004 | 2008 | 1381 | Cabriolet | 4 | 4573 | 1777 | 1391 | 1476 | 4299 | 10501363 | 570 | 570 | 10731 | Gasolina | 1984 | 200 | 51006000 | La inyección directa | Inline | 4 | 4 | 6446 | Mecánica | Frente | 111 | 6 | 1560 | Discos ventilados | Discos | 1301 | Independientemulti-linkBarraestabilizadora | Independientemulti-linkBarraestabilizadora
1300 | Audi | A4 | 1160 | B7 | 2004 | 2008 | 1382 | Cabriolet | 4 | 4573 | 1777 | 1391 | 1476 | 4306 | 10301434 | 570 | 570 | 10732 | Gasolina | 1984 | 200 | 51006000 | La inyección directa | Inline | 4 | 4 | 6447 | CVT | Frente | 111 | 7 | 1561 | Discos ventilados | Discos | 1302 | Independientemulti-linkBarraestabilizadora | Independientemulti-linkBarraestabilizadora
1301 | Audi | A4 | 1161 | B7 | 2004 | 2008 | 1383 | Cabriolet | 4 | 4573 | 1777 | 1391 | 1476 | 4313 | 10501364 | 570 | 570 | 10733 | Diesel | 2698 | 180 | 33004250 | Common Rail | V-twin | 6 | 4 | 6448 | CVT | Frente | 111 | 7 | 1562 | Discos ventilados | Discos | 1303 | Independientemulti-linkBarraestabilizadora | Independientemulti-linkBarraestabilizadora
1302 | Audi | A4 | 1162 | B7 | 2004 | 2008 | 1384 | Cabriolet | 4 | 4573 | 1777 | 1391 | 1476 | 4320 | 10301435 | 570 | 570 | 10734 | Diesel | 2967 | 233 | 35004000 | Common Rail | V-twin | 6 | 4 | 6449 | Mecánica | tracción en las cuatro ruedas | 111 | 6 | 1563 | Discos ventilados | Discos | 1304 | Independientemulti-linkBarraestabilizadora | Independientemulti-linkBarraestabilizadora
1303 | Audi | A4 | 1163 | B7 | 2004 | 2008 | 1385 | Cabriolet | 4 | 4573 | 1777 | 1391 | 1476 | 4327 | 10501365 | 570 | 570 | 10735 | Diesel | 2967 | 233 | 35004000 | Common Rail | V-twin | 6 | 4 | 6450 | Expendedora | tracción en las cuatro ruedas | 111 | 6 | 1564 | Discos ventilados | Discos | 1305 | Independientemulti-linklaprimaveraBarraestabilizadora | Independientemulti-linkBarraestabilizadora
1304 | Audi | A4 | 1164 | B7 | 2004 | 2008 | 1386 | Cabriolet | 4 | 4573 | 1777 | 1391 | 1476 | 4334 | 10301436 | 570 | 570 | 10736 | Gasolina | 3123 | 256 | 6500 | La inyección directa | V-twin | 6 | 4 | 6451 | Mecánica | tracción en las cuatro ruedas | 111 | 6 | 1565 | Discos ventilados | Discos | 1306 | Independientemulti-linkBarraestabilizadora | Independientemulti-linkBarraestabilizadora
1305 | Audi | A4 | 1165 | B7 | 2004 | 2008 | 1387 | Cabriolet | 4 | 4573 | 1777 | 1391 | 1476 | 4341 | 10501366 | 570 | 570 | 10737 | Gasolina | 3123 | 256 | 6500 | La inyección directa | V-twin | 6 | 4 | 6452 | CVT | Frente | 111 | 7 | 1566 | Discos ventilados | Discos | 1307 | Independientemulti-linkBarraestabilizadora | Independientemulti-linkBarraestabilizadora
1306 | Audi | A4 | 1166 | B7 | 2004 | 2008 | 1388 | Cabriolet | 4 | 4573 | 1777 | 1391 | 1476 | 4348 | 10301437 | 570 | 570 | 10738 | Gasolina | 3123 | 256 | 6500 | La inyección directa | V-twin | 6 | 4 | 6453 | Expendedora | tracción en las cuatro ruedas | 111 | 6 | 1567 | Discos ventilados | Discos | 1308 | Independientemulti-linkBarraestabilizadora | Independientemulti-linkBarraestabilizadora
1307 | Audi | A4 | 1167 | B7 | 2004 | 2008 | 1389 | Sedán | 5 | 4586 | 1772 | 1427 | 1476 | 4355 | 10501367 | 570 | 570 | 10739 | Gasolina | 1595 | 102 | 5600 | Inyección multipunto | Inline | 4 | 2 | 6454 | Mecánica | Frente | 111 | 5 | 1568 | Discos ventilados | Discos | 1309 | Independientemulti-linkBarraestabilizadora | Independientemulti-linkBarraestabilizadora
1308 | Audi | A4 | 1168 | B7 | 2004 | 2008 | 1390 | Sedán | 5 | 4586 | 1772 | 1427 | 1476 | 4362 | 10301438 | 570 | 570 | 10740 | Gasolina | 1781 | 163 | 5700 | Inyección multipunto | Inline | 4 | 5 | 6455 | Mecánica | Frente | 111 | 5 | 1569 | Discos ventilados | Discos | 1310 | Independientemulti-linkBarraestabilizadora | Independientemulti-linkBarraestabilizadora
1309 | Audi | A4 | 1169 | B7 | 2004 | 2008 | 1391 | Sedán | 5 | 4586 | 1772 | 1427 | 1476 | 4369 | 10501368 | 570 | 570 | 10741 | Gasolina | 1781 | 163 | 5700 | Inyección multipunto | Inline | 4 | 5 | 6456 | Mecánica | tracción en las cuatro ruedas | 111 | 6 | 1570 | Discos ventilados | Discos | 1311 | Independientemulti-linkBarraestabilizadora | Independientemulti-linkBarraestabilizadora
1310 | Audi | A4 | 1170 | B7 | 2004 | 2008 | 1392 | Sedán | 5 | 4586 | 1772 | 1427 | 1476 | 4376 | 10301439 | 570 | 570 | 10742 | Gasolina | 1781 | 163 | 5700 | Inyección multipunto | Inline | 4 | 5 | 6457 | CVT | Frente | 111 | 7 | 1571 | Discos ventilados | Discos | 1312 | Independientemulti-linkBarraestabilizadora | Independientemulti-linkBarraestabilizadora
1311 | Audi | A4 | 1171 | B7 | 2004 | 2008 | 1393 | Sedán | 5 | 4586 | 1772 | 1427 | 1476 | 4383 | 10501369 | 570 | 570 | 10743 | Diesel | 1896 | 115 | 4000 | La inyección directa | Inline | 4 | 2 | 6458 | Mecánica | Frente | 111 | 5 | 1572 | Discos ventilados | Discos | 1313 | Independientemulti-linkBarraestabilizadora | Independientemulti-linkBarraestabilizadora
1312 | Audi | A4 | 1172 | B7 | 2004 | 2008 | 1394 | Sedán | 5 | 4586 | 1772 | 1427 | 1476 | 4390 | 10301440 | 570 | 570 | 10744 | Diesel | 1896 | 115 | 4000 | La inyección directa | Inline | 4 | 2 | 6459 | CVT | Frente | 111 | 7 | 1573 | Discos ventilados | Discos | 1314 | Independientemulti-linkBarraestabilizadora | Independientemulti-linkBarraestabilizadora
1313 | Audi | A4 | 1173 | B7 | 2004 | 2008 | 1395 | Sedán | 5 | 4586 | 1772 | 1427 | 1476 | 4397 | 10501370 | 570 | 570 | 10745 | Gasolina | 1984 | 131 | 5700 | Inyección multipunto | Inline | 4 | 5 | 6460 | Mecánica | Frente | 111 | 5 | 1574 | Discos ventilados | Discos | 1315 | Independientemulti-linkBarraestabilizadora | Independientemulti-linkBarraestabilizadora
1314 | Audi | A4 | 1174 | B7 | 2004 | 2008 | 1396 | Sedán | 5 | 4586 | 1772 | 1427 | 1476 | 4404 | 10301441 | 570 | 570 | 10746 | Gasolina | 1984 | 131 | 5700 | Inyección multipunto | Inline | 4 | 5 | 6461 | CVT | Frente | 111 | 8 | 1575 | Discos ventilados | Discos | 1316 | Independientemulti-linkBarraestabilizadora | Independientemulti-linkBarraestabilizadora
1315 | Audi | A4 | 1175 | B7 | 2004 | 2008 | 1397 | Sedán | 5 | 4586 | 1772 | 1427 | 1476 | 4411 | 10501371 | 570 | 570 | 10747 | Diesel | 1968 | 140 | 4000 | La inyección directa | Inline | 4 | 2 | 6462 | Mecánica | Frente | 111 | 6 | 1576 | Discos ventilados | Discos | 1317 | Independientemulti-linkBarraestabilizadora | Independientemulti-linkBarraestabilizadora
1316 | Audi | A4 | 1176 | B7 | 2004 | 2008 | 1398 | Sedán | 5 | 4586 | 1772 | 1427 | 1476 | 4418 | 10301442 | 570 | 570 | 10748 | Diesel | 1968 | 170 | 4200 | La inyección directa | Inline | 4 | 4 | 6463 | Mecánica | Frente | 111 | 6 | 1577 | Discos ventilados | Discos | 1318 | Independientemulti-linkBarraestabilizadora | Independientemulti-linkBarraestabilizadora
1317 | Audi | A4 | 1177 | B7 | 2004 | 2008 | 1399 | Sedán | 5 | 4586 | 1772 | 1427 | 1476 | 4425 | 10501372 | 570 | 570 | 10749 | Diesel | 1968 | 140 | 4000 | La inyección directa | Inline | 4 | 2 | 6464 | Mecánica | tracción en las cuatro ruedas | 111 | 6 | 1578 | Discos ventilados | Discos | 1319 | Independientemulti-linkBarraestabilizadora | Independientemulti-linkBarraestabilizadora
1318 | Audi | A4 | 1178 | B7 | 2004 | 2008 | 1400 | Sedán | 5 | 4586 | 1772 | 1427 | 1476 | 4432 | 10301443 | 570 | 570 | 10750 | Diesel | 1968 | 170 | 4200 | La inyección directa | Inline | 4 | 4 | 6465 | Mecánica | tracción en las cuatro ruedas | 111 | 6 | 1579 | Discos ventilados | Discos | 1320 | Independientemulti-linkBarraestabilizadora | Independientemulti-linkBarraestabilizadora
1319 | Audi | A4 | 1179 | B7 | 2004 | 2008 | 1401 | Sedán | 5 | 4586 | 1772 | 1427 | 1476 | 4439 | 10501373 | 570 | 570 | 10751 | Diesel | 1968 | 140 | 4000 | La inyección directa | Inline | 4 | 2 | 6466 | CVT | Frente | 111 | 7 | 1580 | Discos ventilados | Discos | 1321 | Independientemulti-linkBarraestabilizadora | Independientemulti-linkBarraestabilizadora
1320 | Audi | A4 | 1180 | B7 | 2004 | 2008 | 1402 | Sedán | 5 | 4586 | 1772 | 1427 | 1476 | 4446 | 10301444 | 570 | 570 | 10752 | Diesel | 1968 | 140 | 4000 | La inyección directa | Inline | 4 | 2 | 6467 | Expendedora | tracción en las cuatro ruedas | 111 | 6 | 1581 | Discos ventilados | Discos | 1322 | Independientemulti-linkBarraestabilizadora | Independientemulti-linkBarraestabilizadora
1321 | Audi | A4 | 1181 | B7 | 2004 | 2008 | 1403 | Sedán | 5 | 4586 | 1772 | 1427 | 1476 | 4453 | 10501374 | 570 | 570 | 10753 | Gasolina | 1984 | 200 | 51006000 | La inyección directa | Inline | 4 | 4 | 6468 | Mecánica | Frente | 111 | 6 | 1582 | Discos ventilados | Discos | 1323 | Independientemulti-linkBarraestabilizadora | Independientemulti-linkBarraestabilizadora
1322 | Audi | A4 | 1182 | B7 | 2004 | 2008 | 1404 | Sedán | 5 | 4586 | 1772 | 1427 | 1476 | 4460 | 10301445 | 570 | 570 | 10754 | Gasolina | 1984 | 220 | 59006100 | La inyección directa | Inline | 4 | 4 | 6469 | Mecánica | Frente | 111 | 6 | 1583 | Discos ventilados | Discos | 1324 | Independientemulti-linkBarraestabilizadora | Independientemulti-linkBarraestabilizadora
1323 | Audi | A4 | 1183 | B7 | 2004 | 2008 | 1405 | Sedán | 5 | 4586 | 1772 | 1427 | 1476 | 4467 | 10501375 | 570 | 570 | 10755 | Gasolina | 1984 | 200 | 51006000 | La inyección directa | Inline | 4 | 4 | 6470 | Mecánica | tracción en las cuatro ruedas | 111 | 6 | 1584 | Discos ventilados | Discos | 1325 | Independientemulti-linkBarraestabilizadora | Independientemulti-linkBarraestabilizadora
1324 | Audi | A4 | 1184 | B7 | 2004 | 2008 | 1406 | Sedán | 5 | 4586 | 1772 | 1427 | 1476 | 4474 | 10301446 | 570 | 570 | 10756 | Gasolina | 1984 | 220 | 5900 | La inyección directa | Inline | 4 | 4 | 6471 | Mecánica | tracción en las cuatro ruedas | 111 | 6 | 1585 | Discos ventilados | Discos | 1326 | Independientemulti-linkBarraestabilizadora | Independientemulti-linkBarraestabilizadora
1325 | Audi | A4 | 1185 | B7 | 2004 | 2008 | 1407 | Sedán | 5 | 4586 | 1772 | 1427 | 1476 | 4481 | 10501376 | 570 | 570 | 10757 | Gasolina | 1984 | 200 | 51006000 | La inyección directa | Inline | 4 | 4 | 6472 | CVT | Frente | 111 | 7 | 1586 | Discos ventilados | Discos | 1327 | Independientemulti-linkBarraestabilizadora | Independientemulti-linkBarraestabilizadora
1326 | Audi | A4 | 1186 | B7 | 2004 | 2008 | 1408 | Sedán | 5 | 4586 | 1772 | 1427 | 1476 | 4488 | 10301447 | 570 | 570 | 10758 | Gasolina | 1984 | 220 | 59006100 | La inyección directa | Inline | 4 | 4 | 6473 | CVT | Frente | 111 | 7 | 1587 | Discos ventilados | Discos | 1328 | Independientemulti-linkBarraestabilizadora | Independientemulti-linkBarraestabilizadora
1327 | Audi | A4 | 1187 | B7 | 2004 | 2008 | 1409 | Sedán | 5 | 4586 | 1772 | 1427 | 1476 | 4495 | 10501377 | 570 | 570 | 10759 | Gasolina | 1984 | 200 | 51006000 | La inyección directa | Inline | 4 | 4 | 6474 | Expendedora | tracción en las cuatro ruedas | 111 | 6 | 1588 | Discos ventilados | Discos | 1329 | Independientemulti-linkBarraestabilizadora | Independientemulti-linkBarraestabilizadora
1328 | Audi | A4 | 1188 | B7 | 2004 | 2008 | 1410 | Sedán | 5 | 4586 | 1772 | 1427 | 1476 | 4502 | 10301448 | 570 | 570 | 10760 | Gasolina | 1984 | 220 | 5900 | La inyección directa | Inline | 4 | 4 | 6475 | Expendedora | tracción en las cuatro ruedas | 111 | 6 | 1589 | Discos ventilados | Discos | 1330 | Independientemulti-linkBarraestabilizadora | Independientemulti-linkBarraestabilizadora
1329 | Audi | A4 | 1189 | B7 | 2004 | 2008 | 1411 | Sedán | 5 | 4586 | 1772 | 1427 | 1476 | 4509 | 10501378 | 570 | 570 | 10761 | Diesel | 2496 | 163 | 4000 | La inyección directa | V-twin | 6 | 4 | 6476 | Mecánica | Frente | 111 | 6 | 1590 | Discos ventilados | Discos | 1331 | Independientemulti-linkBarraestabilizadora | Independientemulti-linkBarraestabilizadora
1330 | Audi | A4 | 1190 | B7 | 2004 | 2008 | 1412 | Sedán | 5 | 4586 | 1772 | 1427 | 1476 | 4516 | 10301449 | 570 | 570 | 10762 | Diesel | 2496 | 163 | 4000 | La inyección directa | V-twin | 6 | 4 | 6477 | CVT | Frente | 111 | 8 | 1591 | Discos ventilados | Discos | 1332 | Independientemulti-linkBarraestabilizadora | Independientemulti-linkBarraestabilizadora
1331 | Audi | A4 | 1191 | B7 | 2004 | 2008 | 1413 | Sedán | 5 | 4586 | 1772 | 1427 | 1476 | 4523 | 10501379 | 570 | 570 | 10763 | Diesel | 2698 | 180 | 33004250 | Common Rail | V-twin | 6 | 4 | 6478 | Mecánica | Frente | 111 | 6 | 1592 | Discos ventilados | Discos | 1333 | Independientemulti-linkBarraestabilizadora | Independientemulti-linkBarraestabilizadora
1332 | Audi | A4 | 1192 | B7 | 2004 | 2008 | 1414 | Sedán | 5 | 4586 | 1772 | 1427 | 1476 | 4530 | 10301450 | 570 | 570 | 10764 | Diesel | 2698 | 180 | 33004250 | Common Rail | V-twin | 6 | 4 | 6479 | CVT | Frente | 111 | 7 | 1593 | Discos ventilados | Discos | 1334 | Independientemulti-linkBarraestabilizadora | Independientemulti-linkBarraestabilizadora
1333 | Audi | A4 | 1193 | B7 | 2004 | 2008 | 1415 | Sedán | 5 | 4586 | 1772 | 1427 | 1476 | 4537 | 10501380 | 570 | 570 | 10765 | Diesel | 2967 | 204 | 35004500 | Common Rail | V-twin | 6 | 4 | 6480 | Mecánica | tracción en las cuatro ruedas | 111 | 6 | 1594 | Discos ventilados | Discos | 1335 | Independientemulti-linkBarraestabilizadora | Independientemulti-linkBarraestabilizadora
1334 | Audi | A4 | 1194 | B7 | 2004 | 2008 | 1416 | Sedán | 5 | 4586 | 1772 | 1427 | 1476 | 4544 | 10301451 | 570 | 570 | 10766 | Diesel | 2967 | 233 | 35004000 | Common Rail | V-twin | 6 | 4 | 6481 | Mecánica | tracción en las cuatro ruedas | 111 | 6 | 1595 | Discos ventilados | Discos | 1336 | Independientemulti-linkBarraestabilizadora | Independientemulti-linkBarraestabilizadora
1335 | Audi | A4 | 1195 | B7 | 2004 | 2008 | 1417 | Sedán | 5 | 4586 | 1772 | 1427 | 1476 | 4551 | 10501381 | 570 | 570 | 10767 | Diesel | 2967 | 204 | 35004500 | Common Rail | V-twin | 6 | 4 | 6482 | Expendedora | tracción en las cuatro ruedas | 111 | 6 | 1596 | Discos ventilados | Discos | 1337 | Independientemulti-linkBarraestabilizadora | Independientemulti-linkBarraestabilizadora
1336 | Audi | A4 | 1196 | B7 | 2004 | 2008 | 1418 | Sedán | 5 | 4586 | 1772 | 1427 | 1476 | 4558 | 10301452 | 570 | 570 | 10768 | Diesel | 2967 | 233 | 35004000 | Common Rail | V-twin | 6 | 4 | 6483 | Expendedora | tracción en las cuatro ruedas | 111 | 6 | 1597 | Discos ventilados | Discos | 1338 | Independientemulti-linkBarraestabilizadora | Independientemulti-linkBarraestabilizadora
1337 | Audi | A4 | 1197 | B7 | 2004 | 2008 | 1419 | Sedán | 5 | 4586 | 1772 | 1427 | 1476 | 4565 | 10501382 | 570 | 570 | 10769 | Gasolina | 3123 | 256 | 6500 | La inyección directa | V-twin | 6 | 4 | 6484 | Mecánica | Frente | 111 | 6 | 1598 | Discos ventilados | Discos | 1339 | Independientemulti-linkBarraestabilizadora | Independientemulti-linkBarraestabilizadora
1338 | Audi | A4 | 1198 | B7 | 2004 | 2008 | 1420 | Sedán | 5 | 4586 | 1772 | 1427 | 1476 | 4572 | 10301453 | 570 | 570 | 10770 | Gasolina | 3123 | 256 | 6500 | La inyección directa | V-twin | 6 | 4 | 6485 | Mecánica | tracción en las cuatro ruedas | 111 | 6 | 1599 | Discos ventilados | Discos | 1340 | Independientemulti-linkBarraestabilizadora | Independientemulti-linkBarraestabilizadora
1339 | Audi | A4 | 1199 | B7 | 2004 | 2008 | 1421 | Sedán | 5 | 4586 | 1772 | 1427 | 1476 | 4579 | 10501383 | 570 | 570 | 10771 | Gasolina | 3123 | 256 | 6500 | La inyección directa | V-twin | 6 | 4 | 6486 | CVT | Frente | 111 | 7 | 1600 | Discos ventilados | Discos | 1341 | Independientemulti-linkBarraestabilizadora | Independientemulti-linkBarraestabilizadora
1340 | Audi | A4 | 1200 | B7 | 2004 | 2008 | 1422 | Sedán | 5 | 4586 | 1772 | 1427 | 1476 | 4586 | 10301454 | 570 | 570 | 10772 | Gasolina | 3123 | 256 | 6500 | La inyección directa | V-twin | 6 | 4 | 6487 | Expendedora | tracción en las cuatro ruedas | 111 | 6 | 1601 | Discos ventilados | Discos | 1342 | Independientemulti-linkBarraestabilizadora | Independientemulti-linkBarraestabilizadora
1341 | Audi | A4 | 1201 | B88K | 2007 | 2011 | 1423 | Berlina | 5 | 4721 | 1841 | 1495 | 1476 | 4593 | 10501384 | 570 | 570 | 10773 | Diesel | 1968 | 143 | 4200 | La inyección directa | Inline | 4 | 4 | 6488 | Mecánica | tracción en las cuatro ruedas | 115 | 6 | 1602 | Discos ventilados | Discos | 1343 | Independientemulti-linkBarraestabilizadora | Independientemulti-linkBarraestabilizadora
1342 | Audi | A4 | 1202 | B88K | 2007 | 2011 | 1424 | Berlina | 5 | 4721 | 1841 | 1495 | 1476 | 4600 | 10301455 | 570 | 570 | 10774 | Diesel | 1968 | 170 | 4200 | La inyección directa | Inline | 4 | 4 | 6489 | Mecánica | tracción en las cuatro ruedas | 115 | 6 | 1603 | Discos ventilados | Discos | 1344 | Independientemulti-linkBarraestabilizadora | Independientemulti-linkBarraestabilizadora
1343 | Audi | A4 | 1203 | B88K | 2007 | 2011 | 1425 | Berlina | 5 | 4721 | 1841 | 1495 | 1476 | 4607 | 10501385 | 570 | 570 | 10775 | Gasolina | 1984 | 211 | 43006000 | La inyección directa | Inline | 4 | 4 | 6490 | Mecánica | tracción en las cuatro ruedas | 115 | 6 | 1604 | Discos ventilados | Discos | 1345 | Independientemulti-linkBarraestabilizadora | Independientemulti-linkBarraestabilizadora
1344 | Audi | A4 | 1204 | B88K | 2007 | 2011 | 1426 | Berlina | 5 | 4721 | 1841 | 1495 | 1476 | 4614 | 10301456 | 570 | 570 | 10776 | Gasolina | 1984 | 211 | 43006000 | La inyección directa | Inline | 4 | 4 | 6491 | Robot | tracción en las cuatro ruedas | 115 | 7 | 1605 | Discos ventilados | Discos | 1346 | Independientemulti-linkBarraestabilizadora | Independientemulti-linkBarraestabilizadora
1345 | Audi | A4 | 1205 | B88K | 2007 | 2011 | 1427 | Berlina | 5 | 4721 | 1841 | 1495 | 1476 | 4621 | 10501386 | 570 | 570 | 10777 | Diesel | 2967 | 240 | 40004400 | La inyección directa | V-twin | 6 | 4 | 6492 | Mecánica | tracción en las cuatro ruedas | 115 | 6 | 1606 | Discos ventilados | Discos | 1347 | Independientemulti-linkBarraestabilizadora | Independientemulti-linkBarraestabilizadora
1346 | Audi | A4 | 1206 | B88K | 2007 | 2011 | 1428 | Berlina | 5 | 4721 | 1841 | 1495 | 1476 | 4628 | 10301457 | 570 | 570 | 10778 | Diesel | 2967 | 240 | 40004400 | La inyección directa | V-twin | 6 | 4 | 6493 | Robot | tracción en las cuatro ruedas | 115 | 7 | 1607 | Discos ventilados | Discos | 1348 | Independientemulti-linkBarraestabilizadora | Independientemulti-linkBarraestabilizadora
1347 | Audi | A4 | 1207 | B88K | 2007 | 2011 | 1429 | Berlina | 5 | 4703 | 1826 | 1436 | 1476 | 4635 | 10501387 | 570 | 570 | 10779 | Gasolina | 1798 | 120 | 36506200 | La inyección directa | Inline | 4 | 4 | 6494 | Mecánica | Frente | 115 | 6 | 1608 | Discos ventilados | Discos | 1349 | Independientemulti-linkBarraestabilizadora | Independientemulti-linkBarraestabilizadora
1348 | Audi | A4 | 1208 | B88K | 2007 | 2011 | 1430 | Berlina | 5 | 4703 | 1826 | 1436 | 1476 | 4642 | 10301458 | 570 | 570 | 10780 | Gasolina | 1798 | 160 | 45006200 | La inyección directa | Inline | 4 | 4 | 6495 | Mecánica | Frente | 115 | 6 | 1609 | Discos ventilados | Discos | 1350 | Independientemulti-linkBarraestabilizadora | Independientemulti-linkBarraestabilizadora
1349 | Audi | A4 | 1209 | B88K | 2007 | 2011 | 1431 | Berlina | 5 | 4703 | 1826 | 1436 | 1476 | 4649 | 10501388 | 570 | 570 | 10781 | Gasolina | 1798 | 160 | 45006200 | La inyección directa | Inline | 4 | 4 | 6496 | Mecánica | tracción en las cuatro ruedas | 115 | 6 | 1610 | Discos ventilados | Discos | 1351 | Independientemulti-linkBarraestabilizadora | Independientemulti-linkBarraestabilizadora
1350 | Audi | A4 | 1210 | B88K | 2007 | 2011 | 1432 | Berlina | 5 | 4703 | 1826 | 1436 | 1476 | 4656 | 10301459 | 570 | 570 | 10782 | Gasolina | 1798 | 120 | 36506200 | La inyección directa | Inline | 4 | 4 | 6497 | CVT | Frente | 115 | 4 | 1611 | Discos ventilados | Discos | 1352 | Independientemulti-linkBarraestabilizadora | Independientemulti-linkBarraestabilizadora
1351 | Audi | A4 | 1211 | B88K | 2007 | 2011 | 1433 | Berlina | 5 | 4703 | 1826 | 1436 | 1476 | 4663 | 10501389 | 570 | 570 | 10783 | Gasolina | 1798 | 160 | 45006200 | La inyección directa | Inline | 4 | 4 | 6498 | CVT | Frente | 115 | 5 | 1612 | Discos ventilados | Discos | 1353 | Independientemulti-linkBarraestabilizadora | Independientemulti-linkBarraestabilizadora
1352 | Audi | A4 | 1212 | B88K | 2007 | 2011 | 1434 | Berlina | 5 | 4703 | 1826 | 1436 | 1476 | 4670 | 10301460 | 570 | 570 | 10784 | Diesel | 1968 | 120 | 4200 | La inyección directa | Inline | 4 | 4 | 6499 | Mecánica | Frente | 115 | 6 | 1613 | Discos ventilados | Discos | 1354 | Independientemulti-linkBarraestabilizadora | Independientemulti-linkBarraestabilizadora
1353 | Audi | A4 | 1213 | B88K | 2007 | 2011 | 1435 | Berlina | 5 | 4703 | 1826 | 1416 | 1476 | 4677 | 10501390 | 570 | 570 | 10785 | Diesel | 1968 | 136 | 4200 | La inyección directa | Inline | 4 | 4 | 6500 | Mecánica | Frente | 115 | 6 | 1614 | Discos ventilados | Discos | 1355 | Independientemulti-linkBarraestabilizadora | Independientemulti-linkBarraestabilizadora
1354 | Audi | A4 | 1214 | B88K | 2007 | 2011 | 1436 | Berlina | 5 | 4703 | 1826 | 1436 | 1476 | 4684 | 10301461 | 570 | 570 | 10786 | Diesel | 1968 | 143 | 4200 | La inyección directa | Inline | 4 | 4 | 6501 | Mecánica | Frente | 115 | 6 | 1615 | Discos ventilados | Discos | 1356 | Independientemulti-linkBarraestabilizadora | Independientemulti-linkBarraestabilizadora
1355 | Audi | A4 | 1215 | B88K | 2007 | 2011 | 1437 | Berlina | 5 | 4703 | 1826 | 1436 | 1476 | 4691 | 10501391 | 570 | 570 | 10787 | Diesel | 1968 | 170 | 4200 | La inyección directa | Inline | 4 | 4 | 6502 | Mecánica | Frente | 115 | 6 | 1616 | Discos ventilados | Discos | 1357 | Independientemulti-linkBarraestabilizadora | Independientemulti-linkBarraestabilizadora
1356 | Audi | A4 | 1216 | B88K | 2007 | 2011 | 1438 | Berlina | 5 | 4703 | 1826 | 1436 | 1476 | 4698 | 10301462 | 570 | 570 | 10788 | Diesel | 1968 | 143 | 4200 | Common Rail | Inline | 4 | 4 | 6503 | Mecánica | tracción en las cuatro ruedas | 115 | 6 | 1617 | Discos ventilados | Discos | 1358 | Independientemulti-linkBarraestabilizadora | Independientemulti-linkBarraestabilizadora
1357 | Audi | A4 | 1217 | B88K | 2007 | 2011 | 1439 | Berlina | 5 | 4703 | 1826 | 1436 | 1476 | 4705 | 10501392 | 570 | 570 | 10789 | Diesel | 1968 | 170 | 4200 | La inyección directa | Inline | 4 | 4 | 6504 | Mecánica | tracción en las cuatro ruedas | 115 | 6 | 1618 | Discos ventilados | Discos | 1359 | Independientemulti-linkBarraestabilizadora | Independientemulti-linkBarraestabilizadora
1358 | Audi | A4 | 1218 | B88K | 2007 | 2011 | 1440 | Berlina | 5 | 4703 | 1826 | 1436 | 1476 | 4712 | 10301463 | 570 | 570 | 10790 | Diesel | 1968 | 143 | 4200 | La inyección directa | Inline | 4 | 4 | 6505 | CVT | Frente | 115 | 6 | 1619 | Discos ventilados | Discos | 1360 | Independientemulti-linkBarraestabilizadora | Independientemulti-linkBarraestabilizadora
1359 | Audi | A4 | 1219 | B88K | 2007 | 2011 | 1441 | Berlina | 5 | 4703 | 1826 | 1436 | 1476 | 4719 | 10501393 | 570 | 570 | 10791 | Gasolina | 1984 | 180 | 40006000 | La inyección directa | Inline | 4 | 4 | 6506 | Mecánica | Frente | 115 | 6 | 1620 | Discos ventilados | Discos | 1361 | Independientemulti-linkBarraestabilizadora | Independientemulti-linkBarraestabilizadora
1360 | Audi | A4 | 1220 | B88K | 2007 | 2011 | 1442 | Berlina | 5 | 4703 | 1826 | 1436 | 1476 | 4726 | 10301464 | 570 | 570 | 10792 | Gasolina | 1984 | 180 | 40006000 | La inyección directa | Inline | 4 | 4 | 6507 | Mecánica | tracción en las cuatro ruedas | 115 | 6 | 1621 | Discos ventilados | Discos | 1362 | Independientemulti-linkBarraestabilizadora | Independientemulti-linkBarraestabilizadora
1361 | Audi | A4 | 1221 | B88K | 2007 | 2011 | 1443 | Berlina | 5 | 4703 | 1826 | 1436 | 1476 | 4733 | 10501394 | 570 | 570 | 10793 | Gasolina | 1984 | 180 | 40006000 | La inyección directa | Inline | 4 | 4 | 6508 | Mecánica | Frente | 115 | 6 | 1622 | Discos ventilados | Discos | 1363 | Independientemulti-linkBarraestabilizadora | Independientemulti-linkBarraestabilizadora
1362 | Audi | A4 | 1222 | B88K | 2007 | 2011 | 1444 | Berlina | 5 | 4703 | 1826 | 1436 | 1476 | 4740 | 10301465 | 570 | 570 | 10794 | Gasolina | 1984 | 211 | 43006000 | La inyección directa | Inline | 4 | 4 | 6509 | Mecánica | Frente | 115 | 6 | 1623 | Discos ventilados | Discos | 1364 | Independientemulti-linkBarraestabilizadora | Independientemulti-linkBarraestabilizadora
1363 | Audi | A4 | 1223 | B88K | 2007 | 2011 | 1445 | Berlina | 5 | 4703 | 1826 | 1436 | 1476 | 4747 | 10501395 | 570 | 570 | 10795 | Gasolina | 1984 | 211 | 43006000 | La inyección directa | Inline | 4 | 4 | 6510 | Mecánica | tracción en las cuatro ruedas | 115 | 6 | 1624 | Discos ventilados | Discos | 1365 | Independientemulti-linkBarraestabilizadora | Independientemulti-linkBarraestabilizadora
1364 | Audi | A4 | 1224 | B88K | 2007 | 2011 | 1446 | Berlina | 5 | 4703 | 1826 | 1436 | 1476 | 4754 | 10301466 | 570 | 570 | 10796 | Gasolina | 1984 | 180 | 40006000 | La inyección directa | Inline | 4 | 4 | 6511 | CVT | Frente | 115 | 4 | 1625 | Discos ventilados | Discos | 1366 | Independientemulti-linkBarraestabilizadora | Independientemulti-linkBarraestabilizadora
1365 | Audi | A4 | 1225 | B88K | 2007 | 2011 | 1447 | Berlina | 5 | 4703 | 1826 | 1436 | 1476 | 4761 | 10501396 | 570 | 570 | 10797 | Gasolina | 1984 | 211 | 43006000 | La inyección directa | Inline | 4 | 4 | 6512 | CVT | Frente | 115 | 5 | 1626 | Discos ventilados | Discos | 1367 | Independientemulti-linkBarraestabilizadora | Independientemulti-linkBarraestabilizadora
1366 | Audi | A4 | 1226 | B88K | 2007 | 2011 | 1448 | Berlina | 5 | 4703 | 1826 | 1436 | 1476 | 4768 | 10301467 | 570 | 570 | 10798 | Gasolina | 1984 | 211 | 43006000 | La inyección directa | Inline | 4 | 4 | 6513 | Robot | tracción en las cuatro ruedas | 115 | 7 | 1627 | Discos ventilados | Discos | 1368 | Independientemulti-linkBarraestabilizadora | Independientemulti-linkBarraestabilizadora
1367 | Audi | A4 | 1227 | B88K | 2007 | 2011 | 1449 | Berlina | 5 | 4703 | 1826 | 1436 | 1476 | 4775 | 10501397 | 570 | 570 | 10799 | Diesel | 2698 | 190 | 35004400 | Common Rail | V-twin | 6 | 4 | 6514 | Mecánica | Frente | 115 | 6 | 1628 | Discos ventilados | Discos | 1369 | Independientemulti-linkBarraestabilizadora | Independientemulti-linkBarraestabilizadora
1368 | Audi | A4 | 1228 | B88K | 2007 | 2011 | 1450 | Berlina | 5 | 4703 | 1826 | 1436 | 1476 | 4782 | 10301468 | 570 | 570 | 10800 | Diesel | 2698 | 190 | 35004400 | Common Rail | V-twin | 6 | 4 | 6515 | CVT | Frente | 115 | 6 | 1629 | Discos ventilados | Discos | 1370 | Independientemulti-linklaprimaveraBarraestabilizadora | IndependienteLapalancatrapezoidal
1369 | Audi | A4 | 1229 | B88K | 2007 | 2011 | 1451 | Berlina | 5 | 4703 | 1826 | 1436 | 1476 | 4789 | 10501398 | 570 | 570 | 10801 | Diesel | 2967 | 240 | 40004400 | La inyección directa | V-twin | 6 | 4 | 6516 | Expendedora | tracción en las cuatro ruedas | 115 | 6 | 1630 | Discos ventilados | Discos | 1371 | Independientemulti-linkBarraestabilizadora | Independientemulti-linkBarraestabilizadora
1370 | Audi | A4 | 1230 | B88K | 2007 | 2011 | 1452 | Berlina | 5 | 4703 | 1826 | 1436 | 1476 | 4796 | 10301469 | 570 | 570 | 10802 | Diesel | 2967 | 240 | 40004400 | La inyección directa | V-twin | 6 | 4 | 6517 | Mecánica | tracción en las cuatro ruedas | 115 | 6 | 1631 | Discos ventilados | Discos | 1372 | Independientemulti-linkBarraestabilizadora | Independientemulti-linkBarraestabilizadora
1371 | Audi | A4 | 1231 | B88K | 2007 | 2011 | 1453 | Berlina | 5 | 4703 | 1826 | 1436 | 1476 | 4803 | 10501399 | 570 | 570 | 10803 | Diesel | 2967 | 240 | 40004400 | La inyección directa | V-twin | 6 | 4 | 6518 | Robot | tracción en las cuatro ruedas | 115 | 7 | 1632 | Discos ventilados | Discos | 1373 | Independientemulti-linkBarraestabilizadora | Independientemulti-linkBarraestabilizadora
1372 | Audi | A4 | 1232 | B88K | 2007 | 2011 | 1454 | Berlina | 5 | 4703 | 1826 | 1436 | 1476 | 4810 | 10301470 | 570 | 570 | 10804 | Gasolina | 3197 | 265 | 6500 | La inyección directa | V-twin | 6 | 4 | 6519 | Mecánica | tracción en las cuatro ruedas | 115 | 6 | 1633 | Discos ventilados | Discos | 1374 | Independientemulti-linkBarraestabilizadora | Independientemulti-linkBarraestabilizadora
1373 | Audi | A4 | 1233 | B88K | 2007 | 2011 | 1455 | Berlina | 5 | 4703 | 1826 | 1436 | 1476 | 4817 | 10501400 | 570 | 570 | 10805 | Gasolina | 3197 | 265 | 6500 | La inyección directa | V-twin | 6 | 4 | 6520 | CVT | Frente | 115 | 5 | 1634 | Discos ventilados | Discos | 1375 | Independientemulti-linkBarraestabilizadora | Independientemulti-linkBarraestabilizadora
1374 | Audi | A4 | 1234 | B88K | 2007 | 2011 | 1456 | Berlina | 5 | 4703 | 1826 | 1436 | 1476 | 4824 | 10301471 | 570 | 570 | 10806 | Gasolina | 3197 | 265 | 6500 | La inyección directa | V-twin | 6 | 4 | 6521 | Expendedora | tracción en las cuatro ruedas | 115 | 6 | 1635 | Discos ventilados | Discos | 1376 | Independientemulti-linkBarraestabilizadora | Independientemulti-linkBarraestabilizadora
1375 | Audi | A4 | 1235 | B88K | 2007 | 2011 | 1457 | Sedán | 5 | 4703 | 1826 | 1427 | 1476 | 4831 | 10501401 | 570 | 570 | 10807 | Gasolina | 1798 | 120 | 36506200 | La inyección directa | Inline | 4 | 4 | 6522 | Mecánica | Frente | 115 | 6 | 1636 | Discos ventilados | Discos | 1377 | Independientemulti-linkBarraestabilizadora | Independientemulti-linkBarraestabilizadora
1376 | Audi | A4 | 1236 | B88K | 2007 | 2011 | 1458 | Sedán | 5 | 4703 | 1826 | 1427 | 1476 | 4838 | 10301472 | 570 | 570 | 10808 | Gasolina | 1798 | 160 | 45006200 | La inyección directa | Inline | 4 | 4 | 6523 | Mecánica | Frente | 115 | 6 | 1637 | Discos ventilados | Discos | 1378 | Independientemulti-linkBarraestabilizadora | Independientemulti-linkBarraestabilizadora
1377 | Audi | A4 | 1237 | B88K | 2007 | 2011 | 1459 | Sedán | 5 | 4703 | 1826 | 1427 | 1476 | 4845 | 10501402 | 570 | 570 | 10809 | Gasolina | 1798 | 160 | 45006200 | La inyección directa | Inline | 4 | 4 | 6524 | Mecánica | tracción en las cuatro ruedas | 115 | 6 | 1638 | Discos ventilados | Discos | 1379 | Independientemulti-linkBarraestabilizadora | Independientemulti-linkBarraestabilizadora
1378 | Audi | A4 | 1238 | B88K | 2007 | 2011 | 1460 | Sedán | 5 | 4703 | 1826 | 1427 | 1476 | 4852 | 10301473 | 570 | 570 | 10810 | Gasolina | 1798 | 120 | 36506200 | La inyección directa | Inline | 4 | 4 | 6525 | CVT | Frente | 115 | 4 | 1639 | Discos ventilados | Discos | 1380 | Independientemulti-linkBarraestabilizadora | Independientemulti-linkBarraestabilizadora
1379 | Audi | A4 | 1239 | B88K | 2007 | 2011 | 1461 | Sedán | 5 | 4703 | 1826 | 1427 | 1476 | 4859 | 10501403 | 570 | 570 | 10811 | Gasolina | 1798 | 160 | 45006200 | La inyección directa | Inline | 4 | 4 | 6526 | CVT | Frente | 115 | 6 | 1640 | Discos ventilados | Discos | 1381 | Independientemulti-linkBarraestabilizadora | Independientemulti-linkBarraestabilizadora
1380 | Audi | A4 | 1240 | B88K | 2007 | 2011 | 1462 | Sedán | 5 | 4703 | 1826 | 1427 | 1476 | 4866 | 10301474 | 570 | 570 | 10812 | Diesel | 1968 | 120 | 4200 | La inyección directa | Inline | 4 | 4 | 6527 | Mecánica | Frente | 115 | 6 | 1641 | Discos ventilados | Discos | 1382 | Independientemulti-linkBarraestabilizadora | Independientemulti-linkBarraestabilizadora
1381 | Audi | A4 | 1241 | B88K | 2007 | 2011 | 1463 | Sedán | 5 | 4703 | 1826 | 1407 | 1476 | 4873 | 10501404 | 570 | 570 | 10813 | Diesel | 1968 | 136 | 4200 | La inyección directa | Inline | 4 | 4 | 6528 | Mecánica | Frente | 115 | 6 | 1642 | Discos ventilados | Discos | 1383 | Independientemulti-linkBarraestabilizadora | Independientemulti-linkBarraestabilizadora
1382 | Audi | A4 | 1242 | B88K | 2007 | 2011 | 1464 | Sedán | 5 | 4703 | 1826 | 1427 | 1476 | 4880 | 10301475 | 570 | 570 | 10814 | Diesel | 1968 | 143 | 4200 | La inyección directa | Inline | 4 | 4 | 6529 | Mecánica | Frente | 115 | 6 | 1643 | Discos ventilados | Discos | 1384 | Independientemulti-linkBarraestabilizadora | Independientemulti-linkBarraestabilizadora
1383 | Audi | A4 | 1243 | B88K | 2007 | 2011 | 1465 | Sedán | 5 | 4703 | 1826 | 1427 | 1476 | 4887 | 10501405 | 570 | 570 | 10815 | Diesel | 1968 | 170 | 4200 | La inyección directa | Inline | 4 | 4 | 6530 | Mecánica | Frente | 115 | 6 | 1644 | Discos ventilados | Discos | 1385 | Independientemulti-linkBarraestabilizadora | Independientemulti-linkBarraestabilizadora
1384 | Audi | A4 | 1244 | B88K | 2007 | 2011 | 1466 | Sedán | 5 | 4703 | 1826 | 1427 | 1476 | 4894 | 10301476 | 570 | 570 | 10816 | Diesel | 1968 | 143 | 4200 | La inyección directa | Inline | 4 | 4 | 6531 | Mecánica | tracción en las cuatro ruedas | 115 | 6 | 1645 | Discos ventilados | Discos | 1386 | Independientemulti-linkBarraestabilizadora | Independientemulti-linkBarraestabilizadora
1385 | Audi | A4 | 1245 | B88K | 2007 | 2011 | 1467 | Sedán | 5 | 4703 | 1826 | 1427 | 1476 | 4901 | 10501406 | 570 | 570 | 10817 | Diesel | 1968 | 170 | 4200 | La inyección directa | Inline | 4 | 4 | 6532 | Mecánica | tracción en las cuatro ruedas | 115 | 6 | 1646 | Discos ventilados | Discos | 1387 | Independientemulti-linkBarraestabilizadora | Independientemulti-linkBarraestabilizadora
1386 | Audi | A4 | 1246 | B88K | 2007 | 2011 | 1468 | Sedán | 5 | 4703 | 1826 | 1427 | 1476 | 4908 | 10301477 | 570 | 570 | 10818 | Diesel | 1968 | 143 | 4200 | La inyección directa | Inline | 4 | 4 | 6533 | CVT | Frente | 115 | 4 | 1647 | Discos ventilados | Discos | 1388 | Independientemulti-linkBarraestabilizadora | Independientemulti-linkBarraestabilizadora
1387 | Audi | A4 | 1247 | B88K | 2007 | 2011 | 1469 | Sedán | 5 | 4703 | 1826 | 1427 | 1476 | 4915 | 10501407 | 570 | 570 | 10819 | Gasolina | 1984 | 180 | 40006000 | La inyección directa | Inline | 4 | 4 | 6534 | Mecánica | Frente | 115 | 6 | 1648 | Discos ventilados | Discos | 1389 | Independientemulti-linkBarraestabilizadora | Independientemulti-linkBarraestabilizadora
1388 | Audi | A4 | 1248 | B88K | 2007 | 2011 | 1470 | Sedán | 5 | 4703 | 1826 | 1427 | 1476 | 4922 | 10301478 | 570 | 570 | 10820 | Gasolina | 1984 | 180 | 40006000 | La inyección directa | Inline | 4 | 4 | 6535 | Mecánica | tracción en las cuatro ruedas | 115 | 6 | 1649 | Discos ventilados | Discos | 1390 | Independientemulti-linkBarraestabilizadora | Independientemulti-linkBarraestabilizadora
1389 | Audi | A4 | 1249 | B88K | 2007 | 2011 | 1471 | Sedán | 5 | 4703 | 1826 | 1427 | 1476 | 4929 | 10501408 | 570 | 570 | 10821 | Gasolina | 1984 | 180 | 40006000 | La inyección directa | Inline | 4 | 4 | 6536 | Mecánica | Frente | 115 | 6 | 1650 | Discos ventilados | Discos | 1391 | Independientemulti-linkBarraestabilizadora | Independientemulti-linkBarraestabilizadora
1390 | Audi | A4 | 1250 | B88K | 2007 | 2011 | 1472 | Sedán | 5 | 4703 | 1826 | 1427 | 1476 | 4936 | 10301479 | 570 | 570 | 10822 | Gasolina | 1984 | 211 | 43006000 | La inyección directa | Inline | 4 | 4 | 6537 | Mecánica | Frente | 115 | 6 | 1651 | Discos ventilados | Discos | 1392 | Independientemulti-linkBarraestabilizadora | Independientemulti-linkBarraestabilizadora
1391 | Audi | A4 | 1251 | B88K | 2007 | 2011 | 1473 | Sedán | 5 | 4703 | 1826 | 1427 | 1476 | 4943 | 10501409 | 570 | 570 | 10823 | Gasolina | 1984 | 180 | 40006000 | La inyección directa | Inline | 4 | 4 | 6538 | Mecánica | tracción en las cuatro ruedas | 115 | 6 | 1652 | Discos ventilados | Discos | 1393 | Independientemulti-linkBarraestabilizadora | Independientemulti-linkBarraestabilizadora
1392 | Audi | A4 | 1252 | B88K | 2007 | 2011 | 1474 | Sedán | 5 | 4703 | 1826 | 1427 | 1476 | 4950 | 10301480 | 570 | 570 | 10824 | Gasolina | 1984 | 211 | 43006000 | La inyección directa | Inline | 4 | 4 | 6539 | Mecánica | tracción en las cuatro ruedas | 115 | 6 | 1653 | Discos ventilados | Discos | 1394 | Independientemulti-linkBarraestabilizadora | Independientemulti-linkBarraestabilizadora
1393 | Audi | A4 | 1253 | B88K | 2007 | 2011 | 1475 | Sedán | 5 | 4703 | 1826 | 1427 | 1476 | 4957 | 10501410 | 570 | 570 | 10825 | Gasolina | 1984 | 180 | 40006000 | La inyección directa | Inline | 4 | 4 | 6540 | CVT | Frente | 115 | 5 | 1654 | Discos ventilados | Discos | 1395 | Independientemulti-linkBarraestabilizadora | Independientemulti-linkBarraestabilizadora
1394 | Audi | A4 | 1254 | B88K | 2007 | 2011 | 1476 | Sedán | 5 | 4703 | 1826 | 1427 | 1476 | 4964 | 10301481 | 570 | 570 | 10826 | Gasolina | 1984 | 211 | 43006000 | La inyección directa | Inline | 4 | 4 | 6541 | CVT | Frente | 115 | 6 | 1655 | Discos ventilados | Discos | 1396 | Independientemulti-linkBarraestabilizadora | Independientemulti-linkBarraestabilizadora
1395 | Audi | A4 | 1255 | B88K | 2007 | 2011 | 1477 | Sedán | 5 | 4703 | 1826 | 1427 | 1476 | 4971 | 10501411 | 570 | 570 | 10827 | Gasolina | 1984 | 211 | 43006000 | La inyección directa | Inline | 4 | 4 | 6542 | Robot | tracción en las cuatro ruedas | 115 | 7 | 1656 | Discos ventilados | Discos | 1397 | Independientemulti-linkBarraestabilizadora | Independientemulti-linkBarraestabilizadora
1396 | Audi | A4 | 1256 | B88K | 2007 | 2011 | 1478 | Sedán | 5 | 4703 | 1826 | 1427 | 1476 | 4978 | 10301482 | 570 | 570 | 10828 | Gasolina | 1984 | 180 | 40006000 | La inyección directa | Inline | 4 | 4 | 6543 | Expendedora | tracción en las cuatro ruedas | 115 | 6 | 1657 | Discos ventilados | Discos | 1398 | Independientemulti-linkBarraestabilizadora | Independientemulti-linkBarraestabilizadora
1397 | Audi | A4 | 1257 | B88K | 2007 | 2011 | 1479 | Sedán | 5 | 4703 | 1826 | 1427 | 1476 | 4985 | 10501412 | 570 | 570 | 10829 | Diesel | 2698 | 190 | 35004400 | La inyección directa | V-twin | 6 | 4 | 6544 | Mecánica | Frente | 115 | 6 | 1658 | Discos ventilados | Discos | 1399 | Independientemulti-linkBarraestabilizadora | Independientemulti-linkBarraestabilizadora
1398 | Audi | A4 | 1258 | B88K | 2007 | 2011 | 1480 | Sedán | 5 | 4703 | 1826 | 1427 | 1476 | 4992 | 10301483 | 570 | 570 | 10830 | Diesel | 2698 | 190 | 35004400 | La inyección directa | V-twin | 6 | 4 | 6545 | CVT | Frente | 115 | 4 | 1659 | Discos ventilados | Discos | 1400 | Independientemulti-linkBarraestabilizadora | Independientemulti-linkBarraestabilizadora
1399 | Audi | A4 | 1259 | B88K | 2007 | 2011 | 1481 | Sedán | 5 | 4703 | 1826 | 1427 | 1476 | 4999 | 10501413 | 570 | 570 | 10831 | Diesel | 2967 | 240 | 40004400 | La inyección directa | V-twin | 6 | 4 | 6546 | Expendedora | tracción en las cuatro ruedas | 115 | 6 | 1660 | Discos ventilados | Discos | 1401 | Independientemulti-linkBarraestabilizadora | Independientemulti-linkBarraestabilizadora
1400 | Audi | A4 | 1260 | B88K | 2007 | 2011 | 1482 | Sedán | 5 | 4703 | 1826 | 1427 | 1476 | 5006 | 10301484 | 570 | 570 | 10832 | Diesel | 2967 | 240 | 40004400 | La inyección directa | V-twin | 6 | 4 | 6547 | Mecánica | tracción en las cuatro ruedas | 115 | 6 | 1661 | Discos ventilados | Discos | 1402 | Independientemulti-linkBarraestabilizadora | Independientemulti-linkBarraestabilizadora
1401 | Audi | A4 | 1261 | B88K | 2007 | 2011 | 1483 | Sedán | 5 | 4703 | 1826 | 1427 | 1476 | 5013 | 10501414 | 570 | 570 | 10833 | Diesel | 2967 | 240 | 40004400 | La inyección directa | V-twin | 6 | 4 | 6548 | Robot | tracción en las cuatro ruedas | 115 | 6 | 1662 | Discos ventilados | Discos | 1403 | Independientemulti-linkBarraestabilizadora | Independientemulti-linkBarraestabilizadora
1402 | Audi | A4 | 1262 | B88K | 2007 | 2011 | 1484 | Sedán | 5 | 4703 | 1826 | 1427 | 1476 | 5020 | 10301485 | 570 | 570 | 10834 | Gasolina | 3197 | 265 | 6500 | La inyección directa | V-twin | 6 | 4 | 6549 | Mecánica | tracción en las cuatro ruedas | 115 | 6 | 1663 | Discos ventilados | Discos | 1404 | Independientemulti-linkBarraestabilizadora | Independientemulti-linkBarraestabilizadora
1403 | Audi | A4 | 1263 | B88K | 2007 | 2011 | 1485 | Sedán | 5 | 4703 | 1826 | 1427 | 1476 | 5027 | 10501415 | 570 | 570 | 10835 | Gasolina | 3197 | 265 | 6500 | La inyección directa | V-twin | 6 | 4 | 6550 | CVT | Frente | 115 | 5 | 1664 | Discos ventilados | Discos | 1405 | Independientemulti-linkBarraestabilizadora | Independientemulti-linkBarraestabilizadora
1404 | Audi | A4 | 1264 | B88K | 2007 | 2011 | 1486 | Sedán | 5 | 4703 | 1826 | 1427 | 1476 | 5034 | 10301486 | 570 | 570 | 10836 | Gasolina | 3197 | 265 | 6500 | La inyección directa | V-twin | 6 | 4 | 6551 | Expendedora | tracción en las cuatro ruedas | 115 | 6 | 1665 | Discos ventilados | Discos | 1406 | Independientemulti-linkBarraestabilizadora | Independientemulti-linkBarraestabilizadora
1405 | Audi | A4 | 1265 | B88K | 2011 | 2016 | 1487 | Berlina | 5 | 4721 | 1841 | 1495 | 1476 | 5041 | 10501416 | 570 | 570 | 10837 | Diesel | 1968 | 143 | 4200 | Common Rail | Inline | 4 | 4 | 6552 | Mecánica | tracción en las cuatro ruedas | 115 | 6 | 1666 | Discos ventilados | Discos | 1407 | Independientemulti-link | Independientemulti-link
1406 | Audi | A4 | 1266 | B88K | 2011 | 2016 | 1488 | Berlina | 5 | 4721 | 1841 | 1495 | 1476 | 5048 | 10301487 | 570 | 570 | 10838 | Diesel | 1968 | 150 | 4200 | Common Rail | Inline | 4 | 4 | 6553 | Mecánica | tracción en las cuatro ruedas | 115 | 6 | 1667 | Discos ventilados | Discos | 1408 | Independientemulti-link | Independientemulti-link
1407 | Audi | A4 | 1267 | B88K | 2011 | 2016 | 1489 | Berlina | 5 | 4721 | 1841 | 1495 | 1476 | 5055 | 10501417 | 570 | 570 | 10839 | Diesel | 1968 | 177 | 4200 | Common Rail | Inline | 4 | 4 | 6554 | Mecánica | tracción en las cuatro ruedas | 115 | 6 | 1668 | Discos ventilados | Discos | 1409 | Independientemulti-link | Independientemulti-link
1408 | Audi | A4 | 1268 | B88K | 2011 | 2016 | 1490 | Berlina | 5 | 4721 | 1841 | 1495 | 1476 | 5062 | 10301488 | 570 | 570 | 10840 | Diesel | 1968 | 177 | 4200 | Common Rail | Inline | 4 | 4 | 6555 | Robot | tracción en las cuatro ruedas | 115 | 7 | 1669 | Discos ventilados | Discos | 1410 | Independientemulti-link | Independientemulti-link
1409 | Audi | A4 | 1269 | B88K | 2011 | 2016 | 1491 | Berlina | 5 | 4721 | 1841 | 1495 | 1476 | 5069 | 10501418 | 570 | 570 | 10841 | Gasolina | 1984 | 211 | 43006000 | La inyección directa | Inline | 4 | 4 | 6556 | Mecánica | tracción en las cuatro ruedas | 115 | 6 | 1670 | Discos ventilados | Discos | 1411 | Independientemulti-link | Independientemulti-link
1410 | Audi | A4 | 1270 | B88K | 2011 | 2016 | 1492 | Berlina | 5 | 4721 | 1841 | 1495 | 1476 | 5076 | 10301489 | 570 | 570 | 10842 | Gasolina | 1984 | 225 | 45006250 | La inyección directa | Inline | 4 | 4 | 6557 | Mecánica | tracción en las cuatro ruedas | 115 | 6 | 1671 | Discos ventilados | Discos | 1412 | Independientemulti-link | Independientemulti-link
1411 | Audi | A4 | 1271 | B88K | 2011 | 2016 | 1493 | Berlina | 5 | 4721 | 1841 | 1495 | 1476 | 5083 | 10501419 | 570 | 570 | 10843 | Gasolina | 1984 | 211 | 43006000 | La inyección directa | Inline | 4 | 4 | 6558 | Robot | tracción en las cuatro ruedas | 115 | 7 | 1672 | Discos ventilados | Discos | 1413 | Independientemulti-link | Independientemulti-link
1412 | Audi | A4 | 1272 | B88K | 2011 | 2016 | 1494 | Berlina | 5 | 4721 | 1841 | 1495 | 1476 | 5090 | 10301490 | 570 | 570 | 10844 | Gasolina | 1984 | 225 | 45006250 | La inyección directa | Inline | 4 | 4 | 6559 | Robot | tracción en las cuatro ruedas | 115 | 7 | 1673 | Discos ventilados | Discos | 1414 | Independientemulti-link | Independientemulti-link
1413 | Audi | A4 | 1273 | B88K | 2011 | 2016 | 1495 | Berlina | 5 | 4721 | 1841 | 1495 | 1476 | 5097 | 10501420 | 570 | 570 | 10845 | Diesel | 2967 | 245 | 40004500 | Common Rail | V-twin | 6 | 4 | 6560 | Robot | tracción en las cuatro ruedas | 115 | 7 | 1674 | Discos ventilados | Discos | 1415 | Independientemulti-link | Independientemulti-link
1414 | Audi | A4 | 1274 | B88K | 2011 | 2016 | 1496 | Berlina | 5 | 4721 | 1841 | 1495 | 1476 | 5104 | 10301491 | 570 | 570 | 10846 | Diesel | 2967 | 245 | 40004500 | Common Rail | V-twin | 6 | 4 | 6561 | Robot | tracción en las cuatro ruedas | 115 | 7 | 1675 | Discos ventilados | Discos | 1416 | Independientemulti-link | Independientemulti-link
1415 | Audi | A4 | 1275 | B88K | 2011 | 2016 | 1497 | Berlina | 5 | 4699 | 1826 | 1436 | 1476 | 5111 | 10501421 | 570 | 570 | 10847 | Gasolina | 1798 | 120 | 36506200 | La inyección directa | Inline | 4 | 4 | 6562 | Mecánica | Frente | 115 | 6 | 1676 | Discos ventilados | Discos | 1417 | Independientemulti-link | Independientemulti-link
1416 | Audi | A4 | 1276 | B88K | 2011 | 2016 | 1498 | Berlina | 5 | 4699 | 1826 | 1436 | 1476 | 5118 | 10301492 | 570 | 570 | 10848 | Gasolina | 1798 | 170 | 38006200 | La inyección directa | Inline | 4 | 4 | 6563 | Mecánica | Frente | 115 | 6 | 1677 | Discos ventilados | Discos | 1418 | Independientemulti-link | Independientemulti-link
1417 | Audi | A4 | 1277 | B88K | 2011 | 2016 | 1499 | Berlina | 5 | 4699 | 1826 | 1436 | 1476 | 5125 | 10501422 | 570 | 570 | 10849 | Gasolina | 1798 | 170 | 38006200 | La inyección directa | Inline | 4 | 4 | 6564 | Mecánica | tracción en las cuatro ruedas | 115 | 6 | 1678 | Discos ventilados | Discos | 1419 | Independientemulti-link | Independientemulti-link
1418 | Audi | A4 | 1278 | B88K | 2011 | 2016 | 1500 | Berlina | 5 | 4699 | 1826 | 1436 | 1476 | 5132 | 10301493 | 570 | 570 | 10850 | Gasolina | 1798 | 120 | 36506200 | La inyección directa | Inline | 4 | 4 | 6565 | CVT | Frente | 115 | 6 | 1679 | Discos ventilados | Discos | 1420 | Independientemulti-link | Independientemulti-link
1419 | Audi | A4 | 1279 | B88K | 2011 | 2016 | 1501 | Berlina | 5 | 4699 | 1826 | 1436 | 1476 | 5139 | 10501423 | 570 | 570 | 10851 | Gasolina | 1798 | 170 | 38006200 | La inyección directa | Inline | 4 | 4 | 6566 | CVT | Frente | 115 | 4 | 1680 | Discos ventilados | Discos | 1421 | Independientemulti-link | Independientemulti-link
1420 | Audi | A4 | 1280 | B88K | 2011 | 2016 | 1502 | Berlina | 5 | 4699 | 1826 | 1436 | 1476 | 5146 | 10301494 | 570 | 570 | 10852 | Diesel | 1968 | 120 | 4200 | Common Rail | Inline | 4 | 4 | 6567 | Mecánica | Frente | 115 | 6 | 1681 | Discos ventilados | Discos | 1422 | Independientemulti-link | Independientemulti-link
1421 | Audi | A4 | 1281 | B88K | 2011 | 2016 | 1503 | Berlina | 5 | 4699 | 1826 | 1436 | 1476 | 5153 | 10501424 | 570 | 570 | 10853 | Diesel | 1968 | 136 | 4200 | Common Rail | Inline | 4 | 4 | 6568 | Mecánica | Frente | 115 | 6 | 1682 | Discos ventilados | Discos | 1423 | Independientemulti-link | Independientemulti-link
1422 | Audi | A4 | 1282 | B88K | 2011 | 2016 | 1504 | Berlina | 5 | 4699 | 1826 | 1436 | 1476 | 5160 | 10301495 | 570 | 570 | 10854 | Diesel | 1968 | 143 | 4200 | Common Rail | Inline | 4 | 4 | 6569 | Mecánica | Frente | 115 | 6 | 1683 | Discos ventilados | Discos | 1424 | Independientemulti-link | Independientemulti-link
1423 | Audi | A4 | 1283 | B88K | 2011 | 2016 | 1505 | Berlina | 5 | 4699 | 1826 | 1436 | 1476 | 5167 | 10501425 | 570 | 570 | 10855 | Diesel | 1968 | 150 | 4200 | Common Rail | Inline | 4 | 4 | 6570 | Mecánica | Frente | 115 | 6 | 1684 | Discos ventilados | Discos | 1425 | Independientemulti-link | Independientemulti-link
1424 | Audi | A4 | 1284 | B88K | 2011 | 2016 | 1506 | Berlina | 5 | 4699 | 1826 | 1436 | 1476 | 5174 | 10301496 | 570 | 570 | 10856 | Diesel | 1968 | 163 | 4200 | Common Rail | Inline | 4 | 4 | 6571 | Mecánica | Frente | 115 | 6 | 1685 | Discos ventilados | Discos | 1426 | Independientemulti-link | Independientemulti-link
1425 | Audi | A4 | 1285 | B88K | 2011 | 2016 | 1507 | Berlina | 5 | 4699 | 1826 | 1436 | 1476 | 5181 | 10501426 | 570 | 570 | 10857 | Diesel | 1968 | 177 | 4200 | Common Rail | Inline | 4 | 4 | 6572 | Mecánica | Frente | 115 | 6 | 1686 | Discos ventilados | Discos | 1427 | Independientemulti-link | Independientemulti-link
1426 | Audi | A4 | 1286 | B88K | 2011 | 2016 | 1508 | Berlina | 5 | 4699 | 1826 | 1436 | 1476 | 5188 | 10301497 | 570 | 570 | 10858 | Diesel | 1968 | 143 | 4200 | Common Rail | Inline | 4 | 4 | 6573 | Mecánica | tracción en las cuatro ruedas | 115 | 6 | 1687 | Discos ventilados | Discos | 1428 | Independientemulti-link | Independientemulti-link
1427 | Audi | A4 | 1287 | B88K | 2011 | 2016 | 1509 | Berlina | 5 | 4699 | 1826 | 1436 | 1476 | 5195 | 10501427 | 570 | 570 | 10859 | Diesel | 1968 | 150 | 4200 | Common Rail | Inline | 4 | 4 | 6574 | Mecánica | tracción en las cuatro ruedas | 115 | 6 | 1688 | Discos ventilados | Discos | 1429 | Independientemulti-link | Independientemulti-link
1428 | Audi | A4 | 1288 | B88K | 2011 | 2016 | 1510 | Berlina | 5 | 4699 | 1826 | 1436 | 1476 | 5202 | 10301498 | 570 | 570 | 10860 | Diesel | 1968 | 177 | 4200 | Common Rail | Inline | 4 | 4 | 6575 | Mecánica | tracción en las cuatro ruedas | 115 | 6 | 1689 | Discos ventilados | Discos | 1430 | Independientemulti-link | Independientemulti-link
1429 | Audi | A4 | 1289 | B88K | 2011 | 2016 | 1511 | Berlina | 5 | 4699 | 1826 | 1436 | 1476 | 5209 | 10501428 | 570 | 570 | 10861 | Diesel | 1968 | 143 | 4200 | Common Rail | Inline | 4 | 4 | 6576 | CVT | Frente | 115 | 5 | 1690 | Discos ventilados | Discos | 1431 | Independientemulti-link | Independientemulti-link
1430 | Audi | A4 | 1290 | B88K | 2011 | 2016 | 1512 | Berlina | 5 | 4699 | 1826 | 1436 | 1476 | 5216 | 10301499 | 570 | 570 | 10862 | Diesel | 1968 | 150 | 4200 | Common Rail | Inline | 4 | 4 | 6577 | CVT | Frente | 115 | 6 | 1691 | Discos ventilados | Discos | 1432 | Independientemulti-link | Independientemulti-link
1431 | Audi | A4 | 1291 | B88K | 2011 | 2016 | 1513 | Berlina | 5 | 4699 | 1826 | 1436 | 1476 | 5223 | 10501429 | 570 | 570 | 10863 | Diesel | 1968 | 177 | 4200 | Common Rail | Inline | 4 | 4 | 6578 | CVT | Frente | 115 | 4 | 1692 | Discos ventilados | Discos | 1433 | Independientemulti-link | Independientemulti-link
1432 | Audi | A4 | 1292 | B88K | 2011 | 2016 | 1514 | Berlina | 5 | 4699 | 1826 | 1436 | 1476 | 5230 | 10301500 | 570 | 570 | 10864 | Diesel | 1968 | 177 | 4200 | Common Rail | Inline | 4 | 4 | 6579 | Robot | tracción en las cuatro ruedas | 115 | 7 | 1693 | Discos ventilados | Discos | 1434 | Independientemulti-link | Independientemulti-link
1433 | Audi | A4 | 1293 | B88K | 2011 | 2016 | 1515 | Berlina | 5 | 4699 | 1826 | 1436 | 1476 | 5237 | 10501430 | 570 | 570 | 10865 | Gasolina | 1984 | 211 | 43006000 | La inyección directa | Inline | 4 | 4 | 6580 | Mecánica | Frente | 115 | 6 | 1694 | Discos ventilados | Discos | 1435 | Independientemulti-link | Independientemulti-link
1434 | Audi | A4 | 1294 | B88K | 2011 | 2016 | 1516 | Berlina | 5 | 4699 | 1826 | 1436 | 1476 | 5244 | 10301501 | 570 | 570 | 10866 | Gasolina | 1984 | 180 | 40006000 | La inyección directa | Inline | 4 | 4 | 6581 | Mecánica | Frente | 115 | 6 | 1695 | Discos ventilados | Discos | 1436 | Independientemulti-link | Independientemulti-link
1435 | Audi | A4 | 1295 | B88K | 2011 | 2016 | 1517 | Berlina | 5 | 4699 | 1826 | 1436 | 1476 | 5251 | 10501431 | 570 | 570 | 10867 | Gasolina | 1984 | 180 | 40006000 | La inyección directa | Inline | 4 | 4 | 6582 | Mecánica | tracción en las cuatro ruedas | 115 | 6 | 1696 | Discos ventilados | Discos | 1437 | Independientemulti-link | Independientemulti-link
1436 | Audi | A4 | 1296 | B88K | 2011 | 2016 | 1518 | Berlina | 5 | 4699 | 1826 | 1436 | 1476 | 5258 | 10301502 | 570 | 570 | 10868 | Gasolina | 1984 | 180 | 40006000 | La inyección directa | Inline | 4 | 4 | 6583 | Mecánica | Frente | 115 | 6 | 1697 | Discos ventilados | Discos | 1438 | Independientemulti-link | Independientemulti-link
1437 | Audi | A4 | 1297 | B88K | 2011 | 2016 | 1519 | Berlina | 5 | 4699 | 1826 | 1436 | 1476 | 5265 | 10501432 | 570 | 570 | 10869 | Gasolina | 1984 | 225 | 45006250 | La inyección directa | Inline | 4 | 4 | 6584 | Mecánica | Frente | 115 | 6 | 1698 | Discos ventilados | Discos | 1439 | Independientemulti-link | Independientemulti-link
1438 | Audi | A4 | 1298 | B88K | 2011 | 2016 | 1520 | Berlina | 5 | 4699 | 1826 | 1436 | 1476 | 5272 | 10301503 | 570 | 570 | 10870 | Gasolina | 1984 | 180 | 40006000 | La inyección directa | Inline | 4 | 4 | 6585 | Mecánica | tracción en las cuatro ruedas | 115 | 6 | 1699 | Discos ventilados | Discos | 1440 | Independientemulti-link | Independientemulti-link
1439 | Audi | A4 | 1299 | B88K | 2011 | 2016 | 1521 | Berlina | 5 | 4699 | 1826 | 1436 | 1476 | 5279 | 10501433 | 570 | 570 | 10871 | Gasolina | 1984 | 211 | 43006000 | La inyección directa | Inline | 4 | 4 | 6586 | Mecánica | tracción en las cuatro ruedas | 115 | 6 | 1700 | Discos ventilados | Discos | 1441 | Independientemulti-link | Independientemulti-link
1440 | Audi | A4 | 1300 | B88K | 2011 | 2016 | 1522 | Berlina | 5 | 4699 | 1826 | 1436 | 1476 | 5286 | 10301504 | 570 | 570 | 10872 | Gasolina | 1984 | 225 | 45006250 | La inyección directa | Inline | 4 | 4 | 6587 | Mecánica | tracción en las cuatro ruedas | 115 | 6 | 1701 | Discos ventilados | Discos | 1442 | Independientemulti-link | Independientemulti-link
1441 | Audi | A4 | 1301 | B88K | 2011 | 2016 | 1523 | Berlina | 5 | 4699 | 1826 | 1436 | 1476 | 5293 | 10501434 | 570 | 570 | 10873 | Gasolina | 1984 | 211 | 43006000 | La inyección directa | Inline | 4 | 4 | 6588 | CVT | Frente | 115 | 5 | 1702 | Discos ventilados | Discos | 1443 | Independientemulti-link | Independientemulti-link
1442 | Audi | A4 | 1302 | B88K | 2011 | 2016 | 1524 | Berlina | 5 | 4699 | 1826 | 1436 | 1476 | 5300 | 10301505 | 570 | 570 | 10874 | Gasolina | 1984 | 225 | 45006250 | La inyección directa | Inline | 4 | 4 | 6589 | CVT | Frente | 115 | 6 | 1703 | Discos ventilados | Discos | 1444 | Independientemulti-link | Independientemulti-link
1443 | Audi | A4 | 1303 | B88K | 2011 | 2016 | 1525 | Berlina | 5 | 4699 | 1826 | 1436 | 1476 | 5307 | 10501435 | 570 | 570 | 10875 | Gasolina | 1984 | 211 | 43006000 | La inyección directa | Inline | 4 | 4 | 6590 | Robot | tracción en las cuatro ruedas | 115 | 7 | 1704 | Discos ventilados | Discos | 1445 | Independientemulti-link | Independientemulti-link
1444 | Audi | A4 | 1304 | B88K | 2011 | 2016 | 1526 | Berlina | 5 | 4699 | 1826 | 1436 | 1476 | 5314 | 10301506 | 570 | 570 | 10876 | Gasolina | 1984 | 225 | 45006250 | La inyección directa | Inline | 4 | 4 | 6591 | Robot | tracción en las cuatro ruedas | 115 | 7 | 1705 | Discos ventilados | Discos | 1446 | Independientemulti-link | Independientemulti-link
1445 | Audi | A4 | 1305 | B88K | 2011 | 2016 | 1527 | Berlina | 5 | 4699 | 1826 | 1436 | 1476 | 5321 | 10501436 | 570 | 570 | 10877 | Diesel | 2967 | 245 | 40004500 | Common Rail | V-twin | 6 | 4 | 6592 | Robot | tracción en las cuatro ruedas | 115 | 7 | 1706 | Discos ventilados | Discos | 1447 | Independientemulti-link | Independientemulti-link
1446 | Audi | A4 | 1306 | B88K | 2011 | 2016 | 1528 | Berlina | 5 | 4699 | 1826 | 1436 | 1476 | 5328 | 10301507 | 570 | 570 | 10878 | Diesel | 2967 | 204 | 37504500 | Common Rail | V-twin | 6 | 4 | 6593 | Mecánica | Frente | 115 | 6 | 1707 | Discos ventilados | Discos | 1448 | Independientemulti-link | Independientemulti-link
1447 | Audi | A4 | 1307 | B88K | 2011 | 2016 | 1529 | Berlina | 5 | 4699 | 1826 | 1436 | 1476 | 5335 | 10501437 | 570 | 570 | 10879 | Diesel | 2967 | 245 | 40004500 | Common Rail | V-twin | 6 | 4 | 6594 | Mecánica | tracción en las cuatro ruedas | 115 | 6 | 1708 | Discos ventilados | Discos | 1449 | Independientemulti-link | Independientemulti-link
1448 | Audi | A4 | 1308 | B88K | 2011 | 2016 | 1530 | Berlina | 5 | 4699 | 1826 | 1436 | 1476 | 5342 | 10301508 | 570 | 570 | 10880 | Diesel | 2967 | 204 | 37504500 | Common Rail | V-twin | 6 | 4 | 6595 | CVT | Frente | 115 | 4 | 1709 | Discos ventilados | Discos | 1450 | Independientemulti-link | Independientemulti-link
1449 | Audi | A4 | 1309 | B88K | 2011 | 2016 | 1531 | Berlina | 5 | 4699 | 1826 | 1436 | 1476 | 5349 | 10501438 | 570 | 570 | 10881 | Diesel | 2967 | 245 | 40004500 | Common Rail | V-twin | 6 | 4 | 6596 | Robot | tracción en las cuatro ruedas | 115 | 7 | 1710 | Discos ventilados | Discos | 1451 | Independientemulti-link | Independientemulti-link
1450 | Audi | A4 | 1310 | B88K | 2011 | 2016 | 1532 | Berlina | 5 | 4699 | 1826 | 1436 | 1476 | 5356 | 10301509 | 570 | 570 | 10882 | Gasolina | 2995 | 272 | 47806500 | La inyección directa | V-twin | 6 | 4 | 6597 | Robot | tracción en las cuatro ruedas | 115 | 7 | 1711 | Discos ventilados | Discos | 1452 | Independientemulti-link | Independientemulti-link
1451 | Audi | A4 | 1311 | B88K | 2011 | 2016 | 1533 | Sedán | 5 | 4701 | 1826 | 1427 | 1476 | 5363 | 10501439 | 570 | 570 | 10883 | Gasolina | 1798 | 120 | 36506200 | La inyección directa | Inline | 4 | 4 | 6598 | Mecánica | Frente | 115 | 6 | 1712 | Discos ventilados | Discos | 1453 | Independientemulti-link | Independientemulti-link
1452 | Audi | A4 | 1312 | B88K | 2011 | 2016 | 1534 | Sedán | 5 | 4701 | 1826 | 1427 | 1476 | 5370 | 10301510 | 570 | 570 | 10884 | Gasolina | 1798 | 170 | 38006200 | La inyección directa | Inline | 4 | 4 | 6599 | Mecánica | Frente | 115 | 6 | 1713 | Discos ventilados | Discos | 1454 | Independientemulti-link | Independientemulti-link
1453 | Audi | A4 | 1313 | B88K | 2011 | 2016 | 1535 | Sedán | 5 | 4701 | 1826 | 1427 | 1476 | 5377 | 10501440 | 570 | 570 | 10885 | Gasolina | 1798 | 170 | 38006200 | La inyección directa | Inline | 4 | 4 | 6600 | Mecánica | tracción en las cuatro ruedas | 115 | 6 | 1714 | Discos ventilados | Discos | 1455 | Independientemulti-link | Independientemulti-link
1454 | Audi | A4 | 1314 | B88K | 2011 | 2016 | 1536 | Sedán | 5 | 4701 | 1826 | 1427 | 1476 | 5384 | 10301511 | 570 | 570 | 10886 | Gasolina | 1798 | 120 | 36506200 | La inyección directa | Inline | 4 | 4 | 6601 | CVT | Frente | 115 | 5 | 1715 | Discos ventilados | Discos | 1456 | Independientemulti-link | Independientemulti-link
1455 | Audi | A4 | 1315 | B88K | 2011 | 2016 | 1537 | Sedán | 5 | 4701 | 1826 | 1427 | 1476 | 5391 | 10501441 | 570 | 570 | 10887 | Gasolina | 1798 | 170 | 38006200 | La inyección directa | Inline | 4 | 4 | 6602 | CVT | Frente | 115 | 6 | 1716 | Discos ventilados | Discos | 1457 | Independientemulti-link | Independientemulti-link
1456 | Audi | A4 | 1316 | B88K | 2011 | 2016 | 1538 | Sedán | 5 | 4701 | 1826 | 1427 | 1476 | 5398 | 10301512 | 570 | 570 | 10888 | Diesel | 1968 | 120 | 4200 | Common Rail | Inline | 4 | 4 | 6603 | Mecánica | Frente | 115 | 6 | 1717 | Discos ventilados | Discos | 1458 | Independientemulti-link | Independientemulti-link
1457 | Audi | A4 | 1317 | B88K | 2011 | 2016 | 1539 | Sedán | 5 | 4701 | 1826 | 1427 | 1476 | 5405 | 10501442 | 570 | 570 | 10889 | Diesel | 1968 | 136 | 4200 | Common Rail | Inline | 4 | 4 | 6604 | Mecánica | Frente | 115 | 6 | 1718 | Discos ventilados | Discos | 1459 | Independientemulti-link | Independientemulti-link
1458 | Audi | A4 | 1318 | B88K | 2011 | 2016 | 1540 | Sedán | 5 | 4701 | 1826 | 1427 | 1476 | 5412 | 10301513 | 570 | 570 | 10890 | Diesel | 1968 | 143 | 4200 | Common Rail | Inline | 4 | 4 | 6605 | Mecánica | Frente | 115 | 6 | 1719 | Discos ventilados | Discos | 1460 | Independientemulti-link | Independientemulti-link
1459 | Audi | A4 | 1319 | B88K | 2011 | 2016 | 1541 | Sedán | 5 | 4701 | 1826 | 1427 | 1476 | 5419 | 10501443 | 570 | 570 | 10891 | Diesel | 1968 | 150 | 4200 | Common Rail | Inline | 4 | 4 | 6606 | Mecánica | Frente | 115 | 6 | 1720 | Discos ventilados | Discos | 1461 | Independientemulti-link | Independientemulti-link
1460 | Audi | A4 | 1320 | B88K | 2011 | 2016 | 1542 | Sedán | 5 | 4701 | 1826 | 1427 | 1476 | 5426 | 10301514 | 570 | 570 | 10892 | Diesel | 1968 | 163 | 4200 | Common Rail | Inline | 4 | 4 | 6607 | Mecánica | Frente | 115 | 6 | 1721 | Discos ventilados | Discos | 1462 | Independientemulti-link | Independientemulti-link
1461 | Audi | A4 | 1321 | B88K | 2011 | 2016 | 1543 | Sedán | 5 | 4701 | 1826 | 1427 | 1476 | 5433 | 10501444 | 570 | 570 | 10893 | Diesel | 1968 | 177 | 4200 | Common Rail | Inline | 4 | 4 | 6608 | Mecánica | Frente | 115 | 6 | 1722 | Discos ventilados | Discos | 1463 | Independientemulti-link | Independientemulti-link
1462 | Audi | A4 | 1322 | B88K | 2011 | 2016 | 1544 | Sedán | 5 | 4701 | 1826 | 1427 | 1476 | 5440 | 10301515 | 570 | 570 | 10894 | Diesel | 1968 | 190 | 38004200 | Common Rail | Inline | 4 | 4 | 6609 | Mecánica | Frente | 115 | 6 | 1723 | Discos ventilados | Discos | 1464 | Independientemulti-link | Independientemulti-link
1463 | Audi | A4 | 1323 | B88K | 2011 | 2016 | 1545 | Sedán | 5 | 4701 | 1826 | 1427 | 1476 | 5447 | 10501445 | 570 | 570 | 10895 | Diesel | 1968 | 150 | 4200 | Common Rail | Inline | 4 | 4 | 6610 | Mecánica | tracción en las cuatro ruedas | 115 | 6 | 1724 | Discos ventilados | Discos | 1465 | Independientemulti-link | Independientemulti-link
1464 | Audi | A4 | 1324 | B88K | 2011 | 2016 | 1546 | Sedán | 5 | 4701 | 1826 | 1427 | 1476 | 5454 | 10301516 | 570 | 570 | 10896 | Diesel | 1968 | 177 | 4200 | Common Rail | Inline | 4 | 4 | 6611 | Mecánica | tracción en las cuatro ruedas | 115 | 6 | 1725 | Discos ventilados | Discos | 1466 | Independientemulti-link | Independientemulti-link
1465 | Audi | A4 | 1325 | B88K | 2011 | 2016 | 1547 | Sedán | 5 | 4701 | 1826 | 1427 | 1476 | 5461 | 10501446 | 570 | 570 | 10897 | Diesel | 1968 | 190 | 38004200 | Common Rail | Inline | 4 | 4 | 6612 | Mecánica | tracción en las cuatro ruedas | 115 | 6 | 1726 | Discos ventilados | Discos | 1467 | Independientemulti-link | Independientemulti-link
1466 | Audi | A4 | 1326 | B88K | 2011 | 2016 | 1548 | Sedán | 5 | 4701 | 1826 | 1427 | 1476 | 5468 | 10301517 | 570 | 570 | 10898 | Diesel | 1968 | 143 | 4200 | Common Rail | Inline | 4 | 4 | 6613 | CVT | Frente | 115 | 4 | 1727 | Discos ventilados | Discos | 1468 | Independientemulti-link | Independientemulti-link
1467 | Audi | A4 | 1327 | B88K | 2011 | 2016 | 1549 | Sedán | 5 | 4701 | 1826 | 1427 | 1476 | 5475 | 10501447 | 570 | 570 | 10899 | Diesel | 1968 | 150 | 4200 | Common Rail | Inline | 4 | 4 | 6614 | CVT | Frente | 115 | 5 | 1728 | Discos ventilados | Discos | 1469 | Independientemulti-link | Independientemulti-link
1468 | Audi | A4 | 1328 | B88K | 2011 | 2016 | 1550 | Sedán | 5 | 4701 | 1826 | 1427 | 1476 | 5482 | 10301518 | 570 | 570 | 10900 | Diesel | 1968 | 177 | 4200 | Common Rail | Inline | 4 | 4 | 6615 | CVT | Frente | 115 | 6 | 1729 | Discos ventilados | Discos | 1470 | Independientemulti-link | Independientemulti-link
1469 | Audi | A4 | 1329 | B88K | 2011 | 2016 | 1551 | Sedán | 5 | 4701 | 1826 | 1427 | 1476 | 5489 | 10501448 | 570 | 570 | 10901 | Diesel | 1968 | 190 | 38004200 | Common Rail | Inline | 4 | 4 | 6616 | CVT | Frente | 115 | 8 | 1730 | Discos ventilados | Discos | 1471 | Independientemulti-link | Independientemulti-link
1470 | Audi | A4 | 1330 | B88K | 2011 | 2016 | 1552 | Sedán | 5 | 4701 | 1826 | 1427 | 1476 | 5496 | 10301519 | 570 | 570 | 10902 | Diesel | 1968 | 177 | 4200 | Common Rail | Inline | 4 | 4 | 6617 | Robot | tracción en las cuatro ruedas | 115 | 7 | 1731 | Discos ventilados | Discos | 1472 | Independientemulti-link | Independientemulti-link
1471 | Audi | A4 | 1331 | B88K | 2011 | 2016 | 1553 | Sedán | 5 | 4701 | 1826 | 1427 | 1476 | 5503 | 10501449 | 570 | 570 | 10903 | Diesel | 1968 | 190 | 38004200 | Common Rail | Inline | 4 | 4 | 6618 | Robot | tracción en las cuatro ruedas | 115 | 7 | 1732 | Discos ventilados | Discos | 1473 | Independientemulti-link | Independientemulti-link
1472 | Audi | A4 | 1332 | B88K | 2011 | 2016 | 1554 | Sedán | 5 | 4701 | 1826 | 1427 | 1476 | 5510 | 10301520 | 570 | 570 | 10904 | Gasolina | 1984 | 180 | 40006000 | La inyección directa | Inline | 4 | 4 | 6619 | Mecánica | Frente | 115 | 6 | 1733 | Discos ventilados | Discos | 1474 | Independientemulti-link | Independientemulti-link
1473 | Audi | A4 | 1333 | B88K | 2011 | 2016 | 1555 | Sedán | 5 | 4701 | 1826 | 1427 | 1476 | 5517 | 10501450 | 570 | 570 | 10905 | Gasolina | 1984 | 180 | 40006000 | La inyección directa | Inline | 4 | 4 | 6620 | Mecánica | tracción en las cuatro ruedas | 115 | 6 | 1734 | Discos ventilados | Discos | 1475 | Independientemulti-link | Independientemulti-link
1474 | Audi | A4 | 1334 | B88K | 2011 | 2016 | 1556 | Sedán | 5 | 4701 | 1826 | 1427 | 1476 | 5524 | 10301521 | 570 | 570 | 10906 | Gasolina | 1984 | 180 | 40006000 | La inyección directa | Inline | 4 | 4 | 6621 | Mecánica | Frente | 115 | 6 | 1735 | Discos ventilados | Discos | 1476 | Independientemulti-link | Independientemulti-link
1475 | Audi | A4 | 1335 | B88K | 2011 | 2016 | 1557 | Sedán | 5 | 4701 | 1826 | 1427 | 1476 | 5531 | 10501451 | 570 | 570 | 10907 | Gasolina | 1984 | 211 | 43006000 | La inyección directa | Inline | 4 | 4 | 6622 | Mecánica | Frente | 115 | 6 | 1736 | Discos ventilados | Discos | 1477 | Independientemulti-link | Independientemulti-link
1476 | Audi | A4 | 1336 | B88K | 2011 | 2016 | 1558 | Sedán | 5 | 4701 | 1826 | 1427 | 1476 | 5538 | 10301522 | 570 | 570 | 10908 | Gasolina | 1984 | 225 | 45006250 | La inyección directa | Inline | 4 | 4 | 6623 | Mecánica | Frente | 115 | 6 | 1737 | Discos ventilados | Discos | 1478 | Independientemulti-link | Independientemulti-link
1477 | Audi | A4 | 1337 | B88K | 2011 | 2016 | 1559 | Sedán | 5 | 4701 | 1826 | 1427 | 1476 | 5545 | 10501452 | 570 | 570 | 10909 | Gasolina | 1984 | 180 | 40006000 | La inyección directa | Inline | 4 | 4 | 6624 | Mecánica | tracción en las cuatro ruedas | 115 | 6 | 1738 | Discos ventilados | Discos | 1479 | Independientemulti-link | Independientemulti-link
1478 | Audi | A4 | 1338 | B88K | 2011 | 2016 | 1560 | Sedán | 5 | 4701 | 1826 | 1427 | 1476 | 5552 | 10301523 | 570 | 570 | 10910 | Gasolina | 1984 | 211 | 43006000 | La inyección directa | Inline | 4 | 4 | 6625 | Mecánica | tracción en las cuatro ruedas | 115 | 6 | 1739 | Discos ventilados | Discos | 1480 | Independientemulti-link | Independientemulti-link
1479 | Audi | A4 | 1339 | B88K | 2011 | 2016 | 1561 | Sedán | 5 | 4701 | 1826 | 1427 | 1476 | 5559 | 10501453 | 570 | 570 | 10911 | Gasolina | 1984 | 225 | 45006250 | La inyección directa | Inline | 4 | 4 | 6626 | Mecánica | tracción en las cuatro ruedas | 115 | 6 | 1740 | Discos ventilados | Discos | 1481 | Independientemulti-link | Independientemulti-link
1480 | Audi | A4 | 1340 | B88K | 2011 | 2016 | 1562 | Sedán | 5 | 4701 | 1826 | 1427 | 1476 | 5566 | 10301524 | 570 | 570 | 10912 | Gasolina | 1984 | 211 | 43006000 | La inyección directa | Inline | 4 | 4 | 6627 | CVT | Frente | 115 | 5 | 1741 | Discos ventilados | Discos | 1482 | Independientemulti-link | Independientemulti-link
1481 | Audi | A4 | 1341 | B88K | 2011 | 2016 | 1563 | Sedán | 5 | 4701 | 1826 | 1427 | 1476 | 5573 | 10501454 | 570 | 570 | 10913 | Gasolina | 1984 | 225 | 45006250 | La inyección directa | Inline | 4 | 4 | 6628 | CVT | Frente | 115 | 6 | 1742 | Discos ventilados | Discos | 1483 | Independientemulti-link | Independientemulti-link
1482 | Audi | A4 | 1342 | B88K | 2011 | 2016 | 1564 | Sedán | 5 | 4701 | 1826 | 1427 | 1476 | 5580 | 10301525 | 570 | 570 | 10914 | Gasolina | 1984 | 211 | 43006000 | La inyección directa | Inline | 4 | 4 | 6629 | Robot | tracción en las cuatro ruedas | 115 | 7 | 1743 | Discos ventilados | Discos | 1484 | Independientemulti-link | Independientemulti-link
1483 | Audi | A4 | 1343 | B88K | 2011 | 2016 | 1565 | Sedán | 5 | 4701 | 1826 | 1427 | 1476 | 5587 | 10501455 | 570 | 570 | 10915 | Gasolina | 1984 | 225 | 45006250 | La inyección directa | Inline | 4 | 4 | 6630 | Robot | tracción en las cuatro ruedas | 115 | 7 | 1744 | Discos ventilados | Discos | 1485 | Independientemulti-link | Independientemulti-link
1484 | Audi | A4 | 1344 | B88K | 2011 | 2016 | 1566 | Sedán | 5 | 4701 | 1826 | 1427 | 1476 | 5594 | 10301526 | 570 | 570 | 10916 | Diesel | 2967 | 245 | 40004500 | Common Rail | V-twin | 6 | 4 | 6631 | Robot | tracción en las cuatro ruedas | 115 | 7 | 1745 | Discos ventilados | Discos | 1486 | Independientemulti-link | Independientemulti-link
1485 | Audi | A4 | 1345 | B88K | 2011 | 2016 | 1567 | Sedán | 5 | 4701 | 1826 | 1427 | 1476 | 5601 | 10501456 | 570 | 570 | 10917 | Diesel | 2967 | 204 | 37504500 | Common Rail | V-twin | 6 | 4 | 6632 | Mecánica | Frente | 115 | 6 | 1746 | Discos ventilados | Discos | 1487 | Independientemulti-link | Independientemulti-link
1486 | Audi | A4 | 1346 | B88K | 2011 | 2016 | 1568 | Sedán | 5 | 4701 | 1826 | 1427 | 1476 | 5608 | 10301527 | 570 | 570 | 10918 | Diesel | 2967 | 245 | 40004500 | Common Rail | V-twin | 6 | 4 | 6633 | Mecánica | tracción en las cuatro ruedas | 115 | 6 | 1747 | Discos ventilados | Discos | 1488 | Independientemulti-link | Independientemulti-link
1487 | Audi | A4 | 1347 | B88K | 2011 | 2016 | 1569 | Sedán | 5 | 4701 | 1826 | 1427 | 1476 | 5615 | 10501457 | 570 | 570 | 10919 | Diesel | 2967 | 204 | 37504500 | Common Rail | V-twin | 6 | 4 | 6634 | CVT | Frente | 115 | 4 | 1748 | Discos ventilados | Discos | 1489 | Independientemulti-link | Independientemulti-link
1488 | Audi | A4 | 1348 | B88K | 2011 | 2016 | 1570 | Sedán | 5 | 4701 | 1826 | 1427 | 1476 | 5622 | 10301528 | 570 | 570 | 10920 | Diesel | 2967 | 245 | 40004500 | Common Rail | V-twin | 6 | 4 | 6635 | Robot | tracción en las cuatro ruedas | 115 | 7 | 1749 | Discos ventilados | Discos | 1490 | Independientemulti-link | Independientemulti-link
1489 | Audi | A4 | 1349 | B88K | 2011 | 2016 | 1571 | Sedán | 5 | 4701 | 1826 | 1427 | 1476 | 5629 | 10501458 | 570 | 570 | 10921 | Gasolina | 2995 | 272 | 47806500 | La inyección directa | V-twin | 6 | 4 | 6636 | Robot | tracción en las cuatro ruedas | 115 | 7 | 1750 | Discos ventilados | Discos | 1491 | Independientemulti-link | Independientemulti-link
1490 | Audi | A4 | 1350 | B9 | 2015 | 2018 | 1572 | Berlina | 5 | 4750 | 1842 | 1493 | 1476 | 5636 | 10301529 | 570 | 570 | 10922 | Gasolina | 1984 | 249 | 50006000 | La inyección directa | Inline | 4 | 4 | 6637 | Robot | tracción en las cuatro ruedas | 116 | 7 | 1751 | Discos ventilados | Discos | 1492 | Independientemulti-link | Independientemulti-link
1491 | Audi | A4 | 1351 | B9 | 2015 | 2018 | 1573 | Berlina | 5 | 4726 | 1842 | 1427 | 1476 | 5643 | 10501459 | 570 | 570 | 10923 | Gasolina | 1395 | 150 | 50006000 | La inyección directa | Inline | 4 | 4 | 6638 | Mecánica | Frente | 116 | 6 | 1752 | Discos ventilados | Discos | 1493 | Independientelaprimavera | Independientelaprimavera
1492 | Audi | A4 | 1352 | B9 | 2015 | 2018 | 1574 | Berlina | 5 | 4726 | 1842 | 1427 | 1476 | 5650 | 10301530 | 570 | 570 | 10924 | Gasolina | 1395 | 150 | 50006000 | La inyección directa | Inline | 4 | 4 | 6639 | Robot | Frente | 116 | 7 | 1753 | Discos ventilados | Discos | 1494 | Independientelaprimavera | Independientelaprimavera
1493 | Audi | A4 | 1353 | B9 | 2015 | 2018 | 1575 | Berlina | 5 | 4725 | 1842 | 1434 | 1476 | 5657 | 10501460 | 570 | 570 | 10925 | Diesel | 1968 | 122 | 35004000 | Common Rail | Inline | 4 | 4 | 6640 | Mecánica | Frente | 116 | 6 | 1754 | Discos ventilados | Discos | 1495 | Independientelaprimavera | Independientelaprimavera
1494 | Audi | A4 | 1354 | B9 | 2015 | 2018 | 1576 | Berlina | 5 | 4725 | 1842 | 1434 | 1476 | 5664 | 10301531 | 570 | 570 | 10926 | Diesel | 1968 | 150 | 32504200 | Common Rail | Inline | 4 | 4 | 6641 | Mecánica | Frente | 116 | 6 | 1755 | Discos ventilados | Discos | 1496 | Independientelaprimavera | Independientelaprimavera
1495 | Audi | A4 | 1355 | B9 | 2015 | 2018 | 1577 | Berlina | 5 | 4725 | 1842 | 1434 | 1476 | 5671 | 10501461 | 570 | 570 | 10927 | Diesel | 1968 | 190 | 38004200 | Common Rail | Inline | 4 | 4 | 6642 | Mecánica | Frente | 116 | 6 | 1756 | Discos ventilados | Discos | 1497 | Independientelaprimavera | Independientelaprimavera
1496 | Audi | A4 | 1356 | B9 | 2015 | 2018 | 1578 | Berlina | 5 | 4725 | 1842 | 1434 | 1476 | 5678 | 10301532 | 570 | 570 | 10928 | Diesel | 1968 | 150 | 32504200 | Common Rail | Inline | 4 | 4 | 6643 | Mecánica | tracción en las cuatro ruedas | 116 | 6 | 1757 | Discos ventilados | Discos | 1498 | Independientelaprimavera | Independientelaprimavera
1497 | Audi | A4 | 1357 | B9 | 2015 | 2018 | 1579 | Berlina | 5 | 4725 | 1842 | 1434 | 1476 | 5685 | 10501462 | 570 | 570 | 10929 | Diesel | 1968 | 190 | 38004200 | Common Rail | Inline | 4 | 4 | 6644 | Mecánica | tracción en las cuatro ruedas | 116 | 6 | 1758 | Discos ventilados | Discos | 1499 | Independientelaprimavera | Independientelaprimavera
1498 | Audi | A4 | 1358 | B9 | 2015 | 2018 | 1580 | Berlina | 5 | 4725 | 1842 | 1434 | 1476 | 5692 | 10301533 | 570 | 570 | 10930 | Diesel | 1968 | 122 | 35004000 | Common Rail | Inline | 4 | 4 | 6645 | Robot | Frente | 116 | 7 | 1759 | Discos ventilados | Discos | 1500 | Independientelaprimavera | Independientelaprimavera
1499 | Audi | A4 | 1359 | B9 | 2015 | 2018 | 1581 | Berlina | 5 | 4725 | 1842 | 1434 | 1476 | 5699 | 10501463 | 570 | 570 | 10931 | Diesel | 1968 | 150 | 32504200 | Common Rail | Inline | 4 | 4 | 6646 | Robot | Frente | 116 | 7 | 1760 | Discos ventilados | Discos | 1501 | Independientelaprimavera | Independientelaprimavera
1500 | Audi | A4 | 1360 | B9 | 2015 | 2018 | 1582 | Berlina | 5 | 4725 | 1842 | 1434 | 1476 | 5706 | 10301534 | 570 | 570 | 10932 | Diesel | 1968 | 190 | 38004200 | Common Rail | Inline | 4 | 4 | 6647 | Robot | Frente | 116 | 7 | 1761 | Discos ventilados | Discos | 1502 | Independientelaprimavera | Independientelaprimavera
1501 | Audi | A4 | 1361 | B9 | 2015 | 2018 | 1583 | Berlina | 5 | 4725 | 1842 | 1434 | 1476 | 5713 | 10501464 | 570 | 570 | 10933 | Diesel | 1968 | 190 | 38004200 | Common Rail | Inline | 4 | 4 | 6648 | Robot | tracción en las cuatro ruedas | 116 | 7 | 1762 | Discos ventilados | Discos | 1503 | Independientelaprimavera | Independientelaprimavera
1502 | Audi | A4 | 1362 | B9 | 2015 | 2018 | 1584 | Berlina | 5 | 4725 | 1842 | 1434 | 1476 | 5720 | 10301535 | 570 | 570 | 10934 | Gasolina | 1984 | 170 | 44506000 | La inyección directa | Inline | 4 | 4 | 6649 | Mecánica | Frente | 116 | 6 | 1763 | Discos ventilados | Discos | 1504 | Independientelaprimavera | Independientelaprimavera
1503 | Audi | A4 | 1363 | B9 | 2015 | 2018 | 1585 | Berlina | 5 | 4725 | 1842 | 1434 | 1476 | 5727 | 10501465 | 570 | 570 | 10935 | Gasolina | 1984 | 190 | 42006000 | La inyección directa | Inline | 4 | 4 | 6650 | Mecánica | Frente | 116 | 6 | 1764 | Discos ventilados | Discos | 1505 | Independientelaprimavera | Independientelaprimavera
1504 | Audi | A4 | 1364 | B9 | 2015 | 2018 | 1586 | Berlina | 5 | 4725 | 1842 | 1434 | 1476 | 5734 | 10301536 | 570 | 570 | 10936 | Gasolina | 1984 | 170 | 44506000 | La inyección directa | Inline | 4 | 4 | 6651 | Robot | Frente | 116 | 6 | 1765 | Discos ventilados | Discos | 1506 | Independientelaprimavera | Independientelaprimavera
1505 | Audi | A4 | 1365 | B9 | 2015 | 2018 | 1587 | Berlina | 5 | 4721 | 1841 | 1495 | 1476 | 5741 | 10501466 | 570 | 570 | 10937 | Gasolina | 1984 | 190 | 42006000 | La inyección directa | Inline | 4 | 4 | 6652 | Robot | Frente | 116 | 7 | 1766 | Discos ventilados | Discos | 1507 | Independientelaprimavera | Independientelaprimavera
1506 | Audi | A4 | 1366 | B9 | 2015 | 2018 | 1588 | Berlina | 5 | 4725 | 1842 | 1434 | 1476 | 5748 | 10301537 | 570 | 570 | 10938 | Gasolina | 1984 | 249 | 50006000 | La inyección directa | Inline | 4 | 4 | 6653 | Robot | Frente | 116 | 7 | 1767 | Discos ventilados | Discos | 1508 | Independientelaprimavera | Independientelaprimavera
1507 | Audi | A4 | 1367 | B9 | 2015 | 2018 | 1589 | Berlina | 5 | 4725 | 1842 | 1434 | 1476 | 5755 | 10501467 | 570 | 570 | 10939 | Gasolina | 1984 | 252 | 50006000 | La inyección directa | Inline | 4 | 4 | 6654 | Robot | Frente | 116 | 7 | 1768 | Discos ventilados | Discos | 1509 | Independientelaprimavera | Independientelaprimavera
1508 | Audi | A4 | 1368 | B9 | 2015 | 2018 | 1590 | Berlina | 5 | 4725 | 1842 | 1434 | 1476 | 5762 | 10301538 | 570 | 570 | 10940 | Gasolina | 1984 | 249 | 50006000 | La inyección directa | Inline | 4 | 4 | 6655 | Robot | tracción en las cuatro ruedas | 116 | 7 | 1769 | Discos ventilados | Discos | 1510 | Independientelaprimavera | Independientelaprimavera
1509 | Audi | A4 | 1369 | B9 | 2015 | 2018 | 1591 | Berlina | 5 | 4725 | 1842 | 1434 | 1476 | 5769 | 10501468 | 570 | 570 | 10941 | Gasolina | 1984 | 252 | 50006000 | La inyección directa | Inline | 4 | 4 | 6656 | Robot | tracción en las cuatro ruedas | 116 | 7 | 1770 | Discos ventilados | Discos | 1511 | Independientelaprimavera | Independientelaprimavera
1510 | Audi | A4 | 1370 | B9 | 2015 | 2018 | 1592 | Berlina | 5 | 4725 | 1842 | 1434 | 1476 | 5776 | 10301539 | 570 | 570 | 10942 | Diesel | 2967 | 218 | 40005000 | Common Rail | V-twin | 6 | 4 | 6657 | Robot | Frente | 116 | 7 | 1771 | Discos ventilados | Discos | 1512 | Independientelaprimavera | Independientelaprimavera
1511 | Audi | A4 | 1371 | B9 | 2015 | 2018 | 1593 | Berlina | 5 | 4725 | 1842 | 1434 | 1476 | 5783 | 10501469 | 570 | 570 | 10943 | Diesel | 2967 | 218 | 40005000 | Common Rail | V-twin | 6 | 4 | 6658 | Robot | tracción en las cuatro ruedas | 116 | 7 | 1772 | Discos ventilados | Discos | 1513 | Independientelaprimavera | Independientelaprimavera
1512 | Audi | A4 | 1372 | B9 | 2015 | 2018 | 1594 | Berlina | 5 | 4725 | 1842 | 1434 | 1476 | 5790 | 10301540 | 570 | 570 | 10944 | Diesel | 2967 | 272 | 32504250 | Common Rail | V-twin | 6 | 4 | 6659 | Expendedora | tracción en las cuatro ruedas | 116 | 8 | 1773 | Discos ventilados | Discos | 1514 | Independientelaprimavera | Independientelaprimavera
1513 | Audi | A4 | 1373 | B9 | 2015 | 2018 | 1595 | Sedán | 5 | 4726 | 1842 | 1427 | 1476 | 5797 | 10501470 | 570 | 570 | 10945 | Gasolina | 1395 | 150 | 50006000 | La inyección directa | Inline | 4 | 4 | 6660 | Mecánica | Frente | 116 | 6 | 1774 | Discos ventilados | Discos | 1515 | Independientemulti-linkBarraestabilizadora | IndependienteLapalancatrapezoidal
1514 | Audi | A4 | 1374 | B9 | 2015 | 2018 | 1596 | Sedán | 5 | 4726 | 1842 | 1427 | 1476 | 5804 | 10301541 | 570 | 570 | 10946 | Gasolina | 1395 | 150 | 50006000 | La inyección directa | Inline | 4 | 4 | 6661 | Robot | Frente | 116 | 7 | 1775 | Discos ventilados | Discos | 1516 | Independientemulti-linkBarraestabilizadora | IndependienteLapalancatrapezoidal
1515 | Audi | A4 | 1375 | B9 | 2015 | 2018 | 1597 | Sedán | 5 | 4726 | 1842 | 1427 | 1476 | 5811 | 10501471 | 570 | 570 | 10947 | Diesel | 1968 | 122 | 35004000 | Common Rail | Inline | 4 | 4 | 6662 | Mecánica | Frente | 116 | 6 | 1776 | Discos ventilados | Discos | 1517 | Independientelaprimavera | Independientelaprimavera
1516 | Audi | A4 | 1376 | B9 | 2015 | 2018 | 1598 | Sedán | 5 | 4726 | 1842 | 1427 | 1476 | 5818 | 10301542 | 570 | 570 | 10948 | Diesel | 1968 | 150 | 32504200 | Common Rail | Inline | 4 | 4 | 6663 | Mecánica | Frente | 116 | 6 | 1777 | Discos ventilados | Discos | 1518 | Independientelaprimavera | Independientelaprimavera
1517 | Audi | A4 | 1377 | B9 | 2015 | 2018 | 1599 | Sedán | 5 | 4726 | 1842 | 1427 | 1476 | 5825 | 10501472 | 570 | 570 | 10949 | Diesel | 1968 | 190 | 38004200 | Common Rail | Inline | 4 | 4 | 6664 | Mecánica | Frente | 116 | 6 | 1778 | Discos ventilados | Discos | 1519 | Independientelaprimavera | Independientelaprimavera
1518 | Audi | A4 | 1378 | B9 | 2015 | 2018 | 1600 | Sedán | 5 | 4726 | 1842 | 1427 | 1476 | 5832 | 10301543 | 570 | 570 | 10950 | Diesel | 1968 | 150 | 32504200 | Common Rail | Inline | 4 | 4 | 6665 | Mecánica | tracción en las cuatro ruedas | 116 | 6 | 1779 | Discos ventilados | Discos | 1520 | Independientelaprimavera | Independientelaprimavera
1519 | Audi | A4 | 1379 | B9 | 2015 | 2018 | 1601 | Sedán | 5 | 4726 | 1842 | 1427 | 1476 | 5839 | 10501473 | 570 | 570 | 10951 | Diesel | 1968 | 190 | 38004200 | Common Rail | Inline | 4 | 4 | 6666 | Mecánica | tracción en las cuatro ruedas | 116 | 6 | 1780 | Discos ventilados | Discos | 1521 | Independientelaprimavera | Independientelaprimavera
1520 | Audi | A4 | 1380 | B9 | 2015 | 2018 | 1602 | Sedán | 5 | 4726 | 1842 | 1427 | 1476 | 5846 | 10301544 | 570 | 570 | 10952 | Diesel | 1968 | 122 | 35004000 | Common Rail | Inline | 4 | 4 | 6667 | Robot | Frente | 116 | 6 | 1781 | Discos ventilados | Discos | 1522 | Independientelaprimavera | Independientelaprimavera
1521 | Audi | A4 | 1381 | B9 | 2015 | 2018 | 1603 | Sedán | 5 | 4726 | 1842 | 1427 | 1476 | 5853 | 10501474 | 570 | 570 | 10953 | Diesel | 1968 | 150 | 32504200 | Common Rail | Inline | 4 | 4 | 6668 | Robot | Frente | 116 | 7 | 1782 | Discos ventilados | Discos | 1523 | Independientelaprimavera | Independientelaprimavera
1522 | Audi | A4 | 1382 | B9 | 2015 | 2018 | 1604 | Sedán | 5 | 4726 | 1842 | 1427 | 1476 | 5860 | 10301545 | 570 | 570 | 10954 | Diesel | 1968 | 190 | 38004200 | Common Rail | Inline | 4 | 4 | 6669 | Robot | Frente | 116 | 7 | 1783 | Discos ventilados | Discos | 1524 | Independientelaprimavera | Independientelaprimavera
1523 | Audi | A4 | 1383 | B9 | 2015 | 2018 | 1605 | Sedán | 5 | 4726 | 1842 | 1427 | 1476 | 5867 | 10501475 | 570 | 570 | 10955 | Diesel | 1968 | 190 | 38004200 | Common Rail | Inline | 4 | 4 | 6670 | Robot | tracción en las cuatro ruedas | 116 | 7 | 1784 | Discos ventilados | Discos | 1525 | Independientelaprimavera | Independientelaprimavera
1524 | Audi | A4 | 1384 | B9 | 2015 | 2018 | 1606 | Sedán | 5 | 4726 | 1842 | 1427 | 1476 | 5874 | 10301546 | 570 | 570 | 10956 | Gasolina | 1984 | 170 | 44506000 | La inyección directa | Inline | 4 | 4 | 6671 | Mecánica | Frente | 116 | 6 | 1785 | Discos ventilados | Discos | 1526 | Independientemulti-linkBarraestabilizadora | IndependienteLapalancatrapezoidal
1525 | Audi | A4 | 1385 | B9 | 2015 | 2018 | 1607 | Sedán | 5 | 4726 | 1842 | 1427 | 1476 | 5881 | 10501476 | 570 | 570 | 10957 | Gasolina | 1984 | 190 | 42006000 | La inyección directa | Inline | 4 | 4 | 6672 | Mecánica | Frente | 116 | 6 | 1786 | Discos ventilados | Discos | 1527 | Independientemulti-linkBarraestabilizadora | IndependienteLapalancatrapezoidal
1526 | Audi | A4 | 1386 | B9 | 2015 | 2018 | 1608 | Sedán | 5 | 4726 | 1842 | 1427 | 1476 | 5888 | 10301547 | 570 | 570 | 10958 | Gasolina | 1984 | 170 | 44506000 | La inyección directa | Inline | 4 | 4 | 6673 | Robot | Frente | 116 | 7 | 1787 | Discos ventilados | Discos | 1528 | Independientemulti-linkBarraestabilizadora | IndependienteLapalancatrapezoidal
1527 | Audi | A4 | 1387 | B9 | 2015 | 2018 | 1609 | Sedán | 5 | 4726 | 1842 | 1427 | 1476 | 5895 | 10501477 | 570 | 570 | 10959 | Gasolina | 1984 | 190 | 42006000 | La inyección directa | Inline | 4 | 4 | 6674 | Robot | Frente | 116 | 7 | 1788 | Discos ventilados | Discos | 1529 | Independientemulti-linkBarraestabilizadora | IndependienteLapalancatrapezoidal
1528 | Audi | A4 | 1388 | B9 | 2015 | 2018 | 1610 | Sedán | 5 | 4726 | 1842 | 1427 | 1476 | 5902 | 10301548 | 570 | 570 | 10960 | Gasolina | 1984 | 249 | 50006000 | La inyección directa | Inline | 4 | 4 | 6675 | Robot | Frente | 116 | 7 | 1789 | Discos ventilados | Discos | 1530 | Independientemulti-linkBarraestabilizadora | IndependienteLapalancatrapezoidal
1529 | Audi | A4 | 1389 | B9 | 2015 | 2018 | 1611 | Sedán | 5 | 4726 | 1842 | 1427 | 1476 | 5909 | 10501478 | 570 | 570 | 10961 | Gasolina | 1984 | 252 | 50006000 | La inyección directa | Inline | 4 | 4 | 6676 | Robot | Frente | 116 | 7 | 1790 | Discos ventilados | Discos | 1531 | Independientemulti-linkBarraestabilizadora | IndependienteLapalancatrapezoidal
1530 | Audi | A4 | 1390 | B9 | 2015 | 2018 | 1612 | Sedán | 5 | 4726 | 1842 | 1427 | 1476 | 5916 | 10301549 | 570 | 570 | 10962 | Gasolina | 1984 | 249 | 50006000 | La inyección directa | Inline | 4 | 4 | 6677 | Robot | tracción en las cuatro ruedas | 116 | 7 | 1791 | Discos ventilados | Discos | 1532 | Independientemulti-linkBarraestabilizadora | IndependienteLapalancatrapezoidal
1531 | Audi | A4 | 1391 | B9 | 2015 | 2018 | 1613 | Sedán | 5 | 4726 | 1842 | 1427 | 1476 | 5923 | 10501479 | 570 | 570 | 10963 | Gasolina | 1984 | 252 | 50006000 | La inyección directa | Inline | 4 | 4 | 6678 | Robot | tracción en las cuatro ruedas | 116 | 7 | 1792 | Discos ventilados | Discos | 1533 | Independientemulti-linkBarraestabilizadora | IndependienteLapalancatrapezoidal
1532 | Audi | A4 | 1392 | B9 | 2015 | 2018 | 1614 | Sedán | 5 | 4726 | 1842 | 1427 | 1476 | 5930 | 10301550 | 570 | 570 | 10964 | Diesel | 2967 | 218 | 40005000 | Common Rail | V-twin | 6 | 4 | 6679 | Robot | Frente | 116 | 7 | 1793 | Discos ventilados | Discos | 1534 | Independientelaprimavera | Independientelaprimavera
1533 | Audi | A4 | 1393 | B9 | 2015 | 2018 | 1615 | Sedán | 5 | 4726 | 1842 | 1427 | 1476 | 5937 | 10501480 | 570 | 570 | 10965 | Diesel | 2967 | 218 | 40005000 | Common Rail | V-twin | 6 | 4 | 6680 | Robot | tracción en las cuatro ruedas | 116 | 7 | 1794 | Discos ventilados | Discos | 1535 | Independientelaprimavera | Independientelaprimavera
1534 | Audi | A4 | 1394 | B9 | 2015 | 2018 | 1616 | Sedán | 5 | 4726 | 1842 | 1427 | 1476 | 5944 | 10301551 | 570 | 570 | 10966 | Diesel | 2967 | 272 | 32504250 | Common Rail | V-twin | 6 | 4 | 6681 | Expendedora | tracción en las cuatro ruedas | 116 | 8 | 1795 | Discos ventilados | Discos | 1536 | Independientelaprimavera | Independientelaprimavera
1535 | Audi | A5 | 1395 | 2 generación | 2016 | 2018 | 1617 | Cabriolet | 4 | 4673 | 1846 | 1371 | 1476 | 5951 | 10501481 | 570 | 570 | 10967 | Diesel | 1968 | 190 | 38004200 | Common Rail | Inline | 4 | 4 | 6682 | Robot | Frente | 117 | 7 | 1796 | Discos ventilados | Discos | 1537 | Independientelaprimavera | Independientelaprimavera
1536 | Audi | A5 | 1396 | 2 generación | 2016 | 2018 | 1618 | Cabriolet | 4 | 4673 | 1846 | 1371 | 1476 | 5958 | 10301552 | 570 | 570 | 10968 | Diesel | 1968 | 190 | 38004200 | Common Rail | Inline | 4 | 4 | 6683 | Robot | tracción en las cuatro ruedas | 118 | 7 | 1797 | Discos ventilados | Discos | 1538 | Independientelaprimavera | Independientelaprimavera
1537 | Audi | A5 | 1397 | 2 generación | 2016 | 2018 | 1619 | Cabriolet | 4 | 4673 | 1846 | 1371 | 1476 | 5965 | 10501482 | 570 | 570 | 10969 | Gasolina | 1984 | 190 | 42006000 | La inyección directa | Inline | 4 | 4 | 6684 | Mecánica | Frente | 119 | 6 | 1798 | Discos ventilados | Discos ventilados | 1539 | Independientelaprimavera | Independientelaprimavera
1538 | Audi | A5 | 1398 | 2 generación | 2016 | 2018 | 1620 | Cabriolet | 4 | 4673 | 1846 | 1371 | 1476 | 5972 | 10301553 | 570 | 570 | 10970 | Gasolina | 1984 | 252 | 50006000 | La inyección directa | Inline | 4 | 4 | 6685 | Robot | Frente | 1110 | 7 | 1799 | Discos ventilados | Discos ventilados | 1540 | Independientelaprimavera | Independientelaprimavera
1539 | Audi | A5 | 1399 | 2 generación | 2016 | 2018 | 1621 | Cabriolet | 4 | 4673 | 1846 | 1371 | 1476 | 5979 | 10501483 | 570 | 570 | 10971 | Gasolina | 1984 | 252 | 50006000 | La inyección directa | Inline | 4 | 4 | 6686 | Robot | tracción en las cuatro ruedas | 1111 | 7 | 1800 | Discos ventilados | Discos ventilados | 1541 | Independientelaprimavera | Independientelaprimavera
1540 | Audi | A5 | 1400 | 2 generación | 2016 | 2018 | 1622 | Cabriolet | 4 | 4673 | 1846 | 1371 | 1476 | 5986 | 10301554 | 570 | 570 | 10972 | Diesel | 2967 | 218 | 40005000 | La inyección directa | V-twin | 6 | 4 | 6687 | Robot | Frente | 1112 | 7 | 1801 | Discos ventilados | Discos | 1542 | Independientelaprimavera | Independientelaprimavera
1541 | Audi | A5 | 1401 | 2 generación | 2016 | 2018 | 1623 | Cabriolet | 4 | 4673 | 1846 | 1371 | 1476 | 5993 | 10501484 | 570 | 570 | 10973 | Diesel | 2967 | 218 | 40005000 | La inyección directa | V-twin | 6 | 4 | 6688 | Robot | tracción en las cuatro ruedas | 1113 | 7 | 1802 | Discos ventilados | Discos | 1543 | Independientelaprimavera | Independientelaprimavera
1542 | Audi | A5 | 1402 | 2 generación | 2016 | 2018 | 1624 | kupe | 4 | 4673 | 1846 | 1371 | 1476 | 6000 | 10301555 | 570 | 570 | 10974 | Diesel | 1968 | 190 | 38004200 | Common Rail | Inline | 4 | 4 | 6689 | Mecánica | Frente | 1114 | 6 | 1803 | Discos ventilados | Discos | 1544 | Independientemulti-link | Independientemulti-link
1543 | Audi | A5 | 1403 | 2 generación | 2016 | 2018 | 1625 | kupe | 4 | 4673 | 1846 | 1371 | 1476 | 6007 | 10501485 | 570 | 570 | 10975 | Diesel | 1968 | 190 | 38004200 | Common Rail | Inline | 4 | 4 | 6690 | Mecánica | tracción en las cuatro ruedas | 115 | 6 | 1804 | Discos ventilados | Discos | 1545 | Independientemulti-link | Independientemulti-link
1544 | Audi | A5 | 1404 | 2 generación | 2016 | 2018 | 1626 | kupe | 4 | 4673 | 1846 | 1371 | 1476 | 6014 | 10301556 | 570 | 570 | 10976 | Diesel | 1968 | 190 | 38004200 | Common Rail | Inline | 4 | 4 | 6691 | Robot | Frente | 115 | 7 | 1805 | Discos ventilados | Discos | 1546 | Independientemulti-link | Independientemulti-link
1545 | Audi | A5 | 1405 | 2 generación | 2016 | 2018 | 1627 | kupe | 4 | 4673 | 1846 | 1371 | 1476 | 6021 | 10501486 | 570 | 570 | 10977 | Diesel | 1968 | 190 | 38004200 | Common Rail | Inline | 4 | 4 | 6692 | Robot | tracción en las cuatro ruedas | 115 | 7 | 1806 | Discos ventilados | Discos | 1547 | Independientemulti-link | Independientemulti-link
1546 | Audi | A5 | 1406 | 2 generación | 2016 | 2018 | 1628 | kupe | 4 | 4673 | 1846 | 1371 | 1476 | 6028 | 10301557 | 570 | 570 | 10978 | Gasolina | 1984 | 249 | 50006000 | La inyección directa | Inline | 4 | 4 | 6693 | Robot | tracción en las cuatro ruedas | 115 | 7 | 1807 | Discos ventilados | Discos ventilados | 1548 | Independientemulti-link | Independientemulti-link
1547 | Audi | A5 | 1407 | 2 generación | 2016 | 2018 | 1629 | kupe | 4 | 4673 | 1846 | 1371 | 1476 | 6035 | 10501487 | 570 | 570 | 10979 | Diesel | 2967 | 218 | 40005000 | Common Rail | V-twin | 6 | 4 | 6694 | Robot | Frente | 115 | 7 | 1808 | Discos ventilados | Discos | 1549 | Independientemulti-link | Independientemulti-link
1548 | Audi | A5 | 1408 | 2 generación | 2016 | 2018 | 1630 | kupe | 4 | 4673 | 1846 | 1371 | 1476 | 6042 | 10301558 | 570 | 570 | 10980 | Diesel | 2967 | 218 | 40005000 | Common Rail | V-twin | 6 | 4 | 6695 | Robot | tracción en las cuatro ruedas | 115 | 7 | 1809 | Discos ventilados | Discos | 1550 | Independientemulti-link | Independientemulti-link
1549 | Audi | A5 | 1409 | 2 generación | 2016 | 2018 | 1631 | Liftback | 5 | 4733 | 1843 | 1386 | 1476 | 6049 | 10501488 | 570 | 570 | 10981 | Diesel | 1968 | 190 | 38004200 | La inyección directa | Inline | 4 | 4 | 6696 | Mecánica | Frente | 116 | 6 | 1810 | Discos ventilados | Discos | 1551 | Independientelaprimavera | Independientelaprimavera
1550 | Audi | A5 | 1410 | 2 generación | 2016 | 2018 | 1632 | Liftback | 5 | 4733 | 1843 | 1386 | 1476 | 6056 | 10301559 | 570 | 570 | 10982 | Diesel | 1968 | 190 | 38004200 | La inyección directa | Inline | 4 | 4 | 6697 | Mecánica | tracción en las cuatro ruedas | 117 | 6 | 1811 | Discos ventilados | Discos | 1552 | Independientelaprimavera | Independientelaprimavera
1551 | Audi | A5 | 1411 | 2 generación | 2016 | 2018 | 1633 | Liftback | 5 | 4733 | 1843 | 1386 | 1476 | 6063 | 10501489 | 570 | 570 | 10983 | Diesel | 1968 | 190 | 38004200 | La inyección directa | Inline | 4 | 4 | 6698 | Robot | Frente | 118 | 7 | 1812 | Discos ventilados | Discos | 1553 | Independientelaprimavera | Independientelaprimavera
1552 | Audi | A5 | 1412 | 2 generación | 2016 | 2018 | 1634 | Liftback | 5 | 4733 | 1843 | 1386 | 1476 | 6070 | 10301560 | 570 | 570 | 10984 | Diesel | 1968 | 190 | 38004200 | La inyección directa | Inline | 4 | 4 | 6699 | Robot | tracción en las cuatro ruedas | 119 | 7 | 1813 | Discos ventilados | Discos | 1554 | Independientelaprimavera | Independientelaprimavera
1553 | Audi | A5 | 1413 | 2 generación | 2016 | 2018 | 1635 | Liftback | 5 | 4733 | 1843 | 1386 | 1476 | 6077 | 10501490 | 570 | 570 | 10985 | Gasolina | 1984 | 190 | 42006000 | La inyección directa | Inline | 4 | 4 | 6700 | Robot | Frente | 1110 | 7 | 1814 | Discos ventilados | Discos ventilados | 1555 | Independientelaprimavera | Independientelaprimavera
1554 | Audi | A5 | 1414 | 2 generación | 2016 | 2018 | 1636 | Liftback | 5 | 4733 | 1843 | 1386 | 1476 | 6084 | 10301561 | 570 | 570 | 10986 | Gasolina | 1984 | 252 | 50006000 | La inyección directa | Inline | 4 | 4 | 6701 | Robot | Frente | 1111 | 7 | 1815 | Discos ventilados | Discos ventilados | 1556 | Independientelaprimavera | Independientelaprimavera
1555 | Audi | A5 | 1415 | 2 generación | 2016 | 2018 | 1637 | Liftback | 5 | 4733 | 1843 | 1386 | 1476 | 6091 | 10501491 | 570 | 570 | 10987 | Gasolina | 1984 | 249 | 50006000 | La inyección directa | Inline | 4 | 4 | 6702 | Robot | tracción en las cuatro ruedas | 1112 | 7 | 1816 | Discos ventilados | Discos ventilados | 1557 | Independientelaprimavera | Independientelaprimavera
1556 | Audi | A5 | 1416 | 2 generación | 2016 | 2018 | 1638 | Liftback | 5 | 4733 | 1843 | 1386 | 1476 | 6098 | 10301562 | 570 | 570 | 10988 | Gasolina | 1984 | 252 | 50006000 | La inyección directa | Inline | 4 | 4 | 6703 | Robot | tracción en las cuatro ruedas | 1113 | 7 | 1817 | Discos ventilados | Discos ventilados | 1558 | Independientelaprimavera | Independientelaprimavera
1557 | Audi | A5 | 1417 | 2 generación | 2016 | 2018 | 1639 | Liftback | 5 | 4733 | 1843 | 1386 | 1476 | 6105 | 10501492 | 570 | 570 | 10989 | Diesel | 2967 | 218 | 40005000 | La inyección directa | V-twin | 6 | 4 | 6704 | Robot | tracción en las cuatro ruedas | 1114 | 7 | 1818 | Discos ventilados | Discos | 1559 | Independientelaprimavera | Independientelaprimavera
1558 | Audi | A5 | 1418 | 8T | 2007 | 2011 | 1640 | Cabriolet | 4 | 4625 | 1854 | 1383 | 1476 | 6112 | 10301563 | 570 | 570 | 10990 | Gasolina | 1798 | 160 | 45006200 | La inyección directa | Inline | 4 | 4 | 6705 | Mecánica | Frente | 1115 | 6 | 1819 | Discos ventilados | Discos | 1560 | Independientemulti-linklaprimaveraBarraestabilizadora | IndependienteLapalancatrapezoidal
1559 | Audi | A5 | 1419 | 8T | 2007 | 2011 | 1641 | Cabriolet | 4 | 4625 | 1854 | 1383 | 1476 | 6119 | 10501493 | 570 | 570 | 10991 | Gasolina | 1798 | 160 | 45006200 | La inyección directa | Inline | 4 | 4 | 6706 | CVT | Frente | 1116 | 5 | 1820 | Discos ventilados | Discos | 1561 | Independientemulti-linklaprimaveraBarraestabilizadora | IndependienteLapalancatrapezoidal
1560 | Audi | A5 | 1420 | 8T | 2007 | 2011 | 1642 | Cabriolet | 4 | 4625 | 1854 | 1383 | 1476 | 6126 | 10301564 | 570 | 570 | 10992 | Diesel | 1968 | 170 | 4200 | Common Rail | Inline | 4 | 4 | 6707 | Mecánica | Frente | 1117 | 6 | 1821 | Discos ventilados | Discos | 1562 | Independientemulti-linklaprimaveraBarraestabilizadora | IndependienteLapalancatrapezoidal
1561 | Audi | A5 | 1421 | 8T | 2007 | 2011 | 1643 | Cabriolet | 4 | 4625 | 1854 | 1383 | 1476 | 6133 | 10501494 | 570 | 570 | 10993 | Gasolina | 1984 | 211 | 43006000 | La inyección directa | Inline | 4 | 4 | 6708 | Mecánica | Frente | 1118 | 6 | 1822 | Discos ventilados | Discos | 1563 | Independientemulti-linklaprimaveraBarraestabilizadora | IndependienteLapalancatrapezoidal
1562 | Audi | A5 | 1422 | 8T | 2007 | 2011 | 1644 | Cabriolet | 4 | 4625 | 1854 | 1383 | 1476 | 6140 | 10301565 | 570 | 570 | 10994 | Gasolina | 1984 | 180 | 40006000 | La inyección directa | Inline | 4 | 4 | 6709 | CVT | Frente | 1119 | 6 | 1823 | Discos ventilados | Discos | 1564 | Independientemulti-linklaprimaveraBarraestabilizadora | IndependienteLapalancatrapezoidal
1563 | Audi | A5 | 1423 | 8T | 2007 | 2011 | 1645 | Cabriolet | 4 | 4625 | 1854 | 1383 | 1476 | 6147 | 10501495 | 570 | 570 | 10995 | Gasolina | 1984 | 211 | 43006000 | La inyección directa | Inline | 4 | 4 | 6710 | CVT | Frente | 1120 | 4 | 1824 | Discos ventilados | Discos | 1565 | Independientemulti-linklaprimaveraBarraestabilizadora | IndependienteLapalancatrapezoidal
1564 | Audi | A5 | 1424 | 8T | 2007 | 2011 | 1646 | Cabriolet | 4 | 4625 | 1854 | 1383 | 1476 | 6154 | 10301566 | 570 | 570 | 10996 | Gasolina | 1984 | 211 | 43006000 | La inyección directa | Inline | 4 | 4 | 6711 | Robot | tracción en las cuatro ruedas | 1121 | 7 | 1825 | Discos ventilados | Discos | 1566 | Independientemulti-linklaprimaveraBarraestabilizadora | IndependienteLapalancatrapezoidal
1565 | Audi | A5 | 1425 | 8T | 2007 | 2011 | 1647 | Cabriolet | 4 | 4625 | 1854 | 1383 | 1476 | 6161 | 10501496 | 570 | 570 | 10997 | Diesel | 2698 | 190 | 35004400 | Common Rail | V-twin | 6 | 4 | 6712 | Mecánica | Frente | 114 | 6 | 1826 | Discos ventilados | Discos | 1567 | Independientemulti-linklaprimaveraBarraestabilizadora | IndependienteLapalancatrapezoidal
1566 | Audi | A5 | 1426 | 8T | 2007 | 2011 | 1648 | Cabriolet | 4 | 4625 | 1854 | 1383 | 1476 | 6168 | 10301567 | 570 | 570 | 10998 | Diesel | 2698 | 190 | 35004400 | Common Rail | V-twin | 6 | 4 | 6713 | CVT | Frente | 114 | 5 | 1827 | Discos ventilados | Discos | 1568 | Independientemulti-linklaprimaveraBarraestabilizadora | IndependienteLapalancatrapezoidal
1567 | Audi | A5 | 1427 | 8T | 2007 | 2011 | 1649 | Cabriolet | 4 | 4625 | 1854 | 1383 | 1476 | 6175 | 10501497 | 570 | 570 | 10999 | Diesel | 2967 | 240 | 40004400 | Common Rail | V-twin | 6 | 4 | 6714 | Robot | tracción en las cuatro ruedas | 114 | 7 | 1828 | Discos ventilados | Discos | 1569 | Independientemulti-linklaprimaveraBarraestabilizadora | IndependienteLapalancatrapezoidal
1568 | Audi | A5 | 1428 | 8T | 2007 | 2011 | 1650 | Cabriolet | 4 | 4625 | 1854 | 1383 | 1476 | 6182 | 10301568 | 570 | 570 | 11000 | Gasolina | 3197 | 265 | 6500 | La inyección directa | V-twin | 6 | 4 | 6715 | CVT | Frente | 114 | 6 | 1829 | Discos ventilados | Discos | 1570 | Independientemulti-linklaprimaveraBarraestabilizadora | IndependienteLapalancatrapezoidal
1569 | Audi | A5 | 1429 | 8T | 2007 | 2011 | 1651 | Cabriolet | 4 | 4625 | 1854 | 1383 | 1476 | 6189 | 10501498 | 570 | 570 | 11001 | Gasolina | 3197 | 265 | 6500 | La inyección directa | V-twin | 6 | 4 | 6716 | Robot | tracción en las cuatro ruedas | 114 | 7 | 1830 | Discos ventilados | Discos | 1571 | Independientemulti-linklaprimaveraBarraestabilizadora | IndependienteLapalancatrapezoidal
1570 | Audi | A5 | 1430 | 8T | 2007 | 2011 | 1652 | kupe | 4 | 4625 | 1854 | 1372 | 1476 | 6196 | 10301569 | 570 | 570 | 11002 | Gasolina | 1798 | 160 | 45006200 | La inyección directa | Inline | 4 | 4 | 6717 | Mecánica | Frente | 114 | 6 | 1831 | Discos ventilados | Discos | 1572 | Independientemulti-linklaprimaveraBarraestabilizadora | IndependienteLapalancatrapezoidal
1571 | Audi | A5 | 1431 | 8T | 2007 | 2011 | 1653 | kupe | 4 | 4625 | 1854 | 1372 | 1476 | 6203 | 10501499 | 570 | 570 | 11003 | Gasolina | 1798 | 170 | 48006200 | La inyección directa | Inline | 4 | 4 | 6718 | Mecánica | Frente | 114 | 6 | 1832 | Discos ventilados | Discos | 1573 | Independientemulti-linklaprimaveraBarraestabilizadora | IndependienteLapalancatrapezoidal
1572 | Audi | A5 | 1432 | 8T | 2007 | 2011 | 1654 | kupe | 4 | 4625 | 1854 | 1372 | 1476 | 6210 | 10301570 | 570 | 570 | 11004 | Gasolina | 1798 | 160 | 45006200 | La inyección directa | Inline | 4 | 4 | 6719 | CVT | Frente | 114 | 4 | 1833 | Discos ventilados | Discos | 1574 | Independientemulti-linklaprimaveraBarraestabilizadora | IndependienteLapalancatrapezoidal
1573 | Audi | A5 | 1433 | 8T | 2007 | 2011 | 1655 | kupe | 4 | 4625 | 1854 | 1372 | 1476 | 6217 | 10501500 | 570 | 570 | 11005 | Gasolina | 1798 | 170 | 48006200 | La inyección directa | Inline | 4 | 4 | 6720 | CVT | Frente | 114 | 5 | 1834 | Discos ventilados | Discos | 1575 | Independientemulti-linklaprimaveraBarraestabilizadora | IndependienteLapalancatrapezoidal
1574 | Audi | A5 | 1434 | 8T | 2007 | 2011 | 1656 | kupe | 4 | 4625 | 1854 | 1372 | 1476 | 6224 | 10301571 | 570 | 570 | 11006 | Diesel | 1968 | 170 | 4200 | Common Rail | Inline | 4 | 4 | 6721 | Mecánica | Frente | 114 | 6 | 1835 | Discos ventilados | Discos | 1576 | Independientemulti-linklaprimaveraBarraestabilizadora | IndependienteLapalancatrapezoidal
1575 | Audi | A5 | 1435 | 8T | 2007 | 2011 | 1657 | kupe | 4 | 4625 | 1854 | 1372 | 1476 | 6231 | 10501501 | 570 | 570 | 11007 | Diesel | 1968 | 170 | 4200 | Common Rail | Inline | 4 | 4 | 6722 | Mecánica | tracción en las cuatro ruedas | 114 | 6 | 1836 | Discos ventilados | Discos | 1577 | Independientemulti-linklaprimaveraBarraestabilizadora | IndependienteLapalancatrapezoidal
1576 | Audi | A5 | 1436 | 8T | 2007 | 2011 | 1658 | kupe | 4 | 4625 | 1854 | 1372 | 1476 | 6238 | 10301572 | 570 | 570 | 11008 | Gasolina | 1984 | 180 | 40006000 | La inyección directa | Inline | 4 | 4 | 6723 | Mecánica | Frente | 114 | 6 | 1837 | Discos ventilados | Discos | 1578 | Independientemulti-linklaprimaveraBarraestabilizadora | IndependienteLapalancatrapezoidal
1577 | Audi | A5 | 1437 | 8T | 2007 | 2011 | 1659 | kupe | 4 | 4625 | 1854 | 1372 | 1476 | 6245 | 10501502 | 570 | 570 | 11009 | Gasolina | 1984 | 211 | 43006000 | La inyección directa | Inline | 4 | 4 | 6724 | Mecánica | Frente | 114 | 6 | 1838 | Discos ventilados | Discos | 1579 | Independientemulti-linklaprimaveraBarraestabilizadora | IndependienteLapalancatrapezoidal
1578 | Audi | A5 | 1438 | 8T | 2007 | 2011 | 1660 | kupe | 4 | 4625 | 1854 | 1372 | 1476 | 6252 | 10301573 | 570 | 570 | 11010 | Gasolina | 1984 | 211 | 43006000 | La inyección directa | Inline | 4 | 4 | 6725 | Mecánica | tracción en las cuatro ruedas | 114 | 6 | 1839 | Discos ventilados | Discos | 1580 | Independientemulti-linklaprimaveraBarraestabilizadora | IndependienteLapalancatrapezoidal
1579 | Audi | A5 | 1439 | 8T | 2007 | 2011 | 1661 | kupe | 4 | 4625 | 1854 | 1372 | 1476 | 6259 | 10501503 | 570 | 570 | 11011 | Gasolina | 1984 | 180 | 40006000 | La inyección directa | Inline | 4 | 4 | 6726 | CVT | Frente | 114 | 6 | 1840 | Discos ventilados | Discos | 1581 | Independientemulti-linklaprimaveraBarraestabilizadora | IndependienteLapalancatrapezoidal
1580 | Audi | A5 | 1440 | 8T | 2007 | 2011 | 1662 | kupe | 4 | 4625 | 1854 | 1372 | 1476 | 6266 | 10301574 | 570 | 570 | 11012 | Gasolina | 1984 | 211 | 43006000 | La inyección directa | Inline | 4 | 4 | 6727 | CVT | Frente | 114 | 4 | 1841 | Discos ventilados | Discos | 1582 | Independientemulti-linklaprimaveraBarraestabilizadora | IndependienteLapalancatrapezoidal
1581 | Audi | A5 | 1441 | 8T | 2007 | 2011 | 1663 | kupe | 4 | 4625 | 1854 | 1372 | 1476 | 6273 | 10501504 | 570 | 570 | 11013 | Gasolina | 1984 | 211 | 43006000 | La inyección directa | Inline | 4 | 4 | 6728 | Robot | tracción en las cuatro ruedas | 114 | 7 | 1842 | Discos ventilados | Discos | 1583 | Independientemulti-linklaprimaveraBarraestabilizadora | IndependienteLapalancatrapezoidal
1582 | Audi | A5 | 1442 | 8T | 2007 | 2011 | 1664 | kupe | 4 | 4625 | 1854 | 1372 | 1476 | 6280 | 10301575 | 570 | 570 | 11014 | Diesel | 2698 | 190 | 35004400 | Common Rail | V-twin | 6 | 4 | 6729 | Mecánica | Frente | 114 | 6 | 1843 | Discos ventilados | Discos | 1584 | Independientemulti-linklaprimaveraBarraestabilizadora | IndependienteLapalancatrapezoidal
1583 | Audi | A5 | 1443 | 8T | 2007 | 2011 | 1665 | kupe | 4 | 4625 | 1854 | 1372 | 1476 | 6287 | 10501505 | 570 | 570 | 11015 | Diesel | 2698 | 190 | 35004400 | Common Rail | V-twin | 6 | 4 | 6730 | CVT | Frente | 114 | 5 | 1844 | Discos ventilados | Discos | 1585 | Independientemulti-linklaprimaveraBarraestabilizadora | IndependienteLapalancatrapezoidal
1584 | Audi | A5 | 1444 | 8T | 2007 | 2011 | 1666 | kupe | 4 | 4625 | 1854 | 1372 | 1476 | 6294 | 10301576 | 570 | 570 | 11016 | Diesel | 2967 | 240 | 40004400 | Common Rail | V-twin | 6 | 4 | 6731 | Mecánica | tracción en las cuatro ruedas | 114 | 6 | 1845 | Discos ventilados | Discos | 1586 | Independientemulti-linklaprimaveraBarraestabilizadora | IndependienteLapalancatrapezoidal
1585 | Audi | A5 | 1445 | 8T | 2007 | 2011 | 1667 | kupe | 4 | 4625 | 1854 | 1372 | 1476 | 6301 | 10501506 | 570 | 570 | 11017 | Diesel | 2967 | 240 | 40004400 | Common Rail | V-twin | 6 | 4 | 6732 | Robot | tracción en las cuatro ruedas | 114 | 7 | 1846 | Discos ventilados | Discos | 1587 | Independientemulti-linklaprimaveraBarraestabilizadora | IndependienteLapalancatrapezoidal
1586 | Audi | A5 | 1446 | 8T | 2007 | 2011 | 1668 | kupe | 4 | 4625 | 1854 | 1372 | 1476 | 6308 | 10301577 | 570 | 570 | 11018 | Gasolina | 3197 | 265 | 6500 | La inyección directa | V-twin | 6 | 4 | 6733 | Mecánica | tracción en las cuatro ruedas | 114 | 6 | 1847 | Discos ventilados | Discos | 1588 | Independientemulti-linklaprimaveraBarraestabilizadora | IndependienteLapalancatrapezoidal
1587 | Audi | A5 | 1447 | 8T | 2007 | 2011 | 1669 | kupe | 4 | 4625 | 1854 | 1372 | 1476 | 6315 | 10501507 | 570 | 570 | 11019 | Gasolina | 3197 | 265 | 6500 | La inyección directa | V-twin | 6 | 4 | 6734 | CVT | Frente | 114 | 4 | 1848 | Discos ventilados | Discos | 1589 | Independientemulti-linklaprimaveraBarraestabilizadora | IndependienteLapalancatrapezoidal
1588 | Audi | A5 | 1448 | 8T | 2007 | 2011 | 1670 | kupe | 4 | 4625 | 1854 | 1372 | 1476 | 6322 | 10301578 | 570 | 570 | 11020 | Gasolina | 3197 | 265 | 6500 | La inyección directa | V-twin | 6 | 4 | 6735 | Expendedora | tracción en las cuatro ruedas | 114 | 6 | 1849 | Discos ventilados | Discos | 1590 | Independientemulti-linklaprimaveraBarraestabilizadora | IndependienteLapalancatrapezoidal
1589 | Audi | A5 | 1449 | 8T | 2007 | 2011 | 1671 | Liftback | 4 | 4711 | 1854 | 1391 | 1476 | 6329 | 10501508 | 570 | 570 | 11021 | Gasolina | 1798 | 160 | 45006200 | La inyección directa | Inline | 4 | 4 | 6736 | Mecánica | Frente | 115 | 6 | 1850 | Discos ventilados | Discos | 1591 | Independientemulti-linklaprimaveraBarraestabilizadora | IndependienteLapalancatrapezoidal
1590 | Audi | A5 | 1450 | 8T | 2007 | 2011 | 1672 | Liftback | 4 | 4711 | 1854 | 1391 | 1476 | 6336 | 10301579 | 570 | 570 | 11022 | Gasolina | 1798 | 160 | 45006200 | La inyección directa | Inline | 4 | 4 | 6737 | CVT | Frente | 115 | 4 | 1851 | Discos ventilados | Discos | 1592 | Independientemulti-linklaprimaveraBarraestabilizadora | IndependienteLapalancatrapezoidal
1591 | Audi | A5 | 1451 | 8T | 2007 | 2011 | 1673 | Liftback | 4 | 4711 | 1854 | 1391 | 1476 | 6343 | 10501509 | 570 | 570 | 11023 | Diesel | 1968 | 143 | 4200 | Common Rail | Inline | 4 | 4 | 6738 | Mecánica | Frente | 115 | 6 | 1852 | Discos ventilados | Discos | 1593 | Independientemulti-linklaprimaveraBarraestabilizadora | IndependienteLapalancatrapezoidal
1592 | Audi | A5 | 1452 | 8T | 2007 | 2011 | 1674 | Liftback | 4 | 4711 | 1854 | 1391 | 1476 | 6350 | 10301580 | 570 | 570 | 11024 | Diesel | 1968 | 170 | 4200 | Common Rail | Inline | 4 | 4 | 6739 | Mecánica | Frente | 115 | 6 | 1853 | Discos ventilados | Discos | 1594 | Independientemulti-linklaprimaveraBarraestabilizadora | IndependienteLapalancatrapezoidal
1593 | Audi | A5 | 1453 | 8T | 2007 | 2011 | 1675 | Liftback | 4 | 4711 | 1854 | 1391 | 1476 | 6357 | 10501510 | 570 | 570 | 11025 | Diesel | 1968 | 170 | 4200 | Common Rail | Inline | 4 | 4 | 6740 | Mecánica | tracción en las cuatro ruedas | 115 | 6 | 1854 | Discos ventilados | Discos | 1595 | Independientemulti-linklaprimaveraBarraestabilizadora | IndependienteLapalancatrapezoidal
1594 | Audi | A5 | 1454 | 8T | 2007 | 2011 | 1676 | Liftback | 4 | 4711 | 1854 | 1391 | 1476 | 6364 | 10301581 | 570 | 570 | 11026 | Diesel | 1968 | 143 | 4200 | Common Rail | Inline | 4 | 4 | 6741 | CVT | Frente | 115 | 5 | 1855 | Discos ventilados | Discos | 1596 | Independientemulti-linklaprimaveraBarraestabilizadora | IndependienteLapalancatrapezoidal
1595 | Audi | A5 | 1455 | 8T | 2007 | 2011 | 1677 | Liftback | 4 | 4711 | 1854 | 1391 | 1476 | 6371 | 10501511 | 570 | 570 | 11027 | Gasolina | 1984 | 180 | 40006000 | La inyección directa | Inline | 4 | 4 | 6742 | Mecánica | Frente | 115 | 6 | 1856 | Discos ventilados | Discos | 1597 | Independientemulti-linklaprimaveraBarraestabilizadora | IndependienteLapalancatrapezoidal
1596 | Audi | A5 | 1456 | 8T | 2007 | 2011 | 1678 | Liftback | 4 | 4711 | 1854 | 1391 | 1476 | 6378 | 10301582 | 570 | 570 | 11028 | Gasolina | 1984 | 211 | 43006000 | La inyección directa | Inline | 4 | 4 | 6743 | Mecánica | Frente | 115 | 6 | 1857 | Discos ventilados | Discos | 1598 | Independientemulti-linklaprimaveraBarraestabilizadora | IndependienteLapalancatrapezoidal
1597 | Audi | A5 | 1457 | 8T | 2007 | 2011 | 1679 | Liftback | 4 | 4711 | 1854 | 1391 | 1476 | 6385 | 10501512 | 570 | 570 | 11029 | Gasolina | 1984 | 211 | 43006000 | La inyección directa | Inline | 4 | 4 | 6744 | Mecánica | tracción en las cuatro ruedas | 115 | 6 | 1858 | Discos ventilados | Discos | 1599 | Independientemulti-linklaprimaveraBarraestabilizadora | IndependienteLapalancatrapezoidal
1598 | Audi | A5 | 1458 | 8T | 2007 | 2011 | 1680 | Liftback | 4 | 4711 | 1854 | 1391 | 1476 | 6392 | 10301583 | 570 | 570 | 11030 | Gasolina | 1984 | 180 | 40006000 | La inyección directa | Inline | 4 | 4 | 6745 | CVT | Frente | 115 | 6 | 1859 | Discos ventilados | Discos | 1600 | Independientemulti-linklaprimaveraBarraestabilizadora | IndependienteLapalancatrapezoidal
1599 | Audi | A5 | 1459 | 8T | 2007 | 2011 | 1681 | Liftback | 4 | 4711 | 1854 | 1391 | 1476 | 6399 | 10501513 | 570 | 570 | 11031 | Gasolina | 1984 | 211 | 43006000 | La inyección directa | Inline | 4 | 4 | 6746 | CVT | Frente | 115 | 4 | 1860 | Discos ventilados | Discos | 1601 | Independientemulti-linklaprimaveraBarraestabilizadora | IndependienteLapalancatrapezoidal
1600 | Audi | A5 | 1460 | 8T | 2007 | 2011 | 1682 | Liftback | 4 | 4711 | 1854 | 1391 | 1476 | 6406 | 10301584 | 570 | 570 | 11032 | Gasolina | 1984 | 211 | 43006000 | La inyección directa | Inline | 4 | 4 | 6747 | Robot | tracción en las cuatro ruedas | 115 | 7 | 1861 | Discos ventilados | Discos | 1602 | Independientemulti-linklaprimaveraBarraestabilizadora | IndependienteLapalancatrapezoidal
1601 | Audi | A5 | 1461 | 8T | 2007 | 2011 | 1683 | Liftback | 4 | 4711 | 1854 | 1391 | 1476 | 6413 | 10501514 | 570 | 570 | 11033 | Diesel | 2698 | 190 | 35004400 | Common Rail | V-twin | 6 | 4 | 6748 | Mecánica | Frente | 115 | 6 | 1862 | Discos ventilados | Discos | 1603 | Independientemulti-linklaprimaveraBarraestabilizadora | IndependienteLapalancatrapezoidal
1602 | Audi | A5 | 1462 | 8T | 2007 | 2011 | 1684 | Liftback | 4 | 4711 | 1854 | 1391 | 1476 | 6420 | 10301585 | 570 | 570 | 11034 | Diesel | 2698 | 190 | 35004400 | Common Rail | V-twin | 6 | 4 | 6749 | CVT | Frente | 115 | 5 | 1863 | Discos ventilados | Discos | 1604 | Independientemulti-linklaprimaveraBarraestabilizadora | IndependienteLapalancatrapezoidal
1603 | Audi | A5 | 1463 | 8T | 2007 | 2011 | 1685 | Liftback | 4 | 4711 | 1854 | 1391 | 1476 | 6427 | 10501515 | 570 | 570 | 11035 | Diesel | 2967 | 240 | 40004400 | Common Rail | V-twin | 6 | 4 | 6750 | Mecánica | tracción en las cuatro ruedas | 115 | 6 | 1864 | Discos ventilados | Discos | 1605 | Independientemulti-linklaprimaveraBarraestabilizadora | IndependienteLapalancatrapezoidal
1604 | Audi | A5 | 1464 | 8T | 2007 | 2011 | 1686 | Liftback | 4 | 4711 | 1854 | 1391 | 1476 | 6434 | 10301586 | 570 | 570 | 11036 | Diesel | 2967 | 240 | 40004400 | Common Rail | V-twin | 6 | 4 | 6751 | Robot | tracción en las cuatro ruedas | 115 | 7 | 1865 | Discos ventilados | Discos | 1606 | Independientemulti-linklaprimaveraBarraestabilizadora | IndependienteLapalancatrapezoidal
1605 | Audi | A5 | 1465 | 8T | 2007 | 2011 | 1687 | Liftback | 4 | 4711 | 1854 | 1391 | 1476 | 6441 | 10501516 | 570 | 570 | 11037 | Gasolina | 3197 | 265 | 6500 | La inyección directa | V-twin | 6 | 4 | 6752 | Robot | tracción en las cuatro ruedas | 115 | 7 | 1866 | Discos ventilados | Discos | 1607 | Independientemulti-linklaprimaveraBarraestabilizadora | IndependienteLapalancatrapezoidal
1606 | Audi | A5 | 1466 | 8T | 2011 | 2016 | 1688 | Cabriolet | 4 | 4626 | 1854 | 1383 | 1476 | 6448 | 10301587 | 570 | 570 | 11038 | Gasolina | 1798 | 170 | 38006200 | La inyección directa | Inline | 4 | 4 | 6753 | Mecánica | Frente | 114 | 6 | 1867 | Discos ventilados | Discos | 1608 | Independientemulti-linklaprimaveraBarraestabilizadora | Independientemulti-linkAmortiguadoreslaprimavera
1607 | Audi | A5 | 1467 | 8T | 2011 | 2016 | 1689 | Cabriolet | 4 | 4626 | 1854 | 1383 | 1476 | 6455 | 10501517 | 570 | 570 | 11039 | Gasolina | 1798 | 177 | 40006200 | La inyección directa | Inline | 4 | 4 | 6754 | Mecánica | Frente | 114 | 6 | 1868 | Discos ventilados | Discos | 1609 | Independientemulti-linklaprimaveraBarraestabilizadora | Independientemulti-linkAmortiguadoreslaprimavera
1608 | Audi | A5 | 1468 | 8T | 2011 | 2016 | 1690 | Cabriolet | 4 | 4626 | 1854 | 1383 | 1476 | 6462 | 10301588 | 570 | 570 | 11040 | Gasolina | 1798 | 170 | 38006200 | La inyección directa | Inline | 4 | 4 | 6755 | CVT | Frente | 114 | 6 | 1869 | Discos ventilados | Discos | 1610 | Independientemulti-linkBarraestabilizadora | IndependienteLapalancatrapezoidal
1609 | Audi | A5 | 1469 | 8T | 2011 | 2016 | 1691 | Cabriolet | 4 | 4626 | 1854 | 1383 | 1476 | 6469 | 10501518 | 570 | 570 | 11041 | Gasolina | 1798 | 177 | 40006200 | La inyección directa | Inline | 4 | 4 | 6756 | CVT | Frente | 114 | 4 | 1870 | Discos ventilados | Discos | 1611 | Independientemulti-linkBarraestabilizadora | IndependienteLapalancatrapezoidal
1610 | Audi | A5 | 1470 | 8T | 2011 | 2016 | 1692 | Cabriolet | 4 | 4626 | 1854 | 1383 | 1476 | 6476 | 10301589 | 570 | 570 | 11042 | Diesel | 1968 | 143 | 4200 | Common Rail | Inline | 4 | 4 | 6757 | Mecánica | Frente | 114 | 6 | 1871 | Discos ventilados | Discos | 1612 | Independientemulti-linklaprimaveraBarraestabilizadora | Independientemulti-linkAmortiguadoreslaprimavera
1611 | Audi | A5 | 1471 | 8T | 2011 | 2016 | 1693 | Cabriolet | 4 | 4626 | 1854 | 1383 | 1476 | 6483 | 10501519 | 570 | 570 | 11043 | Diesel | 1968 | 150 | 4200 | Common Rail | Inline | 4 | 4 | 6758 | Mecánica | Frente | 114 | 6 | 1872 | Discos ventilados | Discos | 1613 | Independientemulti-linklaprimaveraBarraestabilizadora | Independientemulti-linkAmortiguadoreslaprimavera
1612 | Audi | A5 | 1472 | 8T | 2011 | 2016 | 1694 | Cabriolet | 4 | 4626 | 1854 | 1383 | 1476 | 6490 | 10301590 | 570 | 570 | 11044 | Diesel | 1968 | 177 | 4200 | Common Rail | Inline | 4 | 4 | 6759 | Mecánica | Frente | 114 | 6 | 1873 | Discos ventilados | Discos | 1614 | Independientemulti-linklaprimaveraBarraestabilizadora | Independientemulti-linkAmortiguadoreslaprimavera
1613 | Audi | A5 | 1473 | 8T | 2011 | 2016 | 1695 | Cabriolet | 4 | 4626 | 1854 | 1383 | 1476 | 6497 | 10501520 | 570 | 570 | 11045 | Diesel | 1968 | 190 | 4200 | Common Rail | Inline | 4 | 4 | 6760 | Mecánica | Frente | 114 | 6 | 1874 | Discos ventilados | Discos | 1615 | Independientemulti-linklaprimaveraBarraestabilizadora | Independientemulti-linkAmortiguadoreslaprimavera
1614 | Audi | A5 | 1474 | 8T | 2011 | 2016 | 1696 | Cabriolet | 4 | 4626 | 1854 | 1383 | 1476 | 6504 | 10301591 | 570 | 570 | 11046 | Diesel | 1968 | 177 | 4200 | Common Rail | Inline | 4 | 4 | 6761 | Mecánica | tracción en las cuatro ruedas | 114 | 6 | 1875 | Discos ventilados | Discos | 1616 | Independientemulti-linklaprimaveraBarraestabilizadora | Independientemulti-linkAmortiguadoreslaprimavera
1615 | Audi | A5 | 1475 | 8T | 2011 | 2016 | 1697 | Cabriolet | 4 | 4626 | 1854 | 1383 | 1476 | 6511 | 10501521 | 570 | 570 | 11047 | Diesel | 1968 | 190 | 4200 | Common Rail | Inline | 4 | 4 | 6762 | Mecánica | tracción en las cuatro ruedas | 114 | 6 | 1876 | Discos ventilados | Discos | 1617 | Independientemulti-linklaprimaveraBarraestabilizadora | Independientemulti-linkAmortiguadoreslaprimavera
1616 | Audi | A5 | 1476 | 8T | 2011 | 2016 | 1698 | Cabriolet | 4 | 4626 | 1854 | 1383 | 1476 | 6518 | 10301592 | 570 | 570 | 11048 | Diesel | 1968 | 177 | 4200 | Common Rail | Inline | 4 | 4 | 6763 | CVT | Frente | 114 | 5 | 1877 | Discos ventilados | Discos | 1618 | Independientemulti-linklaprimaveraBarraestabilizadora | Independientemulti-linkAmortiguadoreslaprimavera
1617 | Audi | A5 | 1477 | 8T | 2011 | 2016 | 1699 | Cabriolet | 4 | 4626 | 1854 | 1383 | 1476 | 6525 | 10501522 | 570 | 570 | 11049 | Diesel | 1968 | 190 | 4200 | Common Rail | Inline | 4 | 4 | 6764 | CVT | Frente | 114 | 6 | 1878 | Discos ventilados | Discos | 1619 | Independientemulti-linklaprimaveraBarraestabilizadora | Independientemulti-linkAmortiguadoreslaprimavera
1618 | Audi | A5 | 1478 | 8T | 2011 | 2016 | 1700 | Cabriolet | 4 | 4626 | 1854 | 1383 | 1476 | 6532 | 10301593 | 570 | 570 | 11050 | Gasolina | 1984 | 211 | 43006000 | La inyección directa | Inline | 4 | 4 | 6765 | Mecánica | Frente | 114 | 6 | 1879 | Discos ventilados | Discos | 1620 | Independientemulti-linklaprimaveraBarraestabilizadora | Independientemulti-linkAmortiguadoreslaprimavera
1619 | Audi | A5 | 1479 | 8T | 2011 | 2016 | 1701 | Cabriolet | 4 | 4626 | 1854 | 1383 | 1476 | 6539 | 10501523 | 570 | 570 | 11051 | Gasolina | 1984 | 225 | 45006250 | La inyección directa | Inline | 4 | 4 | 6766 | Mecánica | Frente | 114 | 6 | 1880 | Discos ventilados | Discos | 1621 | Independientemulti-linkBarraestabilizadora | IndependienteLapalancatrapezoidal
1620 | Audi | A5 | 1480 | 8T | 2011 | 2016 | 1702 | Cabriolet | 4 | 4626 | 1854 | 1383 | 1476 | 6546 | 10301594 | 570 | 570 | 11052 | Gasolina | 1984 | 230 | 47006200 | La inyección directa | Inline | 4 | 4 | 6767 | Mecánica | Frente | 114 | 6 | 1881 | Discos ventilados | Discos | 1622 | Independientemulti-linkBarraestabilizadora | IndependienteLapalancatrapezoidal
1621 | Audi | A5 | 1481 | 8T | 2011 | 2016 | 1703 | Cabriolet | 4 | 4626 | 1854 | 1383 | 1476 | 6553 | 10501524 | 570 | 570 | 11053 | Gasolina | 1984 | 211 | 43006000 | La inyección directa | Inline | 4 | 4 | 6768 | CVT | Frente | 114 | 4 | 1882 | Discos ventilados | Discos | 1623 | Independientemulti-linklaprimaveraBarraestabilizadora | Independientemulti-linkAmortiguadoreslaprimavera
1622 | Audi | A5 | 1482 | 8T | 2011 | 2016 | 1704 | Cabriolet | 4 | 4626 | 1854 | 1383 | 1476 | 6560 | 10301595 | 570 | 570 | 11054 | Gasolina | 1984 | 225 | 45006250 | La inyección directa | Inline | 4 | 4 | 6769 | CVT | Frente | 114 | 5 | 1883 | Discos ventilados | Discos | 1624 | Independientemulti-linkBarraestabilizadora | IndependienteLapalancatrapezoidal
1623 | Audi | A5 | 1483 | 8T | 2011 | 2016 | 1705 | Cabriolet | 4 | 4626 | 1854 | 1383 | 1476 | 6567 | 10501525 | 570 | 570 | 11055 | Gasolina | 1984 | 230 | 47006200 | La inyección directa | Inline | 4 | 4 | 6770 | CVT | Frente | 114 | 6 | 1884 | Discos ventilados | Discos | 1625 | Independientemulti-linkBarraestabilizadora | IndependienteLapalancatrapezoidal
1624 | Audi | A5 | 1484 | 8T | 2011 | 2016 | 1706 | Cabriolet | 4 | 4626 | 1854 | 1383 | 1476 | 6574 | 10301596 | 570 | 570 | 11056 | Gasolina | 1984 | 211 | 43006000 | La inyección directa | Inline | 4 | 4 | 6771 | Robot | tracción en las cuatro ruedas | 114 | 7 | 1885 | Discos ventilados | Discos | 1626 | Independientemulti-linklaprimaveraBarraestabilizadora | Independientemulti-linkAmortiguadoreslaprimavera
1625 | Audi | A5 | 1485 | 8T | 2011 | 2016 | 1707 | Cabriolet | 4 | 4626 | 1854 | 1383 | 1476 | 6581 | 10501526 | 570 | 570 | 11057 | Gasolina | 1984 | 225 | 45006250 | La inyección directa | Inline | 4 | 4 | 6772 | Robot | tracción en las cuatro ruedas | 114 | 7 | 1886 | Discos ventilados | Discos | 1627 | Independientemulti-linkBarraestabilizadora | IndependienteLapalancatrapezoidal
1626 | Audi | A5 | 1486 | 8T | 2011 | 2016 | 1708 | Cabriolet | 4 | 4626 | 1854 | 1383 | 1476 | 6588 | 10301597 | 570 | 570 | 11058 | Gasolina | 1984 | 230 | 47006200 | La inyección directa | Inline | 4 | 4 | 6773 | Robot | tracción en las cuatro ruedas | 114 | 7 | 1887 | Discos ventilados | Discos | 1628 | Independientemulti-linkBarraestabilizadora | IndependienteLapalancatrapezoidal
1627 | Audi | A5 | 1487 | 8T | 2011 | 2016 | 1709 | Cabriolet | 4 | 4626 | 1854 | 1383 | 1476 | 6595 | 10501527 | 570 | 570 | 11059 | Diesel | 2967 | 245 | 40004500 | Common Rail | V-twin | 6 | 4 | 6774 | Robot | tracción en las cuatro ruedas | 114 | 7 | 1888 | Discos ventilados | Discos | 1629 | Independientemulti-linklaprimaveraBarraestabilizadora | Independientemulti-linkAmortiguadoreslaprimavera
1628 | Audi | A5 | 1488 | 8T | 2011 | 2016 | 1710 | Cabriolet | 4 | 4626 | 1854 | 1383 | 1476 | 6602 | 10301598 | 570 | 570 | 11060 | Diesel | 2967 | 204 | 35004500 | Common Rail | V-twin | 6 | 4 | 6775 | CVT | Frente | 114 | 4 | 1889 | Discos ventilados | Discos | 1630 | Independientemulti-linklaprimaveraBarraestabilizadora | Independientemulti-linkAmortiguadoreslaprimavera
1629 | Audi | A5 | 1489 | 8T | 2011 | 2016 | 1711 | Cabriolet | 4 | 4626 | 1854 | 1383 | 1476 | 6609 | 10501528 | 570 | 570 | 11061 | Diesel | 2967 | 245 | 40004500 | Common Rail | V-twin | 6 | 4 | 6776 | Robot | tracción en las cuatro ruedas | 114 | 7 | 1890 | Discos ventilados | Discos | 1631 | Independientemulti-linkBarraestabilizadora | IndependienteLapalancatrapezoidal
1630 | Audi | A5 | 1490 | 8T | 2011 | 2016 | 1712 | Cabriolet | 4 | 4626 | 1854 | 1383 | 1476 | 6616 | 10301599 | 570 | 570 | 11062 | Gasolina | 2995 | 272 | 47806500 | La inyección directa | V-twin | 6 | 4 | 6777 | Robot | tracción en las cuatro ruedas | 114 | 7 | 1891 | Discos ventilados | Discos | 1632 | Independientemulti-linkBarraestabilizadora | IndependienteLapalancatrapezoidal
1631 | Audi | A5 | 1491 | 8T | 2011 | 2016 | 1713 | kupe | 4 | 4626 | 1854 | 1372 | 1476 | 6623 | 10501529 | 570 | 570 | 11063 | Gasolina | 1798 | 170 | 38006200 | La inyección directa | Inline | 4 | 4 | 6778 | Mecánica | Frente | 114 | 6 | 1892 | Discos ventilados | Discos | 1633 | Independientemulti-linkBarraestabilizadora | IndependienteLapalancatrapezoidal
1632 | Audi | A5 | 1492 | 8T | 2011 | 2016 | 1714 | kupe | 4 | 4626 | 1854 | 1372 | 1476 | 6630 | 10301600 | 570 | 570 | 11064 | Gasolina | 1798 | 177 | 40006200 | La inyección directa | Inline | 4 | 4 | 6779 | Mecánica | Frente | 114 | 6 | 1893 | Discos ventilados | Discos | 1634 | Independientelaprimavera | Independientelaprimavera
1633 | Audi | A5 | 1493 | 8T | 2011 | 2016 | 1715 | kupe | 4 | 4626 | 1854 | 1372 | 1476 | 6637 | 10501530 | 570 | 570 | 11065 | Gasolina | 1798 | 170 | 38006200 | La inyección directa | Inline | 4 | 4 | 6780 | CVT | Frente | 114 | 5 | 1894 | Discos ventilados | Discos | 1635 | Independientemulti-linkBarraestabilizadora | IndependienteLapalancatrapezoidal
1634 | Audi | A5 | 1494 | 8T | 2011 | 2016 | 1716 | kupe | 4 | 4626 | 1854 | 1372 | 1476 | 6644 | 10301601 | 570 | 570 | 11066 | Gasolina | 1798 | 177 | 40006200 | La inyección directa | Inline | 4 | 4 | 6781 | CVT | Frente | 114 | 6 | 1895 | Discos ventilados | Discos | 1636 | Independientelaprimavera | Independientelaprimavera
1635 | Audi | A5 | 1495 | 8T | 2011 | 2016 | 1717 | kupe | 4 | 4626 | 1854 | 1372 | 1476 | 6651 | 10501531 | 570 | 570 | 11067 | Diesel | 1968 | 163 | 4200 | Common Rail | Inline | 4 | 4 | 6782 | Mecánica | Frente | 114 | 6 | 1896 | Discos ventilados | Discos | 1637 | Independientemulti-linklaprimaveraBarraestabilizadora | Independientemulti-linkAmortiguadoreslaprimavera
1636 | Audi | A5 | 1496 | 8T | 2011 | 2016 | 1718 | kupe | 4 | 4626 | 1854 | 1372 | 1476 | 6658 | 10301602 | 570 | 570 | 11068 | Diesel | 1968 | 177 | 4200 | Common Rail | Inline | 4 | 4 | 6783 | Mecánica | Frente | 114 | 6 | 1897 | Discos ventilados | Discos | 1638 | Independientemulti-linklaprimaveraBarraestabilizadora | Independientemulti-linkAmortiguadoreslaprimavera
1637 | Audi | A5 | 1497 | 8T | 2011 | 2016 | 1719 | kupe | 4 | 4626 | 1854 | 1372 | 1476 | 6665 | 10501532 | 570 | 570 | 11069 | Diesel | 1968 | 190 | 4200 | Common Rail | Inline | 4 | 4 | 6784 | Mecánica | Frente | 114 | 6 | 1898 | Discos ventilados | Discos | 1639 | Independientemulti-linklaprimaveraBarraestabilizadora | Independientemulti-linkAmortiguadoreslaprimavera
1638 | Audi | A5 | 1498 | 8T | 2011 | 2016 | 1720 | kupe | 4 | 4626 | 1854 | 1372 | 1476 | 6672 | 10301603 | 570 | 570 | 11070 | Diesel | 1968 | 177 | 4200 | Common Rail | Inline | 4 | 4 | 6785 | Mecánica | tracción en las cuatro ruedas | 114 | 6 | 1899 | Discos ventilados | Discos | 1640 | Independientemulti-linklaprimaveraBarraestabilizadora | Independientemulti-linkAmortiguadoreslaprimavera
1639 | Audi | A5 | 1499 | 8T | 2011 | 2016 | 1721 | kupe | 4 | 4626 | 1854 | 1372 | 1476 | 6679 | 10501533 | 570 | 570 | 11071 | Diesel | 1968 | 190 | 4200 | Common Rail | Inline | 4 | 4 | 6786 | Mecánica | tracción en las cuatro ruedas | 114 | 6 | 1900 | Discos ventilados | Discos | 1641 | Independientemulti-linklaprimaveraBarraestabilizadora | Independientemulti-linkAmortiguadoreslaprimavera
1640 | Audi | A5 | 1500 | 8T | 2011 | 2016 | 1722 | kupe | 4 | 4626 | 1854 | 1372 | 1476 | 6686 | 10301604 | 570 | 570 | 11072 | Diesel | 1968 | 177 | 4200 | Common Rail | Inline | 4 | 4 | 6787 | CVT | Frente | 114 | 4 | 1901 | Discos ventilados | Discos | 1642 | Independientemulti-linklaprimaveraBarraestabilizadora | Independientemulti-linkAmortiguadoreslaprimavera
1641 | Audi | A5 | 1501 | 8T | 2011 | 2016 | 1723 | kupe | 4 | 4626 | 1854 | 1372 | 1476 | 6693 | 10501534 | 570 | 570 | 11073 | Diesel | 1968 | 190 | 4200 | Common Rail | Inline | 4 | 4 | 6788 | CVT | Frente | 114 | 5 | 1902 | Discos ventilados | Discos | 1643 | Independientemulti-linklaprimaveraBarraestabilizadora | Independientemulti-linkAmortiguadoreslaprimavera
1642 | Audi | A5 | 1502 | 8T | 2011 | 2016 | 1724 | kupe | 4 | 4626 | 1854 | 1372 | 1476 | 6700 | 10301605 | 570 | 570 | 11074 | Diesel | 1968 | 177 | 4200 | Common Rail | Inline | 4 | 4 | 6789 | Robot | tracción en las cuatro ruedas | 114 | 7 | 1903 | Discos ventilados | Discos | 1644 | Independientemulti-linklaprimaveraBarraestabilizadora | Independientemulti-linkAmortiguadoreslaprimavera
1643 | Audi | A5 | 1503 | 8T | 2011 | 2016 | 1725 | kupe | 4 | 4626 | 1854 | 1372 | 1476 | 6707 | 10501535 | 570 | 570 | 11075 | Diesel | 1968 | 190 | 4200 | Common Rail | Inline | 4 | 4 | 6790 | Robot | tracción en las cuatro ruedas | 114 | 7 | 1904 | Discos ventilados | Discos | 1645 | Independientemulti-linklaprimaveraBarraestabilizadora | Independientemulti-linkAmortiguadoreslaprimavera
1644 | Audi | A5 | 1504 | 8T | 2011 | 2016 | 1726 | kupe | 4 | 4626 | 1854 | 1372 | 1476 | 6714 | 10301606 | 570 | 570 | 11076 | Gasolina | 1984 | 211 | 43006000 | La inyección directa | Inline | 4 | 4 | 6791 | Mecánica | Frente | 114 | 6 | 1905 | Discos ventilados | Discos | 1646 | Independientemulti-linklaprimaveraBarraestabilizadora | Independientemulti-linkAmortiguadoreslaprimavera
1645 | Audi | A5 | 1505 | 8T | 2011 | 2016 | 1727 | kupe | 4 | 4626 | 1854 | 1372 | 1476 | 6721 | 10501536 | 570 | 570 | 11077 | Gasolina | 1984 | 225 | 45006250 | La inyección directa | Inline | 4 | 4 | 6792 | Mecánica | Frente | 114 | 6 | 1906 | Discos ventilados | Discos | 1647 | Independientemulti-linkBarraestabilizadora | IndependienteLapalancatrapezoidal
1646 | Audi | A5 | 1506 | 8T | 2011 | 2016 | 1728 | kupe | 4 | 4626 | 1854 | 1372 | 1476 | 6728 | 10301607 | 570 | 570 | 11078 | Gasolina | 1984 | 230 | 47006200 | La inyección directa | Inline | 4 | 4 | 6793 | Mecánica | Frente | 114 | 6 | 1907 | Discos ventilados | Discos | 1648 | Independientelaprimavera | Independientelaprimavera
1647 | Audi | A5 | 1507 | 8T | 2011 | 2016 | 1729 | kupe | 4 | 4626 | 1854 | 1372 | 1476 | 6735 | 10501537 | 570 | 570 | 11079 | Gasolina | 1984 | 211 | 43006000 | La inyección directa | Inline | 4 | 4 | 6794 | Mecánica | tracción en las cuatro ruedas | 114 | 6 | 1908 | Discos ventilados | Discos | 1649 | Independientemulti-linklaprimaveraBarraestabilizadora | Independientemulti-linkAmortiguadoreslaprimavera
1648 | Audi | A5 | 1508 | 8T | 2011 | 2016 | 1730 | kupe | 4 | 4626 | 1854 | 1372 | 1476 | 6742 | 10301608 | 570 | 570 | 11080 | Gasolina | 1984 | 225 | 45006250 | La inyección directa | Inline | 4 | 4 | 6795 | Mecánica | tracción en las cuatro ruedas | 114 | 6 | 1909 | Discos ventilados | Discos | 1650 | Independientemulti-linkBarraestabilizadora | IndependienteLapalancatrapezoidal
1649 | Audi | A5 | 1509 | 8T | 2011 | 2016 | 1731 | kupe | 4 | 4626 | 1854 | 1372 | 1476 | 6749 | 10501538 | 570 | 570 | 11081 | Gasolina | 1984 | 211 | 43006000 | La inyección directa | Inline | 4 | 4 | 6796 | CVT | Frente | 114 | 6 | 1910 | Discos ventilados | Discos | 1651 | Independientemulti-linklaprimaveraBarraestabilizadora | Independientemulti-linkAmortiguadoreslaprimavera
1650 | Audi | A5 | 1510 | 8T | 2011 | 2016 | 1732 | kupe | 4 | 4626 | 1854 | 1372 | 1476 | 6756 | 10301609 | 570 | 570 | 11082 | Gasolina | 1984 | 225 | 45006250 | La inyección directa | Inline | 4 | 4 | 6797 | CVT | Frente | 114 | 4 | 1911 | Discos ventilados | Discos | 1652 | Independientemulti-linkBarraestabilizadora | IndependienteLapalancatrapezoidal
1651 | Audi | A5 | 1511 | 8T | 2011 | 2016 | 1733 | kupe | 4 | 4626 | 1854 | 1372 | 1476 | 6763 | 10501539 | 570 | 570 | 11083 | Gasolina | 1984 | 230 | 47006200 | La inyección directa | Inline | 4 | 4 | 6798 | CVT | Frente | 114 | 5 | 1912 | Discos ventilados | Discos | 1653 | Independientelaprimavera | Independientelaprimavera
1652 | Audi | A5 | 1512 | 8T | 2011 | 2016 | 1734 | kupe | 4 | 4626 | 1854 | 1372 | 1476 | 6770 | 10301610 | 570 | 570 | 11084 | Gasolina | 1984 | 230 | 47006200 | La inyección directa | Inline | 4 | 4 | 6799 | Mecánica | tracción en las cuatro ruedas | 114 | 6 | 1913 | Discos ventilados | Discos | 1654 | Independientelaprimavera | Independientelaprimavera
1653 | Audi | A5 | 1513 | 8T | 2011 | 2016 | 1735 | kupe | 4 | 4626 | 1854 | 1372 | 1476 | 6777 | 10501540 | 570 | 570 | 11085 | Gasolina | 1984 | 230 | 47006200 | La inyección directa | Inline | 4 | 4 | 6800 | Robot | tracción en las cuatro ruedas | 114 | 7 | 1914 | Discos ventilados | Discos | 1655 | Independientelaprimavera | Independientelaprimavera
1654 | Audi | A5 | 1514 | 8T | 2011 | 2016 | 1736 | kupe | 4 | 4626 | 1854 | 1372 | 1476 | 6784 | 10301611 | 570 | 570 | 11086 | Gasolina | 1984 | 211 | 43006000 | La inyección directa | Inline | 4 | 4 | 6801 | Robot | tracción en las cuatro ruedas | 114 | 7 | 1915 | Discos ventilados | Discos | 1656 | Independientemulti-linklaprimaveraBarraestabilizadora | Independientemulti-linkAmortiguadoreslaprimavera
1655 | Audi | A5 | 1515 | 8T | 2011 | 2016 | 1737 | kupe | 4 | 4626 | 1854 | 1372 | 1476 | 6791 | 10501541 | 570 | 570 | 11087 | Gasolina | 1984 | 225 | 45006250 | La inyección directa | Inline | 4 | 4 | 6802 | Robot | tracción en las cuatro ruedas | 114 | 7 | 1916 | Discos ventilados | Discos | 1657 | Independientemulti-linkBarraestabilizadora | IndependienteLapalancatrapezoidal
1656 | Audi | A5 | 1516 | 8T | 2011 | 2016 | 1738 | kupe | 4 | 4626 | 1854 | 1372 | 1476 | 6798 | 10301612 | 570 | 570 | 11088 | Diesel | 2967 | 245 | 40004500 | Common Rail | V-twin | 6 | 4 | 6803 | Robot | tracción en las cuatro ruedas | 114 | 7 | 1917 | Discos ventilados | Discos | 1658 | Independientemulti-linklaprimaveraBarraestabilizadora | Independientemulti-linkAmortiguadoreslaprimavera
1657 | Audi | A5 | 1517 | 8T | 2011 | 2016 | 1739 | kupe | 4 | 4626 | 1854 | 1372 | 1476 | 6805 | 10501542 | 570 | 570 | 11089 | Diesel | 2967 | 204 | 37504500 | Common Rail | V-twin | 6 | 4 | 6804 | Mecánica | Frente | 114 | 6 | 1918 | Discos ventilados | Discos | 1659 | Independientemulti-linklaprimaveraBarraestabilizadora | Independientemulti-linkAmortiguadoreslaprimavera
1658 | Audi | A5 | 1518 | 8T | 2011 | 2016 | 1740 | kupe | 4 | 4626 | 1854 | 1372 | 1476 | 6812 | 10301613 | 570 | 570 | 11090 | Diesel | 2967 | 245 | 40004500 | Common Rail | V-twin | 6 | 4 | 6805 | Mecánica | tracción en las cuatro ruedas | 114 | 6 | 1919 | Discos ventilados | Discos | 1660 | Independientemulti-linklaprimaveraBarraestabilizadora | Independientemulti-linkAmortiguadoreslaprimavera
1659 | Audi | A5 | 1519 | 8T | 2011 | 2016 | 1741 | kupe | 4 | 4626 | 1854 | 1372 | 1476 | 6819 | 10501543 | 570 | 570 | 11091 | Diesel | 2967 | 204 | 37504500 | Common Rail | V-twin | 6 | 4 | 6806 | CVT | Frente | 114 | 6 | 1920 | Discos ventilados | Discos | 1661 | Independientemulti-linklaprimaveraBarraestabilizadora | Independientemulti-linkAmortiguadoreslaprimavera
1660 | Audi | A5 | 1520 | 8T | 2011 | 2016 | 1742 | kupe | 4 | 4626 | 1854 | 1372 | 1476 | 6826 | 10301614 | 570 | 570 | 11092 | Diesel | 2967 | 245 | 40004500 | Common Rail | V-twin | 6 | 4 | 6807 | Robot | tracción en las cuatro ruedas | 114 | 7 | 1921 | Discos ventilados | Discos | 1662 | Independientemulti-linkBarraestabilizadora | IndependienteLapalancatrapezoidal
1661 | Audi | A5 | 1521 | 8T | 2011 | 2016 | 1743 | kupe | 4 | 4626 | 1854 | 1372 | 1476 | 6833 | 10501544 | 570 | 570 | 11093 | Gasolina | 2995 | 272 | 47806500 | La inyección directa | V-twin | 6 | 4 | 6808 | Robot | tracción en las cuatro ruedas | 114 | 7 | 1922 | Discos ventilados | Discos | 1663 | Independientemulti-linkBarraestabilizadora | IndependienteLapalancatrapezoidal
1662 | Audi | A5 | 1522 | 8T | 2011 | 2016 | 1744 | Liftback | 4 | 4712 | 1854 | 1391 | 1476 | 6840 | 10301615 | 570 | 570 | 11094 | Gasolina | 1798 | 144 | 37006200 | La inyección directa | Inline | 4 | 4 | 6809 | Mecánica | Frente | 115 | 6 | 1923 | Discos ventilados | Discos | 1664 | Independientemulti-linkBarraestabilizadora | IndependienteLapalancatrapezoidal
1663 | Audi | A5 | 1523 | 8T | 2011 | 2016 | 1745 | Liftback | 4 | 4712 | 1854 | 1391 | 1476 | 6847 | 10501545 | 570 | 570 | 11095 | Gasolina | 1798 | 170 | 38006200 | La inyección directa | Inline | 4 | 4 | 6810 | Mecánica | Frente | 115 | 6 | 1924 | Discos ventilados | Discos | 1665 | Independientemulti-linkBarraestabilizadora | IndependienteLapalancatrapezoidal
1664 | Audi | A5 | 1524 | 8T | 2011 | 2016 | 1746 | Liftback | 4 | 4712 | 1854 | 1391 | 1476 | 6854 | 10301616 | 570 | 570 | 11096 | Gasolina | 1798 | 177 | 40006200 | La inyección directa | Inline | 4 | 4 | 6811 | Mecánica | Frente | 116 | 6 | 1925 | Discos ventilados | Discos | 1666 | Independientemulti-link | Independientemulti-link
1665 | Audi | A5 | 1525 | 8T | 2011 | 2016 | 1747 | Liftback | 4 | 4712 | 1854 | 1391 | 1476 | 6861 | 10501546 | 570 | 570 | 11097 | Gasolina | 1798 | 144 | 37006200 | La inyección directa | Inline | 4 | 4 | 6812 | CVT | Frente | 115 | 4 | 1926 | Discos ventilados | Discos | 1667 | Independientemulti-linkBarraestabilizadora | IndependienteLapalancatrapezoidal
1666 | Audi | A5 | 1526 | 8T | 2011 | 2016 | 1748 | Liftback | 4 | 4712 | 1854 | 1391 | 1476 | 6868 | 10301617 | 570 | 570 | 11098 | Gasolina | 1798 | 170 | 38006200 | La inyección directa | Inline | 4 | 4 | 6813 | CVT | Frente | 115 | 5 | 1927 | Discos ventilados | Discos | 1668 | Independientemulti-linkBarraestabilizadora | IndependienteLapalancatrapezoidal
1667 | Audi | A5 | 1527 | 8T | 2011 | 2016 | 1749 | Liftback | 4 | 4712 | 1854 | 1391 | 1476 | 6875 | 10501547 | 570 | 570 | 11099 | Gasolina | 1798 | 177 | 40006200 | La inyección directa | Inline | 4 | 4 | 6814 | CVT | Frente | 116 | 6 | 1928 | Discos ventilados | Discos | 1669 | Independientemulti-link | Independientemulti-link
1668 | Audi | A5 | 1528 | 8T | 2011 | 2016 | 1750 | Liftback | 4 | 4712 | 1854 | 1391 | 1476 | 6882 | 10301618 | 570 | 570 | 11100 | Diesel | 1968 | 136 | 4200 | Common Rail | Inline | 4 | 4 | 6815 | Mecánica | Frente | 115 | 6 | 1929 | Discos ventilados | Discos | 1670 | Independientemulti-linklaprimaveraBarraestabilizadora | IndependienteLapalancatrapezoidal
1669 | Audi | A5 | 1529 | 8T | 2011 | 2016 | 1751 | Liftback | 4 | 4712 | 1854 | 1391 | 1476 | 6889 | 10501548 | 570 | 570 | 11101 | Diesel | 1968 | 143 | 4200 | Common Rail | Inline | 4 | 4 | 6816 | Mecánica | Frente | 115 | 6 | 1930 | Discos ventilados | Discos | 1671 | Independientemulti-linklaprimaveraBarraestabilizadora | IndependienteLapalancatrapezoidal
1670 | Audi | A5 | 1530 | 8T | 2011 | 2016 | 1752 | Liftback | 4 | 4712 | 1854 | 1391 | 1476 | 6896 | 10301619 | 570 | 570 | 11102 | Diesel | 1968 | 150 | 4200 | Common Rail | Inline | 4 | 4 | 6817 | Mecánica | Frente | 115 | 6 | 1931 | Discos ventilados | Discos | 1672 | Independientemulti-linklaprimaveraBarraestabilizadora | IndependienteLapalancatrapezoidal
1671 | Audi | A5 | 1531 | 8T | 2011 | 2016 | 1753 | Liftback | 4 | 4712 | 1854 | 1391 | 1476 | 6903 | 10501549 | 570 | 570 | 11103 | Diesel | 1968 | 163 | 4200 | Common Rail | Inline | 4 | 4 | 6818 | Mecánica | Frente | 115 | 6 | 1932 | Discos ventilados | Discos | 1673 | Independientemulti-linklaprimaveraBarraestabilizadora | IndependienteLapalancatrapezoidal
1672 | Audi | A5 | 1532 | 8T | 2011 | 2016 | 1754 | Liftback | 4 | 4712 | 1854 | 1391 | 1476 | 6910 | 10301620 | 570 | 570 | 11104 | Diesel | 1968 | 177 | 4200 | Common Rail | Inline | 4 | 4 | 6819 | Mecánica | Frente | 115 | 6 | 1933 | Discos ventilados | Discos | 1674 | Independientemulti-linklaprimaveraBarraestabilizadora | IndependienteLapalancatrapezoidal
1673 | Audi | A5 | 1533 | 8T | 2011 | 2016 | 1755 | Liftback | 4 | 4712 | 1854 | 1391 | 1476 | 6917 | 10501550 | 570 | 570 | 11105 | Diesel | 1968 | 177 | 4200 | Common Rail | Inline | 4 | 4 | 6820 | Mecánica | tracción en las cuatro ruedas | 115 | 6 | 1934 | Discos ventilados | Discos | 1675 | Independientemulti-linklaprimaveraBarraestabilizadora | IndependienteLapalancatrapezoidal
1674 | Audi | A5 | 1534 | 8T | 2011 | 2016 | 1756 | Liftback | 4 | 4712 | 1854 | 1391 | 1476 | 6924 | 10301621 | 570 | 570 | 11106 | Diesel | 1968 | 143 | 4200 | Common Rail | Inline | 4 | 4 | 6821 | CVT | Frente | 115 | 4 | 1935 | Discos ventilados | Discos | 1676 | Independientemulti-linklaprimaveraBarraestabilizadora | IndependienteLapalancatrapezoidal
1675 | Audi | A5 | 1535 | 8T | 2011 | 2016 | 1757 | Liftback | 4 | 4712 | 1854 | 1391 | 1476 | 6931 | 10501551 | 570 | 570 | 11107 | Diesel | 1968 | 150 | 4200 | Common Rail | Inline | 4 | 4 | 6822 | CVT | Frente | 115 | 5 | 1936 | Discos ventilados | Discos | 1677 | Independientemulti-linklaprimaveraBarraestabilizadora | IndependienteLapalancatrapezoidal
1676 | Audi | A5 | 1536 | 8T | 2011 | 2016 | 1758 | Liftback | 4 | 4712 | 1854 | 1391 | 1476 | 6938 | 10301622 | 570 | 570 | 11108 | Diesel | 1968 | 177 | 4200 | Common Rail | Inline | 4 | 4 | 6823 | CVT | Frente | 115 | 6 | 1937 | Discos ventilados | Discos | 1678 | Independientemulti-linklaprimaveraBarraestabilizadora | IndependienteLapalancatrapezoidal
1677 | Audi | A5 | 1537 | 8T | 2011 | 2016 | 1759 | Liftback | 4 | 4712 | 1854 | 1391 | 1476 | 6945 | 10501552 | 570 | 570 | 11109 | Diesel | 1968 | 177 | 4200 | Common Rail | Inline | 4 | 4 | 6824 | Robot | tracción en las cuatro ruedas | 115 | 7 | 1938 | Discos ventilados | Discos | 1679 | Independientemulti-linklaprimaveraBarraestabilizadora | IndependienteLapalancatrapezoidal
1678 | Audi | A5 | 1538 | 8T | 2011 | 2016 | 1760 | Liftback | 4 | 4712 | 1854 | 1391 | 1476 | 6952 | 10301623 | 570 | 570 | 11110 | Gasolina | 1984 | 211 | 43006000 | La inyección directa | Inline | 4 | 4 | 6825 | Mecánica | Frente | 115 | 6 | 1939 | Discos ventilados | Discos | 1680 | Independientemulti-linklaprimaveraBarraestabilizadora | IndependienteLapalancatrapezoidal
1679 | Audi | A5 | 1539 | 8T | 2011 | 2016 | 1761 | Liftback | 4 | 4712 | 1854 | 1391 | 1476 | 6959 | 10501553 | 570 | 570 | 11111 | Gasolina | 1984 | 225 | 45006250 | La inyección directa | Inline | 4 | 4 | 6826 | Mecánica | Frente | 115 | 6 | 1940 | Discos ventilados | Discos | 1681 | Independientemulti-linkBarraestabilizadora | IndependienteLapalancatrapezoidal
1680 | Audi | A5 | 1540 | 8T | 2011 | 2016 | 1762 | Liftback | 4 | 4712 | 1854 | 1391 | 1476 | 6966 | 10301624 | 570 | 570 | 11112 | Gasolina | 1984 | 230 | 47006200 | La inyección directa | Inline | 4 | 4 | 6827 | Mecánica | Frente | 115 | 6 | 1941 | Discos ventilados | Discos | 1682 | Independientemulti-linkBarraestabilizadora | IndependienteLapalancatrapezoidal
1681 | Audi | A5 | 1541 | 8T | 2011 | 2016 | 1763 | Liftback | 4 | 4712 | 1854 | 1391 | 1476 | 6973 | 10501554 | 570 | 570 | 11113 | Gasolina | 1984 | 211 | 43006000 | La inyección directa | Inline | 4 | 4 | 6828 | Mecánica | tracción en las cuatro ruedas | 115 | 6 | 1942 | Discos ventilados | Discos | 1683 | Independientemulti-linklaprimaveraBarraestabilizadora | IndependienteLapalancatrapezoidal
1682 | Audi | A5 | 1542 | 8T | 2011 | 2016 | 1764 | Liftback | 4 | 4712 | 1854 | 1391 | 1476 | 6980 | 10301625 | 570 | 570 | 11114 | Gasolina | 1984 | 225 | 45006250 | La inyección directa | Inline | 4 | 4 | 6829 | Mecánica | tracción en las cuatro ruedas | 115 | 6 | 1943 | Discos ventilados | Discos | 1684 | Independientemulti-linkBarraestabilizadora | IndependienteLapalancatrapezoidal
1683 | Audi | A5 | 1543 | 8T | 2011 | 2016 | 1765 | Liftback | 4 | 4712 | 1854 | 1391 | 1476 | 6987 | 10501555 | 570 | 570 | 11115 | Gasolina | 1984 | 230 | 47006200 | La inyección directa | Inline | 4 | 4 | 6830 | Mecánica | tracción en las cuatro ruedas | 115 | 6 | 1944 | Discos ventilados | Discos | 1685 | Independientemulti-linkBarraestabilizadora | IndependienteLapalancatrapezoidal
1684 | Audi | A5 | 1544 | 8T | 2011 | 2016 | 1766 | Liftback | 4 | 4712 | 1854 | 1391 | 1476 | 6994 | 10301626 | 570 | 570 | 11116 | Gasolina | 1984 | 211 | 43006000 | La inyección directa | Inline | 4 | 4 | 6831 | CVT | Frente | 115 | 4 | 1945 | Discos ventilados | Discos | 1686 | Independientemulti-linklaprimaveraBarraestabilizadora | IndependienteLapalancatrapezoidal
1685 | Audi | A5 | 1545 | 8T | 2011 | 2016 | 1767 | Liftback | 4 | 4712 | 1854 | 1391 | 1476 | 7001 | 10501556 | 570 | 570 | 11117 | Gasolina | 1984 | 225 | 45006250 | La inyección directa | Inline | 4 | 4 | 6832 | CVT | Frente | 115 | 5 | 1946 | Discos ventilados | Discos | 1687 | Independientemulti-linkBarraestabilizadora | IndependienteLapalancatrapezoidal
1686 | Audi | A5 | 1546 | 8T | 2011 | 2016 | 1768 | Liftback | 4 | 4712 | 1854 | 1391 | 1476 | 7008 | 10301627 | 570 | 570 | 11118 | Gasolina | 1984 | 230 | 47006200 | La inyección directa | Inline | 4 | 4 | 6833 | CVT | Frente | 115 | 6 | 1947 | Discos ventilados | Discos | 1688 | Independientemulti-linkBarraestabilizadora | IndependienteLapalancatrapezoidal
1687 | Audi | A5 | 1547 | 8T | 2011 | 2016 | 1769 | Liftback | 4 | 4712 | 1854 | 1391 | 1476 | 7015 | 10501557 | 570 | 570 | 11119 | Gasolina | 1984 | 211 | 43006000 | La inyección directa | Inline | 4 | 4 | 6834 | Robot | tracción en las cuatro ruedas | 115 | 7 | 1948 | Discos ventilados | Discos | 1689 | Independientemulti-linklaprimaveraBarraestabilizadora | IndependienteLapalancatrapezoidal
1688 | Audi | A5 | 1548 | 8T | 2011 | 2016 | 1770 | Liftback | 4 | 4712 | 1854 | 1391 | 1476 | 7022 | 10301628 | 570 | 570 | 11120 | Gasolina | 1984 | 225 | 45006250 | La inyección directa | Inline | 4 | 4 | 6835 | Robot | tracción en las cuatro ruedas | 115 | 7 | 1949 | Discos ventilados | Discos | 1690 | Independientemulti-linkBarraestabilizadora | IndependienteLapalancatrapezoidal
1689 | Audi | A5 | 1549 | 8T | 2011 | 2016 | 1771 | Liftback | 4 | 4712 | 1854 | 1391 | 1476 | 7029 | 10501558 | 570 | 570 | 11121 | Gasolina | 1984 | 230 | 47006200 | La inyección directa | Inline | 4 | 4 | 6836 | Robot | tracción en las cuatro ruedas | 115 | 7 | 1950 | Discos ventilados | Discos | 1691 | Independientemulti-linkBarraestabilizadora | IndependienteLapalancatrapezoidal
1690 | Audi | A5 | 1550 | 8T | 2011 | 2016 | 1772 | Liftback | 4 | 4712 | 1854 | 1391 | 1476 | 7036 | 10301629 | 570 | 570 | 11122 | Diesel | 2967 | 245 | 40004500 | Common Rail | V-twin | 6 | 4 | 6837 | Robot | tracción en las cuatro ruedas | 115 | 7 | 1951 | Discos ventilados | Discos | 1692 | Independientemulti-linklaprimaveraBarraestabilizadora | IndependienteLapalancatrapezoidal
1691 | Audi | A5 | 1551 | 8T | 2011 | 2016 | 1773 | Liftback | 4 | 4712 | 1854 | 1391 | 1476 | 7043 | 10501559 | 570 | 570 | 11123 | Diesel | 2967 | 204 | 37504500 | Common Rail | V-twin | 6 | 4 | 6838 | Mecánica | Frente | 115 | 6 | 1952 | Discos ventilados | Discos | 1693 | Independientemulti-linklaprimaveraBarraestabilizadora | IndependienteLapalancatrapezoidal
1692 | Audi | A5 | 1552 | 8T | 2011 | 2016 | 1774 | Liftback | 4 | 4712 | 1854 | 1391 | 1476 | 7050 | 10301630 | 570 | 570 | 11124 | Diesel | 2967 | 245 | 40004500 | Common Rail | V-twin | 6 | 4 | 6839 | Mecánica | tracción en las cuatro ruedas | 115 | 6 | 1953 | Discos ventilados | Discos | 1694 | Independientemulti-linklaprimaveraBarraestabilizadora | IndependienteLapalancatrapezoidal
1693 | Audi | A5 | 1553 | 8T | 2011 | 2016 | 1775 | Liftback | 4 | 4712 | 1854 | 1391 | 1476 | 7057 | 10501560 | 570 | 570 | 11125 | Diesel | 2967 | 204 | 37504500 | Common Rail | V-twin | 6 | 4 | 6840 | CVT | Frente | 115 | 4 | 1954 | Discos ventilados | Discos | 1695 | Independientemulti-linklaprimaveraBarraestabilizadora | IndependienteLapalancatrapezoidal
1694 | Audi | A5 | 1554 | 8T | 2011 | 2016 | 1776 | Liftback | 4 | 4712 | 1854 | 1391 | 1476 | 7064 | 10301631 | 570 | 570 | 11126 | Diesel | 2967 | 245 | 40004500 | Common Rail | V-twin | 6 | 4 | 6841 | Robot | tracción en las cuatro ruedas | 115 | 7 | 1955 | Discos ventilados | Discos | 1696 | Independientemulti-linkBarraestabilizadora | IndependienteLapalancatrapezoidal
1695 | Audi | A5 | 1555 | 8T | 2011 | 2016 | 1777 | Liftback | 4 | 4712 | 1854 | 1391 | 1476 | 7071 | 10501561 | 570 | 570 | 11127 | Gasolina | 2995 | 272 | 47806500 | La inyección directa | V-twin | 6 | 4 | 6842 | Robot | tracción en las cuatro ruedas | 115 | 7 | 1956 | Discos ventilados | Discos | 1697 | Independientemulti-linkBarraestabilizadora | IndependienteLapalancatrapezoidal
1696 | Audi | A6 | 1556 | 4BC5 | 1997 | 2001 | 1778 | Berlina | 5 | 4796 | 1810 | 1479 | 1476 | 7078 | 10301632 | 570 | 570 | 11128 | Gasolina | 1781 | 125 | 5800 | Inyección multipunto | Inline | 4 | 5 | 6843 | Expendedora | Frente | 1168 | 4 | 1957 | Discos ventilados | Discos | 1698 | multi-linklaprimaveraBarraestabilizadora | TorsiónEnelbrazoderemolqueAmortiguadores
1697 | Audi | A6 | 1557 | 4BC5 | 1997 | 2001 | 1779 | Berlina | 5 | 4796 | 1810 | 1479 | 1476 | 7085 | 10501562 | 570 | 570 | 11129 | Gasolina | 1781 | 125 | 5800 | Inyección multipunto | Inline | 4 | 5 | 6844 | Mecánica | Frente | 1168 | 5 | 1958 | Discos ventilados | Discos | 1699 | multi-linklaprimaveraBarraestabilizadora | TorsiónEnelbrazoderemolqueAmortiguadores
1698 | Audi | A6 | 1558 | 4BC5 | 1997 | 2001 | 1780 | Berlina | 5 | 4796 | 1810 | 1479 | 1476 | 7092 | 10301633 | 570 | 570 | 11130 | Gasolina | 1781 | 150 | 5700 | Inyección multipunto | Inline | 4 | 5 | 6845 | Mecánica | Frente | 1168 | 5 | 1959 | Discos ventilados | Discos | 1700 | multi-linklaprimaveraBarraestabilizadora | TorsiónEnelbrazoderemolqueAmortiguadores
1699 | Audi | A6 | 1559 | 4BC5 | 1997 | 2001 | 1781 | Berlina | 5 | 4796 | 1810 | 1479 | 1476 | 7099 | 10501563 | 570 | 570 | 11131 | Gasolina | 1781 | 180 | 5500 | Inyección multipunto | Inline | 4 | 5 | 6846 | Mecánica | Frente | 1168 | 5 | 1960 | Discos ventilados | Discos | 1701 | multi-linklaprimaveraBarraestabilizadora | TorsiónEnelbrazoderemolqueAmortiguadores
1700 | Audi | A6 | 1560 | 4BC5 | 1997 | 2001 | 1782 | Berlina | 5 | 4796 | 1810 | 1479 | 1476 | 7106 | 10301634 | 570 | 570 | 11132 | Gasolina | 1781 | 150 | 5700 | Inyección multipunto | Inline | 4 | 5 | 6847 | Mecánica | tracción en las cuatro ruedas | 1168 | 5 | 1961 | Discos ventilados | Discos | 1702 | multi-linklaprimaveraBarraestabilizadora | IndependienteDoblebrazooscilanteAmortiguadoresBarraestabilizadora
1701 | Audi | A6 | 1561 | 4BC5 | 1997 | 2001 | 1783 | Berlina | 5 | 4796 | 1810 | 1479 | 1476 | 7113 | 10501564 | 570 | 570 | 11133 | Gasolina | 1781 | 180 | 5500 | Inyección multipunto | Inline | 4 | 5 | 6848 | Mecánica | tracción en las cuatro ruedas | 1168 | 6 | 1962 | Discos ventilados | Discos | 1703 | multi-linklaprimaveraBarraestabilizadora | TorsiónEnelbrazoderemolqueAmortiguadores
1702 | Audi | A6 | 1562 | 4BC5 | 1997 | 2001 | 1784 | Berlina | 5 | 4796 | 1810 | 1479 | 1476 | 7120 | 10301635 | 570 | 570 | 11134 | Gasolina | 1781 | 150 | 5700 | Inyección multipunto | Inline | 4 | 5 | 6849 | CVT | Frente | 1168 | 5 | 1963 | Discos ventilados | Discos | 1704 | multi-linklaprimaveraBarraestabilizadora | TorsiónEnelbrazoderemolqueAmortiguadores
1703 | Audi | A6 | 1563 | 4BC5 | 1997 | 2001 | 1785 | Berlina | 5 | 4796 | 1810 | 1479 | 1476 | 7127 | 10501565 | 570 | 570 | 11135 | Gasolina | 1781 | 150 | 5700 | Inyección multipunto | Inline | 4 | 5 | 6850 | Expendedora | Frente | 1168 | 5 | 1964 | Discos ventilados | Discos | 1705 | multi-linklaprimaveraBarraestabilizadora | TorsiónEnelbrazoderemolqueAmortiguadores
1704 | Audi | A6 | 1564 | 4BC5 | 1997 | 2001 | 1786 | Berlina | 5 | 4796 | 1810 | 1479 | 1476 | 7134 | 10301636 | 570 | 570 | 11136 | Gasolina | 1781 | 180 | 5500 | Inyección multipunto | Inline | 4 | 5 | 6851 | Expendedora | Frente | 1168 | 5 | 1965 | Discos ventilados | Discos | 1706 | multi-linklaprimaveraBarraestabilizadora | TorsiónEnelbrazoderemolqueAmortiguadores
1705 | Audi | A6 | 1565 | 4BC5 | 1997 | 2001 | 1787 | Berlina | 5 | 4796 | 1810 | 1479 | 1476 | 7141 | 10501566 | 570 | 570 | 11137 | Diesel | 1896 | 110 | 4150 | La inyección directa | Inline | 4 | 2 | 6852 | Expendedora | Frente | 1168 | 4 | 1966 | Discos ventilados | Discos | 1707 | multi-linklaprimaveraBarraestabilizadora | TorsiónEnelbrazoderemolqueAmortiguadores
1706 | Audi | A6 | 1566 | 4BC5 | 1997 | 2001 | 1788 | Berlina | 5 | 4796 | 1810 | 1479 | 1476 | 7148 | 10301637 | 570 | 570 | 11138 | Diesel | 1896 | 110 | 4150 | La inyección directa | Inline | 4 | 2 | 6853 | Mecánica | Frente | 1168 | 5 | 1967 | Discos ventilados | Discos | 1708 | multi-linklaprimaveraBarraestabilizadora | TorsiónEnelbrazoderemolqueAmortiguadores
1707 | Audi | A6 | 1567 | 4BC5 | 1997 | 2001 | 1789 | Berlina | 5 | 4796 | 1810 | 1479 | 1476 | 7155 | 10501567 | 570 | 570 | 11139 | Diesel | 1896 | 115 | 4000 | La inyección directa | Inline | 4 | 2 | 6854 | Mecánica | Frente | 1168 | 5 | 1968 | Discos ventilados | Discos | 1709 | multi-linklaprimaveraBarraestabilizadora | TorsiónEnelbrazoderemolqueAmortiguadores
1708 | Audi | A6 | 1568 | 4BC5 | 1997 | 2001 | 1790 | Berlina | 5 | 4796 | 1810 | 1479 | 1476 | 7162 | 10301638 | 570 | 570 | 11140 | Gasolina | 2393 | 165 | 6000 | Inyección multipunto | V-twin | 6 | 5 | 6855 | Mecánica | Frente | 1168 | 5 | 1969 | Discos ventilados | Discos | 1710 | multi-linklaprimaveraBarraestabilizadora | TorsiónEnelbrazoderemolqueAmortiguadores
1709 | Audi | A6 | 1569 | 4BC5 | 1997 | 2001 | 1791 | Berlina | 5 | 4796 | 1810 | 1479 | 1476 | 7169 | 10501568 | 570 | 570 | 11141 | Gasolina | 2393 | 165 | 6000 | Inyección multipunto | V-twin | 6 | 5 | 6856 | Mecánica | tracción en las cuatro ruedas | 1168 | 5 | 1970 | Discos ventilados | Discos | 1711 | multi-linklaprimaveraBarraestabilizadora | IndependienteDoblebrazooscilanteAmortiguadoresBarraestabilizadora
1710 | Audi | A6 | 1570 | 4BC5 | 1997 | 2001 | 1792 | Berlina | 5 | 4796 | 1810 | 1479 | 1476 | 7176 | 10301639 | 570 | 570 | 11142 | Gasolina | 2393 | 165 | 6000 | Inyección multipunto | V-twin | 6 | 5 | 6857 | Expendedora | Frente | 1168 | 5 | 1971 | Discos ventilados | Discos | 1712 | multi-linklaprimaveraBarraestabilizadora | TorsiónEnelbrazoderemolqueAmortiguadores
1711 | Audi | A6 | 1571 | 4BC5 | 1997 | 2001 | 1793 | Berlina | 5 | 4796 | 1810 | 1479 | 1476 | 7183 | 10501569 | 570 | 570 | 11143 | Gasolina | 2393 | 165 | 6000 | Inyección multipunto | V-twin | 6 | 5 | 6858 | Expendedora | tracción en las cuatro ruedas | 1168 | 5 | 1972 | Discos ventilados | Discos | 1713 | multi-linklaprimaveraBarraestabilizadora | IndependienteDoblebrazooscilanteAmortiguadoresBarraestabilizadora
1712 | Audi | A6 | 1572 | 4BC5 | 1997 | 2001 | 1794 | Berlina | 5 | 4796 | 1810 | 1479 | 1476 | 7190 | 10301640 | 570 | 570 | 11144 | Diesel | 2496 | 150 | 4000 | La inyección directa | V-twin | 6 | 4 | 6859 | Mecánica | Frente | 1168 | 6 | 1973 | Discos ventilados | Discos | 1714 | multi-linklaprimaveraBarraestabilizadora | TorsiónEnelbrazoderemolqueAmortiguadores
1713 | Audi | A6 | 1573 | 4BC5 | 1997 | 2001 | 1795 | Berlina | 5 | 4796 | 1810 | 1479 | 1476 | 7197 | 10501570 | 570 | 570 | 11145 | Diesel | 2496 | 150 | 4000 | La inyección directa | V-twin | 6 | 4 | 6860 | Mecánica | tracción en las cuatro ruedas | 1168 | 6 | 1974 | Discos ventilados | Discos | 1715 | multi-linklaprimaveraBarraestabilizadora | TorsiónEnelbrazoderemolqueAmortiguadores
1714 | Audi | A6 | 1574 | 4BC5 | 1997 | 2001 | 1796 | Berlina | 5 | 4796 | 1810 | 1479 | 1476 | 7204 | 10301641 | 570 | 570 | 11146 | Diesel | 2496 | 180 | 4000 | La inyección directa | V-twin | 6 | 4 | 6861 | Mecánica | tracción en las cuatro ruedas | 1168 | 6 | 1975 | Discos ventilados | Discos | 1716 | multi-linklaprimaveraBarraestabilizadora | IndependienteDoblebrazooscilanteAmortiguadoresBarraestabilizadora
1715 | Audi | A6 | 1575 | 4BC5 | 1997 | 2001 | 1797 | Berlina | 5 | 4796 | 1810 | 1479 | 1476 | 7211 | 10501571 | 570 | 570 | 11147 | Diesel | 2496 | 150 | 4000 | La inyección directa | V-twin | 6 | 4 | 6862 | Expendedora | Frente | 1168 | 5 | 1976 | Discos ventilados | Discos | 1717 | multi-linklaprimaveraBarraestabilizadora | TorsiónEnelbrazoderemolqueAmortiguadores
1716 | Audi | A6 | 1576 | 4BC5 | 1997 | 2001 | 1798 | Berlina | 5 | 4796 | 1810 | 1479 | 1476 | 7218 | 10301642 | 570 | 570 | 11148 | Diesel | 2496 | 180 | 4000 | La inyección directa | V-twin | 6 | 4 | 6863 | Expendedora | Frente | 1168 | 5 | 1977 | Discos ventilados | Discos | 1718 | multi-linklaprimaveraBarraestabilizadora | TorsiónEnelbrazoderemolqueAmortiguadores
1717 | Audi | A6 | 1577 | 4BC5 | 1997 | 2001 | 1799 | Berlina | 5 | 4796 | 1810 | 1479 | 1476 | 7225 | 10501572 | 570 | 570 | 11149 | Diesel | 2496 | 150 | 4000 | La inyección directa | V-twin | 6 | 4 | 6864 | Expendedora | tracción en las cuatro ruedas | 1168 | 5 | 1978 | Discos ventilados | Discos | 1719 | multi-linklaprimaveraBarraestabilizadora | TorsiónEnelbrazoderemolqueAmortiguadores
1718 | Audi | A6 | 1578 | 4BC5 | 1997 | 2001 | 1800 | Berlina | 5 | 4796 | 1810 | 1479 | 1476 | 7232 | 10301643 | 570 | 570 | 11150 | Diesel | 2496 | 180 | 4000 | La inyección directa | V-twin | 6 | 4 | 6865 | Expendedora | tracción en las cuatro ruedas | 1168 | 5 | 1979 | Discos ventilados | Discos | 1720 | multi-linklaprimaveraBarraestabilizadora | IndependienteDoblebrazooscilanteAmortiguadoresBarraestabilizadora
1719 | Audi | A6 | 1579 | 4BC5 | 1997 | 2001 | 1801 | Berlina | 5 | 4796 | 1810 | 1479 | 1476 | 7239 | 10501573 | 570 | 570 | 11151 | Gasolina | 2671 | 230 | 5800 | Inyección multipunto | V-twin | 6 | 5 | 6866 | Mecánica | Frente | 1168 | 6 | 1980 | Discos ventilados | Discos | 1721 | multi-linklaprimaveraBarraestabilizadora | IndependienteDoblebrazooscilanteAmortiguadoresBarraestabilizadora
1720 | Audi | A6 | 1580 | 4BC5 | 1997 | 2001 | 1802 | Berlina | 5 | 4796 | 1810 | 1479 | 1476 | 7246 | 10301644 | 570 | 570 | 11152 | Gasolina | 2671 | 230 | 5800 | Inyección multipunto | V-twin | 6 | 5 | 6867 | Mecánica | tracción en las cuatro ruedas | 1168 | 6 | 1981 | Discos ventilados | Discos | 1722 | multi-linklaprimaveraBarraestabilizadora | IndependienteDoblebrazooscilanteAmortiguadoresBarraestabilizadora
1721 | Audi | A6 | 1581 | 4BC5 | 1997 | 2001 | 1803 | Berlina | 5 | 4796 | 1810 | 1479 | 1476 | 7253 | 10501574 | 570 | 570 | 11153 | Gasolina | 2671 | 230 | 5800 | Inyección multipunto | V-twin | 6 | 5 | 6868 | Expendedora | Frente | 1168 | 5 | 1982 | Discos ventilados | Discos | 1723 | multi-linklaprimaveraBarraestabilizadora | TorsiónEnelbrazoderemolqueAmortiguadores
1722 | Audi | A6 | 1582 | 4BC5 | 1997 | 2001 | 1804 | Berlina | 5 | 4796 | 1810 | 1479 | 1476 | 7260 | 10301645 | 570 | 570 | 11154 | Gasolina | 2671 | 230 | 5800 | Inyección multipunto | V-twin | 6 | 5 | 6869 | Expendedora | tracción en las cuatro ruedas | 1168 | 5 | 1983 | Discos ventilados | Discos | 1724 | multi-linklaprimaveraBarraestabilizadora | IndependienteDoblebrazooscilanteAmortiguadoresBarraestabilizadora
1723 | Audi | A6 | 1583 | 4BC5 | 1997 | 2001 | 1805 | Berlina | 5 | 4796 | 1810 | 1479 | 1476 | 7267 | 10501575 | 570 | 570 | 11155 | Gasolina | 2771 | 193 | 6000 | Inyección multipunto | V-twin | 6 | 5 | 6870 | Mecánica | Frente | 1168 | 5 | 1984 | Discos ventilados | Discos | 1725 | multi-linklaprimaveraBarraestabilizadora | TorsiónEnelbrazoderemolqueAmortiguadores
1724 | Audi | A6 | 1584 | 4BC5 | 1997 | 2001 | 1806 | Berlina | 5 | 4796 | 1810 | 1479 | 1476 | 7274 | 10301646 | 570 | 570 | 11156 | Gasolina | 2771 | 193 | 6000 | Inyección multipunto | V-twin | 6 | 5 | 6871 | Mecánica | tracción en las cuatro ruedas | 1168 | 5 | 1985 | Discos ventilados | Discos | 1726 | multi-linklaprimaveraBarraestabilizadora | IndependienteDoblebrazooscilanteAmortiguadoresBarraestabilizadora
1725 | Audi | A6 | 1585 | 4BC5 | 1997 | 2001 | 1807 | Berlina | 5 | 4796 | 1810 | 1479 | 1476 | 7281 | 10501576 | 570 | 570 | 11157 | Gasolina | 2771 | 193 | 6000 | Inyección multipunto | V-twin | 6 | 5 | 6872 | CVT | Frente | 1168 | 6 | 1986 | Discos ventilados | Discos | 1727 | multi-linklaprimaveraBarraestabilizadora | TorsiónEnelbrazoderemolqueAmortiguadores
1726 | Audi | A6 | 1586 | 4BC5 | 1997 | 2001 | 1808 | Berlina | 5 | 4796 | 1810 | 1479 | 1476 | 7288 | 10301647 | 570 | 570 | 11158 | Gasolina | 2771 | 193 | 6000 | Inyección multipunto | V-twin | 6 | 5 | 6873 | Expendedora | Frente | 1168 | 5 | 1987 | Discos ventilados | Discos | 1728 | multi-linklaprimaveraBarraestabilizadora | TorsiónEnelbrazoderemolqueAmortiguadores
1727 | Audi | A6 | 1587 | 4BC5 | 1997 | 2001 | 1809 | Berlina | 5 | 4796 | 1810 | 1479 | 1476 | 7295 | 10501577 | 570 | 570 | 11159 | Gasolina | 2771 | 193 | 6000 | Inyección multipunto | V-twin | 6 | 5 | 6874 | Expendedora | tracción en las cuatro ruedas | 1168 | 5 | 1988 | Discos ventilados | Discos | 1729 | multi-linklaprimaveraBarraestabilizadora | IndependienteDoblebrazooscilanteAmortiguadoresBarraestabilizadora
1728 | Audi | A6 | 1588 | 4BC5 | 1997 | 2001 | 1810 | Berlina | 5 | 4833 | 1850 | 1454 | 1476 | 7302 | 10301648 | 570 | 570 | 11160 | Gasolina | 3697 | 260 | 6000 | Inyección multipunto | V-twin | 8 | 5 | 6875 | Expendedora | Frente | 1168 | 5 | 1989 | Discos ventilados | Discos ventilados | 1730 | multi-linklaprimaveraBarraestabilizadora | IndependienteLapalancatrapezoidal
1729 | Audi | A6 | 1589 | 4BC5 | 1997 | 2001 | 1811 | Berlina | 5 | 4833 | 1850 | 1454 | 1476 | 7309 | 10501578 | 570 | 570 | 11161 | Gasolina | 3697 | 260 | 6000 | Inyección multipunto | V-twin | 8 | 5 | 6876 | Expendedora | tracción en las cuatro ruedas | 1168 | 5 | 1990 | Discos ventilados | Discos ventilados | 1731 | multi-linklaprimaveraBarraestabilizadora | IndependienteLapalancatrapezoidal
1730 | Audi | A6 | 1590 | 4BC5 | 1997 | 2001 | 1812 | Berlina | 5 | 4833 | 1850 | 1475 | 1476 | 7316 | 10301649 | 570 | 570 | 11162 | Gasolina | 4172 | 300 | 6200 | Inyección multipunto | V-twin | 8 | 5 | 6877 | Expendedora | tracción en las cuatro ruedas | 1168 | 5 | 1991 | Discos ventilados | Discos ventilados | 1732 | multi-linklaprimaveraBarraestabilizadora | IndependienteLapalancatrapezoidal
1731 | Audi | A6 | 1591 | 4BC5 | 1997 | 2001 | 1813 | Sedán | 5 | 4796 | 1810 | 1453 | 1476 | 7323 | 10501579 | 570 | 570 | 11163 | Gasolina | 1781 | 125 | 5800 | Inyección multipunto | Inline | 4 | 5 | 6878 | Mecánica | Frente | 1168 | 5 | 1992 | Discos ventilados | Discos | 1733 | Independientemulti-linkBarraestabilizadora | BarradetorsiónBarraestabilizadora
1732 | Audi | A6 | 1592 | 4BC5 | 1997 | 2001 | 1814 | Sedán | 5 | 4796 | 1810 | 1453 | 1476 | 7330 | 10301650 | 570 | 570 | 11164 | Gasolina | 1781 | 150 | 5700 | Inyección multipunto | Inline | 4 | 5 | 6879 | Mecánica | Frente | 1168 | 5 | 1993 | Discos ventilados | Discos | 1734 | Independientemulti-linkBarraestabilizadora | BarradetorsiónBarraestabilizadora
1733 | Audi | A6 | 1593 | 4BC5 | 1997 | 2001 | 1815 | Sedán | 5 | 4796 | 1810 | 1453 | 1476 | 7337 | 10501580 | 570 | 570 | 11165 | Gasolina | 1781 | 180 | 5500 | Inyección multipunto | Inline | 4 | 5 | 6880 | Mecánica | Frente | 1168 | 5 | 1994 | Discos ventilados | Discos | 1735 | Independientemulti-linkBarraestabilizadora | BarradetorsiónBarraestabilizadora
1734 | Audi | A6 | 1594 | 4BC5 | 1997 | 2001 | 1816 | Sedán | 5 | 4796 | 1810 | 1453 | 1476 | 7344 | 10301651 | 570 | 570 | 11166 | Gasolina | 1781 | 150 | 5700 | Inyección multipunto | Inline | 4 | 5 | 6881 | Mecánica | tracción en las cuatro ruedas | 1168 | 5 | 1995 | Discos ventilados | Discos | 1736 | Independientemulti-linkBarraestabilizadora | EnelbrazoderemolqueAmortiguadoresresortehelicoidalBarraestabilizadora
1735 | Audi | A6 | 1595 | 4BC5 | 1997 | 2001 | 1817 | Sedán | 5 | 4796 | 1810 | 1453 | 1476 | 7351 | 10501581 | 570 | 570 | 11167 | Gasolina | 1781 | 180 | 5500 | Inyección multipunto | Inline | 4 | 5 | 6882 | Mecánica | tracción en las cuatro ruedas | 1168 | 5 | 1996 | Discos ventilados | Discos | 1737 | Independientemulti-linkBarraestabilizadora | BarradetorsiónBarraestabilizadora
1736 | Audi | A6 | 1596 | 4BC5 | 1997 | 2001 | 1818 | Sedán | 5 | 4796 | 1810 | 1453 | 1476 | 7358 | 10301652 | 570 | 570 | 11168 | Gasolina | 1781 | 150 | 5700 | Inyección multipunto | Inline | 4 | 5 | 6883 | CVT | Frente | 1168 | 4 | 1997 | Discos ventilados | Discos | 1738 | Independientemulti-linkBarraestabilizadora | BarradetorsiónBarraestabilizadora
1737 | Audi | A6 | 1597 | 4BC5 | 1997 | 2001 | 1819 | Sedán | 5 | 4796 | 1810 | 1453 | 1476 | 7365 | 10501582 | 570 | 570 | 11169 | Gasolina | 1781 | 125 | 5800 | Inyección multipunto | Inline | 4 | 5 | 6884 | Expendedora | Frente | 1168 | 4 | 1998 | Discos ventilados | Discos | 1739 | Independientemulti-linkBarraestabilizadora | BarradetorsiónBarraestabilizadora
1738 | Audi | A6 | 1598 | 4BC5 | 1997 | 2001 | 1820 | Sedán | 5 | 4796 | 1810 | 1453 | 1476 | 7372 | 10301653 | 570 | 570 | 11170 | Gasolina | 1781 | 150 | 5700 | Inyección multipunto | Inline | 4 | 5 | 6885 | Expendedora | Frente | 1168 | 5 | 1999 | Discos ventilados | Discos | 1740 | Independientemulti-linkBarraestabilizadora | BarradetorsiónBarraestabilizadora
1739 | Audi | A6 | 1599 | 4BC5 | 1997 | 2001 | 1821 | Sedán | 5 | 4796 | 1810 | 1453 | 1476 | 7379 | 10501583 | 570 | 570 | 11171 | Gasolina | 1781 | 180 | 5500 | Inyección multipunto | Inline | 4 | 5 | 6886 | Expendedora | Frente | 1168 | 5 | 2000 | Discos ventilados | Discos | 1741 | Independientemulti-linkBarraestabilizadora | BarradetorsiónBarraestabilizadora
1740 | Audi | A6 | 1600 | 4BC5 | 1997 | 2001 | 1822 | Sedán | 5 | 4796 | 1810 | 1453 | 1476 | 7386 | 10301654 | 570 | 570 | 11172 | Diesel | 1896 | 110 | 4150 | La inyección directa | Inline | 4 | 2 | 6887 | Mecánica | Frente | 1168 | 5 | 2001 | Discos ventilados | Discos | 1742 | Independientemulti-linkBarraestabilizadora | BarradetorsiónBarraestabilizadora
1741 | Audi | A6 | 1601 | 4BC5 | 1997 | 2001 | 1823 | Sedán | 5 | 4796 | 1810 | 1453 | 1476 | 7393 | 10501584 | 570 | 570 | 11173 | Diesel | 1896 | 115 | 4000 | La inyección directa | Inline | 4 | 2 | 6888 | Mecánica | Frente | 1168 | 5 | 2002 | Discos ventilados | Discos | 1743 | Independientemulti-linkBarraestabilizadora | BarradetorsiónBarraestabilizadora
1742 | Audi | A6 | 1602 | 4BC5 | 1997 | 2001 | 1824 | Sedán | 5 | 4796 | 1810 | 1453 | 1476 | 7400 | 10301655 | 570 | 570 | 11174 | Diesel | 1896 | 110 | 4150 | La inyección directa | Inline | 4 | 2 | 6889 | Expendedora | Frente | 1168 | 4 | 2003 | Discos ventilados | Discos | 1744 | Independientemulti-linkBarraestabilizadora | BarradetorsiónBarraestabilizadora
1743 | Audi | A6 | 1603 | 4BC5 | 1997 | 2001 | 1825 | Sedán | 5 | 4796 | 1810 | 1453 | 1476 | 7407 | 10501585 | 570 | 570 | 11175 | Diesel | 1896 | 115 | 4000 | La inyección directa | Inline | 4 | 2 | 6890 | Expendedora | Frente | 1168 | 4 | 2004 | Discos ventilados | Discos | 1745 | Independientemulti-linkBarraestabilizadora | BarradetorsiónBarraestabilizadora
1744 | Audi | A6 | 1604 | 4BC5 | 1997 | 2001 | 1826 | Sedán | 5 | 4796 | 1810 | 1453 | 1476 | 7414 | 10301656 | 570 | 570 | 11176 | Gasolina | 2393 | 136 | 5700 | Inyección multipunto | V-twin | 6 | 5 | 6891 | Mecánica | Frente | 1168 | 5 | 2005 | Discos ventilados | Discos | 1746 | Independientemulti-linkBarraestabilizadora | BarradetorsiónBarraestabilizadora
1745 | Audi | A6 | 1605 | 4BC5 | 1997 | 2001 | 1827 | Sedán | 5 | 4796 | 1810 | 1453 | 1476 | 7421 | 10501586 | 570 | 570 | 11177 | Gasolina | 2393 | 163 | 6000 | Inyección multipunto | V-twin | 6 | 5 | 6892 | Mecánica | Frente | 1168 | 5 | 2006 | Discos ventilados | Discos | 1747 | Independientemulti-linkBarraestabilizadora | BarradetorsiónBarraestabilizadora
1746 | Audi | A6 | 1606 | 4BC5 | 1997 | 2001 | 1828 | Sedán | 5 | 4796 | 1810 | 1453 | 1476 | 7428 | 10301657 | 570 | 570 | 11178 | Gasolina | 2393 | 165 | 6000 | Inyección multipunto | V-twin | 6 | 5 | 6893 | Mecánica | Frente | 1168 | 5 | 2007 | Discos ventilados | Discos | 1748 | Independientemulti-linkBarraestabilizadora | BarradetorsiónBarraestabilizadora
1747 | Audi | A6 | 1607 | 4BC5 | 1997 | 2001 | 1829 | Sedán | 5 | 4796 | 1810 | 1453 | 1476 | 7435 | 10501587 | 570 | 570 | 11179 | Gasolina | 2393 | 165 | 6000 | Inyección multipunto | V-twin | 6 | 5 | 6894 | Mecánica | Frente | 1168 | 5 | 2008 | Discos ventilados | Discos | 1749 | Independientemulti-linkBarraestabilizadora | BarradetorsiónBarraestabilizadora
1748 | Audi | A6 | 1608 | 4BC5 | 1997 | 2001 | 1830 | Sedán | 5 | 4796 | 1810 | 1453 | 1476 | 7442 | 10301658 | 570 | 570 | 11180 | Gasolina | 2393 | 165 | 6000 | Inyección multipunto | V-twin | 6 | 5 | 6895 | Mecánica | tracción en las cuatro ruedas | 1168 | 5 | 2009 | Discos ventilados | Discos | 1750 | Independientemulti-linkBarraestabilizadora | EnelbrazoderemolqueAmortiguadoresresortehelicoidalBarraestabilizadora
1749 | Audi | A6 | 1609 | 4BC5 | 1997 | 2001 | 1831 | Sedán | 5 | 4796 | 1810 | 1453 | 1476 | 7449 | 10501588 | 570 | 570 | 11181 | Gasolina | 2393 | 165 | 6000 | Inyección multipunto | V-twin | 6 | 5 | 6896 | Mecánica | tracción en las cuatro ruedas | 1168 | 5 | 2010 | Discos ventilados | Discos | 1751 | Independientemulti-linkBarraestabilizadora | EnelbrazoderemolqueAmortiguadoresresortehelicoidalBarraestabilizadora
1750 | Audi | A6 | 1610 | 4BC5 | 1997 | 2001 | 1832 | Sedán | 5 | 4796 | 1810 | 1453 | 1476 | 7456 | 10301659 | 570 | 570 | 11182 | Gasolina | 2393 | 165 | 6000 | Inyección multipunto | V-twin | 6 | 5 | 6897 | CVT | Frente | 1168 | 5 | 2011 | Discos ventilados | Discos | 1752 | Independientemulti-linkBarraestabilizadora | BarradetorsiónBarraestabilizadora
1751 | Audi | A6 | 1611 | 4BC5 | 1997 | 2001 | 1833 | Sedán | 5 | 4796 | 1810 | 1453 | 1476 | 7463 | 10501589 | 570 | 570 | 11183 | Gasolina | 2393 | 136 | 5700 | Inyección multipunto | V-twin | 6 | 5 | 6898 | Expendedora | Frente | 1168 | 5 | 2012 | Discos ventilados | Discos | 1753 | Independientemulti-linkBarraestabilizadora | BarradetorsiónBarraestabilizadora
1752 | Audi | A6 | 1612 | 4BC5 | 1997 | 2001 | 1834 | Sedán | 5 | 4796 | 1810 | 1453 | 1476 | 7470 | 10301660 | 570 | 570 | 11184 | Gasolina | 2393 | 163 | 6000 | Inyección multipunto | V-twin | 6 | 5 | 6899 | Expendedora | Frente | 1168 | 5 | 2013 | Discos ventilados | Discos | 1754 | Independientemulti-linkBarraestabilizadora | BarradetorsiónBarraestabilizadora
1753 | Audi | A6 | 1613 | 4BC5 | 1997 | 2001 | 1835 | Sedán | 5 | 4796 | 1810 | 1453 | 1476 | 7477 | 10501590 | 570 | 570 | 11185 | Gasolina | 2393 | 165 | 6000 | Inyección multipunto | V-twin | 6 | 5 | 6900 | Expendedora | Frente | 1168 | 5 | 2014 | Discos ventilados | Discos | 1755 | Independientemulti-linkBarraestabilizadora | BarradetorsiónBarraestabilizadora
1754 | Audi | A6 | 1614 | 4BC5 | 1997 | 2001 | 1836 | Sedán | 5 | 4796 | 1810 | 1453 | 1476 | 7484 | 10301661 | 570 | 570 | 11186 | Gasolina | 2393 | 165 | 6000 | Inyección multipunto | V-twin | 6 | 5 | 6901 | Expendedora | tracción en las cuatro ruedas | 1168 | 5 | 2015 | Discos ventilados | Discos | 1756 | Independientemulti-linkBarraestabilizadora | EnelbrazoderemolqueAmortiguadoresresortehelicoidalBarraestabilizadora
1755 | Audi | A6 | 1615 | 4BC5 | 1997 | 2001 | 1837 | Sedán | 5 | 4796 | 1810 | 1453 | 1476 | 7491 | 10501591 | 570 | 570 | 11187 | Gasolina | 2393 | 165 | 6000 | Inyección multipunto | V-twin | 6 | 5 | 6902 | Expendedora | tracción en las cuatro ruedas | 1168 | 5 | 2016 | Discos ventilados | Discos | 1757 | Independientemulti-linkBarraestabilizadora | EnelbrazoderemolqueAmortiguadoresresortehelicoidalBarraestabilizadora
1756 | Audi | A6 | 1616 | 4BC5 | 1997 | 2001 | 1838 | Sedán | 5 | 4796 | 1810 | 1453 | 1476 | 7498 | 10301662 | 570 | 570 | 11188 | Diesel | 2496 | 150 | 4000 | La inyección directa | V-twin | 6 | 4 | 6903 | Mecánica | Frente | 1168 | 6 | 2017 | Discos ventilados | Discos | 1758 | Independientemulti-linkBarraestabilizadora | BarradetorsiónBarraestabilizadora
1757 | Audi | A6 | 1617 | 4BC5 | 1997 | 2001 | 1839 | Sedán | 5 | 4796 | 1810 | 1453 | 1476 | 7505 | 10501592 | 570 | 570 | 11189 | Diesel | 2496 | 150 | 4000 | La inyección directa | V-twin | 6 | 4 | 6904 | Mecánica | Frente | 1168 | 6 | 2018 | Discos ventilados | Discos | 1759 | Independientemulti-linkBarraestabilizadora | BarradetorsiónBarraestabilizadora
1758 | Audi | A6 | 1618 | 4BC5 | 1997 | 2001 | 1840 | Sedán | 5 | 4796 | 1810 | 1453 | 1476 | 7512 | 10301663 | 570 | 570 | 11190 | Diesel | 2496 | 180 | 4000 | La inyección directa | V-twin | 6 | 4 | 6905 | Mecánica | Frente | 1168 | 6 | 2019 | Discos ventilados | Discos | 1760 | Independientemulti-linkBarraestabilizadora | EnelbrazoderemolqueAmortiguadoresresortehelicoidalBarraestabilizadora
1759 | Audi | A6 | 1619 | 4BC5 | 1997 | 2001 | 1841 | Sedán | 5 | 4796 | 1810 | 1453 | 1476 | 7519 | 10501593 | 570 | 570 | 11191 | Diesel | 2496 | 150 | 4000 | La inyección directa | V-twin | 6 | 4 | 6906 | Mecánica | tracción en las cuatro ruedas | 1168 | 6 | 2020 | Discos ventilados | Discos | 1761 | Independientemulti-linkBarraestabilizadora | EnelbrazoderemolqueAmortiguadoresresortehelicoidalBarraestabilizadora
1760 | Audi | A6 | 1620 | 4BC5 | 1997 | 2001 | 1842 | Sedán | 5 | 4796 | 1810 | 1453 | 1476 | 7526 | 10301664 | 570 | 570 | 11192 | Diesel | 2496 | 180 | 4000 | La inyección directa | V-twin | 6 | 4 | 6907 | Mecánica | tracción en las cuatro ruedas | 1168 | 6 | 2021 | Discos ventilados | Discos | 1762 | Independientemulti-linkBarraestabilizadora | EnelbrazoderemolqueAmortiguadoresresortehelicoidalBarraestabilizadora
1761 | Audi | A6 | 1621 | 4BC5 | 1997 | 2001 | 1843 | Sedán | 5 | 4796 | 1810 | 1453 | 1476 | 7533 | 10501594 | 570 | 570 | 11193 | Diesel | 2496 | 150 | 4000 | La inyección directa | V-twin | 6 | 4 | 6908 | Expendedora | Frente | 1168 | 5 | 2022 | Discos ventilados | Discos | 1763 | Independientemulti-linkBarraestabilizadora | BarradetorsiónBarraestabilizadora
1762 | Audi | A6 | 1622 | 4BC5 | 1997 | 2001 | 1844 | Sedán | 5 | 4796 | 1810 | 1453 | 1476 | 7540 | 10301665 | 570 | 570 | 11194 | Diesel | 2496 | 180 | 4000 | La inyección directa | V-twin | 6 | 4 | 6909 | Expendedora | Frente | 1168 | 5 | 2023 | Discos ventilados | Discos | 1764 | Independientemulti-linkBarraestabilizadora | BarradetorsiónBarraestabilizadora
1763 | Audi | A6 | 1623 | 4BC5 | 1997 | 2001 | 1845 | Sedán | 5 | 4796 | 1810 | 1453 | 1476 | 7547 | 10501595 | 570 | 570 | 11195 | Diesel | 2496 | 150 | 4000 | La inyección directa | V-twin | 6 | 4 | 6910 | Expendedora | tracción en las cuatro ruedas | 1168 | 6 | 2024 | Discos ventilados | Discos | 1765 | Independientemulti-linkBarraestabilizadora | EnelbrazoderemolqueAmortiguadoresresortehelicoidalBarraestabilizadora
1764 | Audi | A6 | 1624 | 4BC5 | 1997 | 2001 | 1846 | Sedán | 5 | 4796 | 1810 | 1453 | 1476 | 7554 | 10301666 | 570 | 570 | 11196 | Diesel | 2496 | 180 | 4000 | La inyección directa | V-twin | 6 | 4 | 6911 | Expendedora | tracción en las cuatro ruedas | 1168 | 5 | 2025 | Discos ventilados | Discos | 1766 | Independientemulti-linkBarraestabilizadora | EnelbrazoderemolqueAmortiguadoresresortehelicoidalBarraestabilizadora
1765 | Audi | A6 | 1625 | 4BC5 | 1997 | 2001 | 1847 | Sedán | 5 | 4796 | 1810 | 1453 | 1476 | 7561 | 10501596 | 570 | 570 | 11197 | Gasolina | 2671 | 230 | 5800 | La inyección directa | V-twin | 6 | 5 | 6912 | Mecánica | Frente | 1168 | 6 | 2026 | Discos ventilados | Discos | 1767 | Independientemulti-linkBarraestabilizadora | BarradetorsiónBarraestabilizadora
1766 | Audi | A6 | 1626 | 4BC5 | 1997 | 2001 | 1848 | Sedán | 5 | 4796 | 1810 | 1453 | 1476 | 7568 | 10301667 | 570 | 570 | 11198 | Gasolina | 2671 | 250 | 5800 | La inyección directa | V-twin | 6 | 5 | 6913 | Mecánica | Frente | 1168 | 6 | 2027 | Discos ventilados | Discos | 1768 | Independientemulti-linkBarraestabilizadora | BarradetorsiónBarraestabilizadora
1767 | Audi | A6 | 1627 | 4BC5 | 1997 | 2001 | 1849 | Sedán | 5 | 4796 | 1810 | 1453 | 1476 | 7575 | 10501597 | 570 | 570 | 11199 | Gasolina | 2671 | 230 | 5800 | La inyección directa | V-twin | 6 | 5 | 6914 | Mecánica | tracción en las cuatro ruedas | 1168 | 6 | 2028 | Discos ventilados | Discos | 1769 | Independientemulti-linkBarraestabilizadora | EnelbrazoderemolqueAmortiguadoresresortehelicoidalBarraestabilizadora
1768 | Audi | A6 | 1628 | 4BC5 | 1997 | 2001 | 1850 | Sedán | 5 | 4796 | 1810 | 1453 | 1476 | 7582 | 10301668 | 570 | 570 | 11200 | Gasolina | 2671 | 230 | 5800 | Inyección multipunto | V-twin | 6 | 5 | 6915 | Mecánica | tracción en las cuatro ruedas | 1168 | 5 | 2029 | Discos ventilados | Discos | 1770 | Independientemulti-linkBarraestabilizadora | EnelbrazoderemolqueAmortiguadoresresortehelicoidalBarraestabilizadora
1769 | Audi | A6 | 1629 | 4BC5 | 1997 | 2001 | 1851 | Sedán | 5 | 4796 | 1810 | 1453 | 1476 | 7589 | 10501598 | 570 | 570 | 11201 | Gasolina | 2671 | 250 | 5800 | La inyección directa | V-twin | 6 | 5 | 6916 | Mecánica | tracción en las cuatro ruedas | 1168 | 6 | 2030 | Discos ventilados | Discos | 1771 | Independientemulti-linkBarraestabilizadora | BarradetorsiónBarraestabilizadora
1770 | Audi | A6 | 1630 | 4BC5 | 1997 | 2001 | 1852 | Sedán | 5 | 4796 | 1810 | 1453 | 1476 | 7596 | 10301669 | 570 | 570 | 11202 | Gasolina | 2671 | 230 | 5800 | La inyección directa | V-twin | 6 | 5 | 6917 | Expendedora | Frente | 1168 | 5 | 2031 | Discos ventilados | Discos | 1772 | Independientemulti-linkBarraestabilizadora | BarradetorsiónBarraestabilizadora
1771 | Audi | A6 | 1631 | 4BC5 | 1997 | 2001 | 1853 | Sedán | 5 | 4796 | 1810 | 1453 | 1476 | 7603 | 10501599 | 570 | 570 | 11203 | Gasolina | 2671 | 230 | 5800 | Inyección multipunto | V-twin | 6 | 5 | 6918 | Expendedora | Frente | 1168 | 5 | 2032 | Discos ventilados | Discos | 1773 | Independientemulti-linkBarraestabilizadora | BarradetorsiónBarraestabilizadora
1772 | Audi | A6 | 1632 | 4BC5 | 1997 | 2001 | 1854 | Sedán | 5 | 4796 | 1810 | 1453 | 1476 | 7610 | 10301670 | 570 | 570 | 11204 | Gasolina | 2671 | 250 | 5800 | La inyección directa | V-twin | 6 | 5 | 6919 | Expendedora | Frente | 1168 | 5 | 2033 | Discos ventilados | Discos | 1774 | Independientemulti-linkBarraestabilizadora | BarradetorsiónBarraestabilizadora
1773 | Audi | A6 | 1633 | 4BC5 | 1997 | 2001 | 1855 | Sedán | 5 | 4796 | 1810 | 1453 | 1476 | 7617 | 10501600 | 570 | 570 | 11205 | Gasolina | 2671 | 230 | 5800 | Inyección multipunto | V-twin | 6 | 5 | 6920 | Expendedora | tracción en las cuatro ruedas | 1168 | 5 | 2034 | Discos ventilados | Discos | 1775 | Independientemulti-linkBarraestabilizadora | EnelbrazoderemolqueAmortiguadoresresortehelicoidalBarraestabilizadora
1774 | Audi | A6 | 1634 | 4BC5 | 1997 | 2001 | 1856 | Sedán | 5 | 4796 | 1810 | 1453 | 1476 | 7624 | 10301671 | 570 | 570 | 11206 | Gasolina | 2671 | 230 | 5800 | La inyección directa | V-twin | 6 | 5 | 6921 | Expendedora | tracción en las cuatro ruedas | 1168 | 5 | 2035 | Discos ventilados | Discos | 1776 | Independientemulti-linkBarraestabilizadora | EnelbrazoderemolqueAmortiguadoresresortehelicoidalBarraestabilizadora
1775 | Audi | A6 | 1635 | 4BC5 | 1997 | 2001 | 1857 | Sedán | 5 | 4796 | 1810 | 1453 | 1476 | 7631 | 10501601 | 570 | 570 | 11207 | Gasolina | 2671 | 250 | 5800 | La inyección directa | V-twin | 6 | 5 | 6922 | Expendedora | tracción en las cuatro ruedas | 1168 | 5 | 2036 | Discos ventilados | Discos | 1777 | Independientemulti-linkBarraestabilizadora | BarradetorsiónBarraestabilizadora
1776 | Audi | A6 | 1636 | 4BC5 | 1997 | 2001 | 1858 | Sedán | 5 | 4796 | 1810 | 1453 | 1476 | 7638 | 10301672 | 570 | 570 | 11208 | Gasolina | 2771 | 193 | 6000 | Inyección multipunto | V-twin | 6 | 5 | 6923 | Mecánica | Frente | 1168 | 5 | 2037 | Discos ventilados | Discos | 1778 | Independientemulti-linkBarraestabilizadora | BarradetorsiónBarraestabilizadora
1777 | Audi | A6 | 1637 | 4BC5 | 1997 | 2001 | 1859 | Sedán | 5 | 4796 | 1810 | 1453 | 1476 | 7645 | 10501602 | 570 | 570 | 11209 | Gasolina | 2771 | 193 | 6000 | Inyección multipunto | V-twin | 6 | 5 | 6924 | Mecánica | Frente | 1168 | 5 | 2038 | Discos ventilados | Discos | 1779 | Independientemulti-linkBarraestabilizadora | BarradetorsiónBarraestabilizadora
1778 | Audi | A6 | 1638 | 4BC5 | 1997 | 2001 | 1860 | Sedán | 5 | 4796 | 1810 | 1453 | 1476 | 7652 | 10301673 | 570 | 570 | 11210 | Gasolina | 2771 | 193 | 6000 | Inyección multipunto | V-twin | 6 | 5 | 6925 | Mecánica | tracción en las cuatro ruedas | 1168 | 5 | 2039 | Discos ventilados | Discos | 1780 | Independientemulti-linkBarraestabilizadora | EnelbrazoderemolqueAmortiguadoresresortehelicoidalBarraestabilizadora
1779 | Audi | A6 | 1639 | 4BC5 | 1997 | 2001 | 1861 | Sedán | 5 | 4796 | 1810 | 1453 | 1476 | 7659 | 10501603 | 570 | 570 | 11211 | Gasolina | 2771 | 193 | 6000 | Inyección multipunto | V-twin | 6 | 5 | 6926 | Mecánica | tracción en las cuatro ruedas | 1168 | 5 | 2040 | Discos ventilados | Discos | 1781 | Independientemulti-linkBarraestabilizadora | EnelbrazoderemolqueAmortiguadoresresortehelicoidalBarraestabilizadora
1780 | Audi | A6 | 1640 | 4BC5 | 1997 | 2001 | 1862 | Sedán | 5 | 4796 | 1810 | 1453 | 1476 | 7666 | 10301674 | 570 | 570 | 11212 | Gasolina | 2771 | 193 | 6000 | Inyección multipunto | V-twin | 6 | 5 | 6927 | CVT | Frente | 1168 | 6 | 2041 | Discos ventilados | Discos | 1782 | Independientemulti-linkBarraestabilizadora | BarradetorsiónBarraestabilizadora
1781 | Audi | A6 | 1641 | 4BC5 | 1997 | 2001 | 1863 | Sedán | 5 | 4796 | 1810 | 1453 | 1476 | 7673 | 10501604 | 570 | 570 | 11213 | Gasolina | 2771 | 193 | 6000 | Inyección multipunto | V-twin | 6 | 5 | 6928 | Expendedora | Frente | 1168 | 5 | 2042 | Discos ventilados | Discos | 1783 | Independientemulti-linkBarraestabilizadora | BarradetorsiónBarraestabilizadora
1782 | Audi | A6 | 1642 | 4BC5 | 1997 | 2001 | 1864 | Sedán | 5 | 4796 | 1810 | 1453 | 1476 | 7680 | 10301675 | 570 | 570 | 11214 | Gasolina | 2771 | 193 | 6000 | Inyección multipunto | V-twin | 6 | 5 | 6929 | Expendedora | tracción en las cuatro ruedas | 1168 | 5 | 2043 | Discos ventilados | Discos | 1784 | Independientemulti-linkBarraestabilizadora | EnelbrazoderemolqueAmortiguadoresresortehelicoidalBarraestabilizadora
1783 | Audi | A6 | 1643 | 4BC5 | 1997 | 2001 | 1865 | Sedán | 5 | 4796 | 1810 | 1453 | 1476 | 7687 | 10501605 | 570 | 570 | 11215 | Gasolina | 2771 | 193 | 6000 | Inyección multipunto | V-twin | 6 | 5 | 6930 | Expendedora | tracción en las cuatro ruedas | 1168 | 5 | 2044 | Discos ventilados | Discos | 1785 | Independientemulti-linkBarraestabilizadora | EnelbrazoderemolqueAmortiguadoresresortehelicoidalBarraestabilizadora
1784 | Audi | A6 | 1644 | 4BC5 | 1997 | 2001 | 1866 | Sedán | 5 | 4833 | 1850 | 1448 | 1476 | 7694 | 10301676 | 570 | 570 | 11216 | Gasolina | 3697 | 260 | 6000 | Inyección multipunto | V-twin | 8 | 5 | 6931 | Expendedora | Frente | 1168 | 5 | 2045 | Discos ventilados | Discos ventilados | 1786 | Independientemulti-linkBarraestabilizadora | IndependienteLapalancatrapezoidal
1785 | Audi | A6 | 1645 | 4BC5 | 1997 | 2001 | 1867 | Sedán | 5 | 4833 | 1850 | 1448 | 1476 | 7701 | 10501606 | 570 | 570 | 11217 | Gasolina | 3697 | 260 | 6000 | Inyección multipunto | V-twin | 8 | 5 | 6932 | Expendedora | tracción en las cuatro ruedas | 1168 | 5 | 2046 | Discos ventilados | Discos ventilados | 1787 | Independientemulti-linkBarraestabilizadora | IndependienteLapalancatrapezoidal
1786 | Audi | A6 | 1646 | 4BC5 | 1997 | 2001 | 1868 | Sedán | 5 | 4833 | 1850 | 1453 | 1476 | 7708 | 10301677 | 570 | 570 | 11218 | Gasolina | 4172 | 300 | 6200 | Inyección multipunto | V-twin | 8 | 5 | 6933 | Expendedora | tracción en las cuatro ruedas | 117 | 5 | 2047 | Discos ventilados | Discos | 1788 | Independientemulti-linkBarraestabilizadora | IndependienteLapalancatrapezoidal
1787 | Audi | A6 | 1647 | 4BC5 | 2001 | 2004 | 1869 | Berlina | 5 | 4796 | 1810 | 1477 | 1476 | 7715 | 10501607 | 570 | 570 | 11219 | Gasolina | 1781 | 150 | 5700 | Inyección multipunto | Inline | 4 | 5 | 6934 | Mecánica | Frente | 117 | 5 | 2048 | Discos ventilados | Discos | 1789 | multi-linklaprimaveraBarraestabilizadora | TorsiónEnelbrazoderemolqueAmortiguadores
1788 | Audi | A6 | 1648 | 4BC5 | 2001 | 2004 | 1870 | Berlina | 5 | 4796 | 1810 | 1477 | 1476 | 7722 | 10301678 | 570 | 570 | 11220 | Gasolina | 1781 | 150 | 5700 | Inyección multipunto | Inline | 4 | 5 | 6935 | Mecánica | tracción en las cuatro ruedas | 117 | 5 | 2049 | Discos ventilados | Discos | 1790 | multi-linklaprimaveraBarraestabilizadora | IndependienteDoblebrazooscilanteAmortiguadoresBarraestabilizadora
1789 | Audi | A6 | 1649 | 4BC5 | 2001 | 2004 | 1871 | Berlina | 5 | 4796 | 1810 | 1477 | 1476 | 7729 | 10501608 | 570 | 570 | 11221 | Gasolina | 1781 | 150 | 5700 | Inyección multipunto | Inline | 4 | 5 | 6936 | CVT | Frente | 117 | 4 | 2050 | Discos ventilados | Discos | 1791 | multi-linklaprimaveraBarraestabilizadora | TorsiónEnelbrazoderemolqueAmortiguadores
1790 | Audi | A6 | 1650 | 4BC5 | 2001 | 2004 | 1872 | Berlina | 5 | 4796 | 1810 | 1477 | 1476 | 7736 | 10301679 | 570 | 570 | 11222 | Diesel | 1896 | 130 | 4000 | La inyección directa | Inline | 4 | 2 | 6937 | Mecánica | Frente | 117 | 5 | 2051 | Discos ventilados | Discos | 1792 | multi-linklaprimaveraBarraestabilizadora | TorsiónEnelbrazoderemolqueAmortiguadores
1791 | Audi | A6 | 1651 | 4BC5 | 2001 | 2004 | 1873 | Berlina | 5 | 4796 | 1810 | 1477 | 1476 | 7743 | 10501609 | 570 | 570 | 11223 | Diesel | 1896 | 130 | 4000 | La inyección directa | Inline | 4 | 2 | 6938 | Mecánica | Frente | 117 | 6 | 2052 | Discos ventilados | Discos | 1793 | multi-linklaprimaveraBarraestabilizadora | TorsiónEnelbrazoderemolqueAmortiguadores
1792 | Audi | A6 | 1652 | 4BC5 | 2001 | 2004 | 1874 | Berlina | 5 | 4796 | 1810 | 1477 | 1476 | 7750 | 10301680 | 570 | 570 | 11224 | Diesel | 1896 | 130 | 4000 | La inyección directa | Inline | 4 | 2 | 6939 | CVT | Frente | 117 | 5 | 2053 | Discos ventilados | Discos | 1794 | multi-linklaprimaveraBarraestabilizadora | TorsiónEnelbrazoderemolqueAmortiguadores
1793 | Audi | A6 | 1653 | 4BC5 | 2001 | 2004 | 1875 | Berlina | 5 | 4796 | 1810 | 1477 | 1476 | 7757 | 10501610 | 570 | 570 | 11225 | Gasolina | 1984 | 130 | 5700 | Inyección multipunto | Inline | 4 | 5 | 6940 | Mecánica | Frente | 117 | 5 | 2054 | Discos ventilados | Discos | 1795 | multi-linklaprimaveraBarraestabilizadora | TorsiónEnelbrazoderemolqueAmortiguadores
1794 | Audi | A6 | 1654 | 4BC5 | 2001 | 2004 | 1876 | Berlina | 5 | 4796 | 1810 | 1477 | 1476 | 7764 | 10301681 | 570 | 570 | 11226 | Gasolina | 1984 | 130 | 5700 | Inyección multipunto | Inline | 4 | 5 | 6941 | CVT | Frente | 117 | 6 | 2055 | Discos ventilados | Discos | 1796 | multi-linklaprimaveraBarraestabilizadora | TorsiónEnelbrazoderemolqueAmortiguadores
1795 | Audi | A6 | 1655 | 4BC5 | 2001 | 2004 | 1877 | Berlina | 5 | 4796 | 1810 | 1477 | 1476 | 7771 | 10501611 | 570 | 570 | 11227 | Gasolina | 2393 | 170 | 6000 | Inyección multipunto | V-twin | 6 | 5 | 6942 | Mecánica | Frente | 117 | 5 | 2056 | Discos ventilados | Discos | 1797 | multi-linklaprimaveraBarraestabilizadora | TorsiónEnelbrazoderemolqueAmortiguadores
1796 | Audi | A6 | 1656 | 4BC5 | 2001 | 2004 | 1878 | Berlina | 5 | 4796 | 1810 | 1477 | 1476 | 7778 | 10301682 | 570 | 570 | 11228 | Gasolina | 2393 | 170 | 6000 | Inyección multipunto | V-twin | 6 | 5 | 6943 | Mecánica | tracción en las cuatro ruedas | 117 | 5 | 2057 | Discos ventilados | Discos | 1798 | multi-linklaprimaveraBarraestabilizadora | IndependienteDoblebrazooscilanteAmortiguadoresBarraestabilizadora
1797 | Audi | A6 | 1657 | 4BC5 | 2001 | 2004 | 1879 | Berlina | 5 | 4796 | 1810 | 1477 | 1476 | 7785 | 10501612 | 570 | 570 | 11229 | Gasolina | 2393 | 170 | 6000 | Inyección multipunto | V-twin | 6 | 5 | 6944 | CVT | Frente | 117 | 4 | 2058 | Discos ventilados | Discos | 1799 | multi-linklaprimaveraBarraestabilizadora | TorsiónEnelbrazoderemolqueAmortiguadores
1798 | Audi | A6 | 1658 | 4BC5 | 2001 | 2004 | 1880 | Berlina | 5 | 4796 | 1810 | 1477 | 1476 | 7792 | 10301683 | 570 | 570 | 11230 | Gasolina | 2393 | 170 | 6000 | Inyección multipunto | V-twin | 6 | 5 | 6945 | Expendedora | tracción en las cuatro ruedas | 117 | 5 | 2059 | Discos ventilados | Discos | 1800 | multi-linklaprimaveraBarraestabilizadora | IndependienteDoblebrazooscilanteAmortiguadoresBarraestabilizadora
1799 | Audi | A6 | 1659 | 4BC5 | 2001 | 2004 | 1881 | Berlina | 5 | 4796 | 1810 | 1477 | 1476 | 7799 | 10501613 | 570 | 570 | 11231 | Diesel | 2496 | 155 | 4000 | La inyección directa | V-twin | 6 | 4 | 6946 | Mecánica | Frente | 1168 | 6 | 2060 | Discos ventilados | Discos | 1801 | multi-linklaprimaveraBarraestabilizadora | TorsiónEnelbrazoderemolqueAmortiguadores
1800 | Audi | A6 | 1660 | 4BC5 | 2001 | 2004 | 1882 | Berlina | 5 | 4796 | 1810 | 1477 | 1476 | 7806 | 10301684 | 570 | 570 | 11232 | Diesel | 2496 | 163 | 4000 | La inyección directa | V-twin | 6 | 4 | 6947 | Mecánica | Frente | 117 | 6 | 2061 | Discos ventilados | Discos | 1802 | multi-linklaprimaveraBarraestabilizadora | TorsiónEnelbrazoderemolqueAmortiguadores
1801 | Audi | A6 | 1661 | 4BC5 | 2001 | 2004 | 1883 | Berlina | 5 | 4796 | 1810 | 1477 | 1476 | 7813 | 10501614 | 570 | 570 | 11233 | Diesel | 2496 | 180 | 4000 | La inyección directa | V-twin | 6 | 4 | 6948 | Mecánica | tracción en las cuatro ruedas | 117 | 6 | 2062 | Discos ventilados | Discos | 1803 | multi-linklaprimaveraBarraestabilizadora | IndependienteDoblebrazooscilanteAmortiguadoresBarraestabilizadora
1802 | Audi | A6 | 1662 | 4BC5 | 2001 | 2004 | 1884 | Berlina | 5 | 4796 | 1810 | 1477 | 1476 | 7820 | 10301685 | 570 | 570 | 11234 | Diesel | 2496 | 155 | 4000 | La inyección directa | V-twin | 6 | 4 | 6949 | CVT | Frente | 1168 | 5 | 2063 | Discos ventilados | Discos | 1804 | multi-linklaprimaveraBarraestabilizadora | TorsiónEnelbrazoderemolqueAmortiguadores
1803 | Audi | A6 | 1663 | 4BC5 | 2001 | 2004 | 1885 | Berlina | 5 | 4796 | 1810 | 1477 | 1476 | 7827 | 10501615 | 570 | 570 | 11235 | Diesel | 2496 | 163 | 4000 | La inyección directa | V-twin | 6 | 4 | 6950 | CVT | Frente | 117 | 6 | 2064 | Discos ventilados | Discos | 1805 | multi-linklaprimaveraBarraestabilizadora | TorsiónEnelbrazoderemolqueAmortiguadores
1804 | Audi | A6 | 1664 | 4BC5 | 2001 | 2004 | 1886 | Berlina | 5 | 4796 | 1810 | 1477 | 1476 | 7834 | 10301686 | 570 | 570 | 11236 | Diesel | 2496 | 180 | 4000 | La inyección directa | V-twin | 6 | 4 | 6951 | Expendedora | Frente | 117 | 5 | 2065 | Discos ventilados | Discos | 1806 | multi-linklaprimaveraBarraestabilizadora | TorsiónEnelbrazoderemolqueAmortiguadores
1805 | Audi | A6 | 1665 | 4BC5 | 2001 | 2004 | 1887 | Berlina | 5 | 4796 | 1810 | 1477 | 1476 | 7841 | 10501616 | 570 | 570 | 11237 | Diesel | 2496 | 180 | 4000 | La inyección directa | V-twin | 6 | 4 | 6952 | Expendedora | tracción en las cuatro ruedas | 117 | 5 | 2066 | Discos ventilados | Discos | 1807 | multi-linklaprimaveraBarraestabilizadora | IndependienteDoblebrazooscilanteAmortiguadoresBarraestabilizadora
1806 | Audi | A6 | 1666 | 4BC5 | 2001 | 2004 | 1888 | Berlina | 5 | 4796 | 1810 | 1477 | 1476 | 7848 | 10301687 | 570 | 570 | 11238 | Gasolina | 2671 | 250 | 5800 | Inyección multipunto | V-twin | 6 | 5 | 6953 | Mecánica | tracción en las cuatro ruedas | 117 | 6 | 2067 | Discos ventilados | Discos | 1808 | multi-linklaprimaveraBarraestabilizadora | IndependienteDoblebrazooscilanteAmortiguadoresBarraestabilizadora
1807 | Audi | A6 | 1667 | 4BC5 | 2001 | 2004 | 1889 | Berlina | 5 | 4796 | 1810 | 1477 | 1476 | 7855 | 10501617 | 570 | 570 | 11239 | Gasolina | 2671 | 250 | 5800 | Inyección multipunto | V-twin | 6 | 5 | 6954 | Expendedora | tracción en las cuatro ruedas | 117 | 5 | 2068 | Discos ventilados | Discos | 1809 | multi-linklaprimaveraBarraestabilizadora | IndependienteDoblebrazooscilanteAmortiguadoresBarraestabilizadora
1808 | Audi | A6 | 1668 | 4BC5 | 2001 | 2004 | 1890 | Berlina | 5 | 4796 | 1810 | 1477 | 1476 | 7862 | 10301688 | 570 | 570 | 11240 | Gasolina | 2976 | 220 | 6300 | Inyección multipunto | V-twin | 6 | 5 | 6955 | Mecánica | Frente | 117 | 5 | 2069 | Discos ventilados | Discos | 1810 | multi-linklaprimaveraBarraestabilizadora | TorsiónEnelbrazoderemolqueAmortiguadores
1809 | Audi | A6 | 1669 | 4BC5 | 2001 | 2004 | 1891 | Berlina | 5 | 4796 | 1810 | 1477 | 1476 | 7869 | 10501618 | 570 | 570 | 11241 | Gasolina | 2976 | 220 | 6300 | Inyección multipunto | V-twin | 6 | 5 | 6956 | Mecánica | tracción en las cuatro ruedas | 117 | 6 | 2070 | Discos ventilados | Discos | 1811 | multi-linklaprimaveraBarraestabilizadora | IndependienteDoblebrazooscilanteAmortiguadoresBarraestabilizadora
1810 | Audi | A6 | 1670 | 4BC5 | 2001 | 2004 | 1892 | Berlina | 5 | 4796 | 1810 | 1477 | 1476 | 7876 | 10301689 | 570 | 570 | 11242 | Gasolina | 2976 | 220 | 6300 | Inyección multipunto | V-twin | 6 | 5 | 6957 | CVT | Frente | 117 | 4 | 2071 | Discos ventilados | Discos | 1812 | multi-linklaprimaveraBarraestabilizadora | TorsiónEnelbrazoderemolqueAmortiguadores
1811 | Audi | A6 | 1671 | 4BC5 | 2001 | 2004 | 1893 | Berlina | 5 | 4796 | 1810 | 1477 | 1476 | 7883 | 10501619 | 570 | 570 | 11243 | Gasolina | 2976 | 220 | 6300 | Inyección multipunto | V-twin | 6 | 5 | 6958 | Expendedora | tracción en las cuatro ruedas | 117 | 5 | 2072 | Discos ventilados | Discos | 1813 | multi-linklaprimaveraBarraestabilizadora | IndependienteDoblebrazooscilanteAmortiguadoresBarraestabilizadora
1812 | Audi | A6 | 1672 | 4BC5 | 2001 | 2004 | 1894 | Berlina | 5 | 4833 | 1850 | 1475 | 1476 | 7890 | 10301690 | 570 | 570 | 11244 | Gasolina | 4172 | 300 | 6200 | Inyección multipunto | V-twin | 8 | 5 | 6959 | Expendedora | tracción en las cuatro ruedas | 117 | 5 | 2073 | Discos ventilados | Discos ventilados | 1814 | multi-linklaprimaveraBarraestabilizadora | IndependienteDoblebrazooscilanteAmortiguadoresBarraestabilizadora
1813 | Audi | A6 | 1673 | 4BC5 | 2001 | 2004 | 1895 | Sedán | 5 | 4796 | 1810 | 1453 | 1476 | 7897 | 10501620 | 570 | 570 | 11245 | Gasolina | 1781 | 150 | 5700 | Inyección multipunto | Inline | 4 | 5 | 6960 | Mecánica | Frente | 117 | 5 | 2074 | Discos ventilados | Discos | 1815 | Independientemulti-linkBarraestabilizadora | BarradetorsiónBarraestabilizadora
1814 | Audi | A6 | 1674 | 4BC5 | 2001 | 2004 | 1896 | Sedán | 5 | 4796 | 1810 | 1453 | 1476 | 7904 | 10301691 | 570 | 570 | 11246 | Gasolina | 1781 | 150 | 5700 | Inyección multipunto | Inline | 4 | 5 | 6961 | Mecánica | tracción en las cuatro ruedas | 117 | 5 | 2075 | Discos ventilados | Discos | 1816 | Independientemulti-linkBarraestabilizadora | EnelbrazoderemolqueAmortiguadoresresortehelicoidalBarraestabilizadora
1815 | Audi | A6 | 1675 | 4BC5 | 2001 | 2004 | 1897 | Sedán | 5 | 4796 | 1810 | 1453 | 1476 | 7911 | 10501621 | 570 | 570 | 11247 | Gasolina | 1781 | 150 | 5700 | Inyección multipunto | Inline | 4 | 5 | 6962 | CVT | Frente | 117 | 5 | 2076 | Discos ventilados | Discos | 1817 | Independientemulti-linkBarraestabilizadora | BarradetorsiónBarraestabilizadora
1816 | Audi | A6 | 1676 | 4BC5 | 2001 | 2004 | 1898 | Sedán | 5 | 4796 | 1810 | 1453 | 1476 | 7918 | 10301692 | 570 | 570 | 11248 | Diesel | 1896 | 130 | 4000 | La inyección directa | Inline | 4 | 2 | 6963 | Mecánica | Frente | 117 | 5 | 2077 | Discos ventilados | Discos | 1818 | Independientemulti-linkBarraestabilizadora | BarradetorsiónBarraestabilizadora
1817 | Audi | A6 | 1677 | 4BC5 | 2001 | 2004 | 1899 | Sedán | 5 | 4796 | 1810 | 1453 | 1476 | 7925 | 10501622 | 570 | 570 | 11249 | Diesel | 1896 | 130 | 4000 | La inyección directa | Inline | 4 | 2 | 6964 | Mecánica | Frente | 117 | 6 | 2078 | Discos ventilados | Discos | 1819 | Independientemulti-linkBarraestabilizadora | BarradetorsiónBarraestabilizadora
1818 | Audi | A6 | 1678 | 4BC5 | 2001 | 2004 | 1900 | Sedán | 5 | 4796 | 1810 | 1453 | 1476 | 7932 | 10301693 | 570 | 570 | 11250 | Diesel | 1896 | 130 | 4000 | La inyección directa | Inline | 4 | 2 | 6965 | CVT | Frente | 117 | 6 | 2079 | Discos ventilados | Discos | 1820 | Independientemulti-linkBarraestabilizadora | BarradetorsiónBarraestabilizadora
1819 | Audi | A6 | 1679 | 4BC5 | 2001 | 2004 | 1901 | Sedán | 5 | 4796 | 1810 | 1453 | 1476 | 7939 | 10501623 | 570 | 570 | 11251 | Gasolina | 1984 | 130 | 5700 | Inyección multipunto | Inline | 4 | 5 | 6966 | Mecánica | Frente | 117 | 5 | 2080 | Discos ventilados | Discos | 1821 | Independientemulti-linkBarraestabilizadora | BarradetorsiónBarraestabilizadora
1820 | Audi | A6 | 1680 | 4BC5 | 2001 | 2004 | 1902 | Sedán | 5 | 4796 | 1810 | 1453 | 1476 | 7946 | 10301694 | 570 | 570 | 11252 | Gasolina | 1984 | 130 | 5700 | Inyección multipunto | Inline | 4 | 5 | 6967 | CVT | Frente | 117 | 4 | 2081 | Discos ventilados | Discos | 1822 | Independientemulti-linkBarraestabilizadora | BarradetorsiónBarraestabilizadora
1821 | Audi | A6 | 1681 | 4BC5 | 2001 | 2004 | 1903 | Sedán | 5 | 4796 | 1810 | 1453 | 1476 | 7953 | 10501624 | 570 | 570 | 11253 | Gasolina | 2393 | 170 | 6000 | Inyección multipunto | V-twin | 6 | 5 | 6968 | Mecánica | Frente | 117 | 5 | 2082 | Discos ventilados | Discos | 1823 | Independientemulti-linkBarraestabilizadora | BarradetorsiónBarraestabilizadora
1822 | Audi | A6 | 1682 | 4BC5 | 2001 | 2004 | 1904 | Sedán | 5 | 4796 | 1810 | 1453 | 1476 | 7960 | 10301695 | 570 | 570 | 11254 | Gasolina | 2393 | 170 | 6000 | Inyección multipunto | V-twin | 6 | 5 | 6969 | Mecánica | tracción en las cuatro ruedas | 117 | 5 | 2083 | Discos ventilados | Discos | 1824 | Independientemulti-linkBarraestabilizadora | EnelbrazoderemolqueAmortiguadoresresortehelicoidalBarraestabilizadora
1823 | Audi | A6 | 1683 | 4BC5 | 2001 | 2004 | 1905 | Sedán | 5 | 4796 | 1810 | 1453 | 1476 | 7967 | 10501625 | 570 | 570 | 11255 | Gasolina | 2393 | 170 | 6000 | Inyección multipunto | V-twin | 6 | 5 | 6970 | CVT | Frente | 117 | 5 | 2084 | Discos ventilados | Discos | 1825 | Independientemulti-linkBarraestabilizadora | BarradetorsiónBarraestabilizadora
1824 | Audi | A6 | 1684 | 4BC5 | 2001 | 2004 | 1906 | Sedán | 5 | 4796 | 1810 | 1453 | 1476 | 7974 | 10301696 | 570 | 570 | 11256 | Gasolina | 2393 | 170 | 6000 | Inyección multipunto | V-twin | 6 | 5 | 6971 | Expendedora | tracción en las cuatro ruedas | 117 | 5 | 2085 | Discos ventilados | Discos | 1826 | Independientemulti-linkBarraestabilizadora | EnelbrazoderemolqueAmortiguadoresresortehelicoidalBarraestabilizadora
1825 | Audi | A6 | 1685 | 4BC5 | 2001 | 2004 | 1907 | Sedán | 5 | 4796 | 1810 | 1452 | 1476 | 7981 | 10501626 | 570 | 570 | 11257 | Diesel | 2496 | 155 | 4000 | La inyección directa | V-twin | 6 | 4 | 6972 | Mecánica | Frente | 117 | 6 | 2086 | Discos ventilados | Discos | 1827 | Independientemulti-link | Independientemulti-link
1826 | Audi | A6 | 1686 | 4BC5 | 2001 | 2004 | 1908 | Sedán | 5 | 4796 | 1810 | 1453 | 1476 | 7988 | 10301697 | 570 | 570 | 11258 | Diesel | 2496 | 163 | 4000 | La inyección directa | V-twin | 6 | 4 | 6973 | Mecánica | Frente | 117 | 6 | 2087 | Discos ventilados | Discos | 1828 | Independientemulti-linkBarraestabilizadora | BarradetorsiónBarraestabilizadora
1827 | Audi | A6 | 1687 | 4BC5 | 2001 | 2004 | 1909 | Sedán | 5 | 4796 | 1810 | 1453 | 1476 | 7995 | 10501627 | 570 | 570 | 11259 | Diesel | 2496 | 180 | 4000 | La inyección directa | V-twin | 6 | 4 | 6974 | Mecánica | Frente | 117 | 6 | 2088 | Discos ventilados | Discos | 1829 | Independientemulti-linkBarraestabilizadora | EnelbrazoderemolqueAmortiguadoresresortehelicoidalBarraestabilizadora
1828 | Audi | A6 | 1688 | 4BC5 | 2001 | 2004 | 1910 | Sedán | 5 | 4796 | 1810 | 1453 | 1476 | 8002 | 10301698 | 570 | 570 | 11260 | Diesel | 2496 | 163 | 4000 | La inyección directa | V-twin | 6 | 4 | 6975 | Mecánica | tracción en las cuatro ruedas | 117 | 6 | 2089 | Discos ventilados | Discos | 1830 | Independientemulti-linkBarraestabilizadora | BarradetorsiónBarraestabilizadora
1829 | Audi | A6 | 1689 | 4BC5 | 2001 | 2004 | 1911 | Sedán | 5 | 4796 | 1810 | 1453 | 1476 | 8009 | 10501628 | 570 | 570 | 11261 | Diesel | 2496 | 180 | 4000 | La inyección directa | V-twin | 6 | 4 | 6976 | Mecánica | tracción en las cuatro ruedas | 117 | 6 | 2090 | Discos ventilados | Discos | 1831 | Independientemulti-linkBarraestabilizadora | EnelbrazoderemolqueAmortiguadoresresortehelicoidalBarraestabilizadora
1830 | Audi | A6 | 1690 | 4BC5 | 2001 | 2004 | 1912 | Sedán | 5 | 4796 | 1810 | 1452 | 1476 | 8016 | 10301699 | 570 | 570 | 11262 | Diesel | 2496 | 155 | 4000 | La inyección directa | V-twin | 6 | 4 | 6977 | CVT | Frente | 117 | 6 | 2091 | Discos ventilados | Discos | 1832 | Independientemulti-link | Independientemulti-link
1831 | Audi | A6 | 1691 | 4BC5 | 2001 | 2004 | 1913 | Sedán | 5 | 4796 | 1810 | 1453 | 1476 | 8023 | 10501629 | 570 | 570 | 11263 | Diesel | 2496 | 163 | 4000 | La inyección directa | V-twin | 6 | 4 | 6978 | CVT | Frente | 117 | 4 | 2092 | Discos ventilados | Discos | 1833 | Independientemulti-linkBarraestabilizadora | BarradetorsiónBarraestabilizadora
1832 | Audi | A6 | 1692 | 4BC5 | 2001 | 2004 | 1914 | Sedán | 5 | 4796 | 1810 | 1453 | 1476 | 8030 | 10301700 | 570 | 570 | 11264 | Diesel | 2496 | 180 | 4000 | La inyección directa | V-twin | 6 | 4 | 6979 | Expendedora | Frente | 117 | 5 | 2093 | Discos ventilados | Discos | 1834 | Independientemulti-linkBarraestabilizadora | BarradetorsiónBarraestabilizadora
1833 | Audi | A6 | 1693 | 4BC5 | 2001 | 2004 | 1915 | Sedán | 5 | 4796 | 1810 | 1453 | 1476 | 8037 | 10501630 | 570 | 570 | 11265 | Diesel | 2496 | 163 | 4000 | La inyección directa | V-twin | 6 | 4 | 6980 | Expendedora | tracción en las cuatro ruedas | 117 | 5 | 2094 | Discos ventilados | Discos | 1835 | Independientemulti-linkBarraestabilizadora | BarradetorsiónBarraestabilizadora
1834 | Audi | A6 | 1694 | 4BC5 | 2001 | 2004 | 1916 | Sedán | 5 | 4796 | 1810 | 1453 | 1476 | 8044 | 10301701 | 570 | 570 | 11266 | Diesel | 2496 | 180 | 4000 | La inyección directa | V-twin | 6 | 4 | 6981 | Expendedora | tracción en las cuatro ruedas | 117 | 5 | 2095 | Discos ventilados | Discos | 1836 | Independientemulti-linkBarraestabilizadora | EnelbrazoderemolqueAmortiguadoresresortehelicoidalBarraestabilizadora
1835 | Audi | A6 | 1695 | 4BC5 | 2001 | 2004 | 1917 | Sedán | 5 | 4796 | 1810 | 1453 | 1476 | 8051 | 10501631 | 570 | 570 | 11267 | Gasolina | 2671 | 250 | 5800 | Inyección multipunto | V-twin | 6 | 5 | 6982 | Mecánica | tracción en las cuatro ruedas | 117 | 6 | 2096 | Discos ventilados | Discos | 1837 | Independientemulti-linkBarraestabilizadora | EnelbrazoderemolqueAmortiguadoresresortehelicoidalBarraestabilizadora
1836 | Audi | A6 | 1696 | 4BC5 | 2001 | 2004 | 1918 | Sedán | 5 | 4796 | 1810 | 1453 | 1476 | 8058 | 10301702 | 570 | 570 | 11268 | Gasolina | 2671 | 250 | 5800 | Inyección multipunto | V-twin | 6 | 5 | 6983 | Expendedora | tracción en las cuatro ruedas | 117 | 5 | 2097 | Discos ventilados | Discos | 1838 | Independientemulti-linkBarraestabilizadora | EnelbrazoderemolqueAmortiguadoresresortehelicoidalBarraestabilizadora
1837 | Audi | A6 | 1697 | 4BC5 | 2001 | 2004 | 1919 | Sedán | 5 | 4796 | 1810 | 1453 | 1476 | 8065 | 10501632 | 570 | 570 | 11269 | Gasolina | 2976 | 220 | 6300 | Inyección multipunto | V-twin | 6 | 5 | 6984 | Mecánica | Frente | 117 | 5 | 2098 | Discos ventilados | Discos | 1839 | Independientemulti-linkBarraestabilizadora | BarradetorsiónBarraestabilizadora
1838 | Audi | A6 | 1698 | 4BC5 | 2001 | 2004 | 1920 | Sedán | 5 | 4796 | 1810 | 1453 | 1476 | 8072 | 10301703 | 570 | 570 | 11270 | Gasolina | 2976 | 220 | 6300 | Inyección multipunto | V-twin | 6 | 5 | 6985 | Mecánica | tracción en las cuatro ruedas | 117 | 6 | 2099 | Discos ventilados | Discos | 1840 | Independientemulti-linkBarraestabilizadora | EnelbrazoderemolqueAmortiguadoresresortehelicoidalBarraestabilizadora
1839 | Audi | A6 | 1699 | 4BC5 | 2001 | 2004 | 1921 | Sedán | 5 | 4796 | 1810 | 1453 | 1476 | 8079 | 10501633 | 570 | 570 | 11271 | Gasolina | 2976 | 220 | 6300 | Inyección multipunto | V-twin | 6 | 5 | 6986 | CVT | Frente | 117 | 5 | 2100 | Discos ventilados | Discos | 1841 | Independientemulti-linkBarraestabilizadora | BarradetorsiónBarraestabilizadora
1840 | Audi | A6 | 1700 | 4BC5 | 2001 | 2004 | 1922 | Sedán | 5 | 4796 | 1810 | 1453 | 1476 | 8086 | 10301704 | 570 | 570 | 11272 | Gasolina | 2976 | 220 | 6300 | Inyección multipunto | V-twin | 6 | 5 | 6987 | Expendedora | tracción en las cuatro ruedas | 1168 | 5 | 2101 | Discos ventilados | Discos | 1842 | Independientemulti-linkBarraestabilizadora | EnelbrazoderemolqueAmortiguadoresresortehelicoidalBarraestabilizadora
1841 | Audi | A6 | 1701 | 4BC5 | 2001 | 2004 | 1923 | Sedán | 5 | 4833 | 1850 | 1453 | 1476 | 8093 | 10501634 | 570 | 570 | 11273 | Gasolina | 4172 | 300 | 6200 | Inyección multipunto | V-twin | 8 | 5 | 6988 | Expendedora | tracción en las cuatro ruedas | 117 | 5 | 2102 | Discos ventilados | Discos ventilados | 1843 | Independientemulti-linkBarraestabilizadora | EnelbrazoderemolqueAmortiguadoresresortehelicoidalBarraestabilizadora
1842 | Audi | A6 | 1702 | 4FC6 | 2004 | 2008 | 1924 | Berlina | 5 | 4934 | 1862 | 1519 | 1476 | 8100 | 10301705 | 570 | 570 | 11274 | Diesel | 2698 | 180 | 3300 | Common Rail | V-twin | 6 | 4 | 6989 | Expendedora | tracción en las cuatro ruedas | 119 | 6 | 2103 | Discos ventilados | Discos | 1844 | Independientemulti-linkBarraestabilizadora | EnelbrazoderemolqueAmortiguadoresresortehelicoidalBarraestabilizadora
1843 | Audi | A6 | 1703 | 4FC6 | 2004 | 2008 | 1925 | Berlina | 5 | 4934 | 1862 | 1519 | 1476 | 8107 | 10501635 | 570 | 570 | 11275 | Diesel | 2967 | 233 | 4000 | Common Rail | V-twin | 6 | 4 | 6990 | Mecánica | tracción en las cuatro ruedas | 119 | 6 | 2104 | Discos ventilados | Discos | 1845 | Independientemulti-linkBarraestabilizadora | EnelbrazoderemolqueAmortiguadoresresortehelicoidalBarraestabilizadora
1844 | Audi | A6 | 1704 | 4FC6 | 2004 | 2008 | 1926 | Berlina | 5 | 4934 | 1862 | 1519 | 1476 | 8114 | 10301706 | 570 | 570 | 11276 | Diesel | 2967 | 233 | 4000 | Common Rail | V-twin | 6 | 4 | 6991 | Expendedora | tracción en las cuatro ruedas | 119 | 6 | 2105 | Discos ventilados | Discos | 1846 | Independientemulti-linkBarraestabilizadora | EnelbrazoderemolqueAmortiguadoresresortehelicoidalBarraestabilizadora
1845 | Audi | A6 | 1705 | 4FC6 | 2004 | 2008 | 1927 | Berlina | 5 | 4934 | 1862 | 1519 | 1476 | 8121 | 10501636 | 570 | 570 | 11277 | Gasolina | 3123 | 255 | 6500 | La inyección directa | V-twin | 6 | 4 | 6992 | Mecánica | tracción en las cuatro ruedas | 119 | 6 | 2106 | Discos ventilados | Discos ventilados | 1847 | Independientemulti-linkBarraestabilizadora | EnelbrazoderemolqueAmortiguadoresresortehelicoidalBarraestabilizadora
1846 | Audi | A6 | 1706 | 4FC6 | 2004 | 2008 | 1928 | Berlina | 5 | 4934 | 1862 | 1519 | 1476 | 8128 | 10301707 | 570 | 570 | 11278 | Gasolina | 3123 | 255 | 6500 | La inyección directa | V-twin | 6 | 4 | 6993 | Expendedora | tracción en las cuatro ruedas | 119 | 6 | 2107 | Discos ventilados | Discos ventilados | 1848 | Independientemulti-linkBarraestabilizadora | EnelbrazoderemolqueAmortiguadoresresortehelicoidalBarraestabilizadora
1847 | Audi | A6 | 1707 | 4FC6 | 2004 | 2008 | 1929 | Berlina | 5 | 4934 | 1862 | 1519 | 1476 | 8135 | 10501637 | 570 | 570 | 11279 | Gasolina | 4163 | 350 | 6800 | La inyección directa | V-twin | 8 | 4 | 6994 | Expendedora | tracción en las cuatro ruedas | 119 | 6 | 2108 | Discos ventilados | Discos ventilados | 1849 | Independientemulti-linkBarraestabilizadora | EnelbrazoderemolqueAmortiguadoresresortehelicoidalBarraestabilizadora
1848 | Audi | A6 | 1708 | 4FC6 | 2004 | 2008 | 1930 | Berlina | 5 | 4933 | 1855 | 1463 | 1476 | 8142 | 10301708 | 570 | 570 | 11280 | Diesel | 1968 | 140 | 4000 | La inyección directa | Inline | 4 | 4 | 6995 | Mecánica | Frente | 119 | 6 | 2109 | Discos ventilados | Discos | 1850 | multi-linklaprimaveraBarraestabilizadora | IndependienteLapalancatrapezoidal
1849 | Audi | A6 | 1709 | 4FC6 | 2004 | 2008 | 1931 | Berlina | 5 | 4933 | 1855 | 1463 | 1476 | 8149 | 10501638 | 570 | 570 | 11281 | Diesel | 1968 | 170 | 4200 | La inyección directa | Inline | 4 | 4 | 6996 | Mecánica | Frente | 119 | 6 | 2110 | Discos ventilados | Discos | 1851 | multi-linklaprimaveraBarraestabilizadora | IndependienteLapalancatrapezoidal
1850 | Audi | A6 | 1710 | 4FC6 | 2004 | 2008 | 1932 | Berlina | 5 | 4933 | 1855 | 1463 | 1476 | 8156 | 10301709 | 570 | 570 | 11282 | Diesel | 1968 | 140 | 4000 | La inyección directa | Inline | 4 | 4 | 6997 | CVT | Frente | 119 | 6 | 2111 | Discos ventilados | Discos | 1852 | multi-linklaprimaveraBarraestabilizadora | IndependienteLapalancatrapezoidal
1851 | Audi | A6 | 1711 | 4FC6 | 2004 | 2008 | 1933 | Berlina | 5 | 4933 | 1855 | 1463 | 1476 | 8163 | 10501639 | 570 | 570 | 11283 | Diesel | 1968 | 170 | 4200 | La inyección directa | Inline | 4 | 4 | 6998 | CVT | Frente | 119 | 4 | 2112 | Discos ventilados | Discos | 1853 | multi-linklaprimaveraBarraestabilizadora | IndependienteLapalancatrapezoidal
1852 | Audi | A6 | 1712 | 4FC6 | 2004 | 2008 | 1934 | Berlina | 5 | 4933 | 1855 | 1463 | 1476 | 8170 | 10301710 | 570 | 570 | 11284 | Gasolina | 1984 | 170 | 43006000 | La inyección directa | Inline | 4 | 4 | 6999 | Mecánica | Frente | 119 | 6 | 2113 | Discos ventilados | Discos | 1854 | multi-linklaprimaveraBarraestabilizadora | IndependienteLapalancatrapezoidal
1853 | Audi | A6 | 1713 | 4FC6 | 2004 | 2008 | 1935 | Berlina | 5 | 4933 | 1855 | 1463 | 1476 | 8177 | 10501640 | 570 | 570 | 11285 | Gasolina | 1984 | 170 | 43006000 | La inyección directa | Inline | 4 | 4 | 7000 | CVT | Frente | 119 | 5 | 2114 | Discos ventilados | Discos | 1855 | multi-linklaprimaveraBarraestabilizadora | IndependienteLapalancatrapezoidal
1854 | Audi | A6 | 1714 | 4FC6 | 2004 | 2008 | 1936 | Berlina | 5 | 4933 | 1855 | 1463 | 1476 | 8184 | 10301711 | 570 | 570 | 11286 | Gasolina | 2393 | 177 | 6000 | Inyección multipunto | V-twin | 6 | 4 | 7001 | Mecánica | Frente | 119 | 6 | 2115 | Discos ventilados | Discos | 1856 | multi-linklaprimaveraBarraestabilizadora | IndependienteLapalancatrapezoidal
1855 | Audi | A6 | 1715 | 4FC6 | 2004 | 2008 | 1937 | Berlina | 5 | 4933 | 1855 | 1463 | 1476 | 8191 | 10501641 | 570 | 570 | 11287 | Gasolina | 2393 | 177 | 6000 | Inyección multipunto | V-twin | 6 | 4 | 7002 | Mecánica | tracción en las cuatro ruedas | 119 | 6 | 2116 | Discos ventilados | Discos | 1857 | multi-linklaprimaveraBarraestabilizadora | IndependienteLapalancatrapezoidal
1856 | Audi | A6 | 1716 | 4FC6 | 2004 | 2008 | 1938 | Berlina | 5 | 4933 | 1855 | 1463 | 1476 | 8198 | 10301712 | 570 | 570 | 11288 | Gasolina | 2393 | 177 | 6000 | Inyección multipunto | V-twin | 6 | 4 | 7003 | CVT | Frente | 119 | 6 | 2117 | Discos ventilados | Discos | 1858 | multi-linklaprimaveraBarraestabilizadora | IndependienteLapalancatrapezoidal
1857 | Audi | A6 | 1717 | 4FC6 | 2004 | 2008 | 1939 | Berlina | 5 | 4933 | 1855 | 1463 | 1476 | 8205 | 10501642 | 570 | 570 | 11289 | Gasolina | 2393 | 177 | 6000 | Inyección multipunto | V-twin | 6 | 4 | 7004 | Expendedora | tracción en las cuatro ruedas | 119 | 6 | 2118 | Discos ventilados | Discos | 1859 | multi-linklaprimaveraBarraestabilizadora | IndependienteLapalancatrapezoidal
1858 | Audi | A6 | 1718 | 4FC6 | 2004 | 2008 | 1940 | Berlina | 5 | 4933 | 1855 | 1463 | 1476 | 8212 | 10301713 | 570 | 570 | 11290 | Diesel | 2698 | 180 | 33004250 | Common Rail | V-twin | 6 | 4 | 7005 | Mecánica | Frente | 119 | 6 | 2119 | Discos ventilados | Discos | 1860 | multi-linklaprimaveraBarraestabilizadora | IndependienteLapalancatrapezoidal
1859 | Audi | A6 | 1719 | 4FC6 | 2004 | 2008 | 1941 | Berlina | 5 | 4933 | 1855 | 1463 | 1476 | 8219 | 10501643 | 570 | 570 | 11291 | Diesel | 2698 | 180 | 33004250 | Common Rail | V-twin | 6 | 4 | 7006 | Mecánica | tracción en las cuatro ruedas | 119 | 6 | 2120 | Discos ventilados | Discos | 1861 | multi-linklaprimaveraBarraestabilizadora | IndependienteLapalancatrapezoidal
1860 | Audi | A6 | 1720 | 4FC6 | 2004 | 2008 | 1942 | Berlina | 5 | 4933 | 1855 | 1463 | 1476 | 8226 | 10301714 | 570 | 570 | 11292 | Diesel | 2698 | 180 | 33004250 | Common Rail | V-twin | 6 | 4 | 7007 | CVT | Frente | 119 | 4 | 2121 | Discos ventilados | Discos | 1862 | multi-linklaprimaveraBarraestabilizadora | IndependienteLapalancatrapezoidal
1861 | Audi | A6 | 1721 | 4FC6 | 2004 | 2008 | 1943 | Berlina | 5 | 4933 | 1855 | 1463 | 1476 | 8233 | 10501644 | 570 | 570 | 11293 | Diesel | 2698 | 180 | 33004250 | Common Rail | V-twin | 6 | 4 | 7008 | CVT | tracción en las cuatro ruedas | 119 | 5 | 2122 | Discos ventilados | Discos | 1863 | multi-linklaprimaveraBarraestabilizadora | IndependienteLapalancatrapezoidal
1862 | Audi | A6 | 1722 | 4FC6 | 2004 | 2008 | 1944 | Berlina | 5 | 4933 | 1855 | 1463 | 1476 | 8240 | 10301715 | 570 | 570 | 11294 | Diesel | 2698 | 180 | 33004250 | Common Rail | V-twin | 6 | 4 | 7009 | Expendedora | Frente | 119 | 6 | 2123 | Discos ventilados | Discos | 1864 | multi-linklaprimaveraBarraestabilizadora | IndependienteLapalancatrapezoidal
1863 | Audi | A6 | 1723 | 4FC6 | 2004 | 2008 | 1945 | Berlina | 5 | 4933 | 1855 | 1463 | 1476 | 8247 | 10501645 | 570 | 570 | 11295 | Diesel | 2698 | 180 | 33004250 | Common Rail | V-twin | 6 | 4 | 7010 | Expendedora | tracción en las cuatro ruedas | 119 | 6 | 2124 | Discos ventilados | Discos | 1865 | multi-linklaprimaveraBarraestabilizadora | IndependienteLapalancatrapezoidal
1864 | Audi | A6 | 1724 | 4FC6 | 2004 | 2008 | 1946 | Berlina | 5 | 4933 | 1855 | 1463 | 1476 | 8254 | 10301716 | 570 | 570 | 11296 | Gasolina | 2773 | 210 | 55006800 | La inyección directa | V-twin | 6 | 4 | 7011 | Mecánica | Frente | 119 | 6 | 2125 | Discos ventilados | Discos | 1866 | multi-linklaprimaveraBarraestabilizadora | IndependienteLapalancatrapezoidal
1865 | Audi | A6 | 1725 | 4FC6 | 2004 | 2008 | 1947 | Berlina | 5 | 4933 | 1855 | 1463 | 1476 | 8261 | 10501646 | 570 | 570 | 11297 | Gasolina | 2773 | 210 | 55006800 | La inyección directa | V-twin | 6 | 4 | 7012 | CVT | Frente | 119 | 6 | 2126 | Discos ventilados | Discos | 1867 | multi-linklaprimaveraBarraestabilizadora | IndependienteLapalancatrapezoidal
1866 | Audi | A6 | 1726 | 4FC6 | 2004 | 2008 | 1948 | Berlina | 5 | 4933 | 1855 | 1463 | 1476 | 8268 | 10301717 | 570 | 570 | 11298 | Gasolina | 2773 | 210 | 55006800 | La inyección directa | V-twin | 6 | 4 | 7013 | Expendedora | tracción en las cuatro ruedas | 119 | 6 | 2127 | Discos ventilados | Discos | 1868 | multi-linklaprimaveraBarraestabilizadora | IndependienteLapalancatrapezoidal
1867 | Audi | A6 | 1727 | 4FC6 | 2004 | 2008 | 1949 | Berlina | 5 | 4933 | 1855 | 1463 | 1476 | 8275 | 10501647 | 570 | 570 | 11299 | Gasolina | 2976 | 218 | 6300 | Inyección multipunto | V-twin | 6 | 5 | 7014 | Mecánica | Frente | 119 | 5 | 2128 | Discos ventilados | Sin ventilación | 1869 | Independientemulti-linkBarraestabilizadora | BarradetorsiónBarraestabilizadora
1868 | Audi | A6 | 1728 | 4FC6 | 2004 | 2008 | 1950 | Berlina | 5 | 4933 | 1855 | 1463 | 1476 | 8282 | 10301718 | 570 | 570 | 11300 | Gasolina | 2976 | 218 | 6300 | Inyección multipunto | V-twin | 6 | 5 | 7015 | Mecánica | tracción en las cuatro ruedas | 119 | 6 | 2129 | Discos ventilados | Sin ventilación | 1870 | Independientemulti-linkBarraestabilizadora | EnelbrazoderemolqueAmortiguadoresresortehelicoidalBarraestabilizadora
1869 | Audi | A6 | 1729 | 4FC6 | 2004 | 2008 | 1951 | Berlina | 5 | 4933 | 1855 | 1463 | 1476 | 8289 | 10501648 | 570 | 570 | 11301 | Gasolina | 2976 | 218 | 6300 | Inyección multipunto | V-twin | 6 | 5 | 7016 | CVT | Frente | 119 | 4 | 2130 | Discos ventilados | Sin ventilación | 1871 | Independientemulti-linkBarraestabilizadora | BarradetorsiónBarraestabilizadora
1870 | Audi | A6 | 1730 | 4FC6 | 2004 | 2008 | 1952 | Berlina | 5 | 4933 | 1855 | 1463 | 1476 | 8296 | 10301719 | 570 | 570 | 11302 | Diesel | 2967 | 225 | 4000 | Common Rail | V-twin | 6 | 4 | 7017 | Mecánica | tracción en las cuatro ruedas | 119 | 6 | 2131 | Discos ventilados | Discos | 1872 | multi-linklaprimaveraBarraestabilizadora | IndependienteLapalancatrapezoidal
1871 | Audi | A6 | 1731 | 4FC6 | 2004 | 2008 | 1953 | Berlina | 5 | 4933 | 1855 | 1463 | 1476 | 8303 | 10501649 | 570 | 570 | 11303 | Diesel | 2967 | 233 | 4000 | Common Rail | V-twin | 6 | 4 | 7018 | Mecánica | tracción en las cuatro ruedas | 119 | 6 | 2132 | Discos ventilados | Discos | 1873 | multi-linklaprimaveraBarraestabilizadora | IndependienteLapalancatrapezoidal
1872 | Audi | A6 | 1732 | 4FC6 | 2004 | 2008 | 1954 | Berlina | 5 | 4933 | 1855 | 1463 | 1476 | 8310 | 10301720 | 570 | 570 | 11304 | Diesel | 2967 | 225 | 4000 | Common Rail | V-twin | 6 | 4 | 7019 | Expendedora | tracción en las cuatro ruedas | 119 | 6 | 2133 | Discos ventilados | Discos | 1874 | multi-linklaprimaveraBarraestabilizadora | IndependienteLapalancatrapezoidal
1873 | Audi | A6 | 1733 | 4FC6 | 2004 | 2008 | 1955 | Berlina | 5 | 4933 | 1855 | 1463 | 1476 | 8317 | 10501650 | 570 | 570 | 11305 | Diesel | 2967 | 233 | 4000 | Common Rail | V-twin | 6 | 4 | 7020 | Expendedora | tracción en las cuatro ruedas | 119 | 6 | 2134 | Discos ventilados | Discos | 1875 | multi-linklaprimaveraBarraestabilizadora | IndependienteLapalancatrapezoidal
1874 | Audi | A6 | 1734 | 4FC6 | 2004 | 2008 | 1956 | Berlina | 5 | 4933 | 1855 | 1463 | 1476 | 8324 | 10301721 | 570 | 570 | 11306 | Gasolina | 2976 | 218 | 6300 | Inyección multipunto | V-twin | 6 | 5 | 7021 | Expendedora | tracción en las cuatro ruedas | 119 | 5 | 2135 | Discos ventilados | Sin ventilación | 1876 | Independientemulti-linkBarraestabilizadora | EnelbrazoderemolqueAmortiguadoresresortehelicoidalBarraestabilizadora
1875 | Audi | A6 | 1735 | 4FC6 | 2004 | 2008 | 1957 | Berlina | 5 | 4933 | 1855 | 1463 | 1476 | 8331 | 10501651 | 570 | 570 | 11307 | Gasolina | 3123 | 255 | 6500 | La inyección directa | V-twin | 6 | 4 | 7022 | Mecánica | Frente | 119 | 6 | 2136 | Discos ventilados | Discos | 1877 | multi-linklaprimaveraBarraestabilizadora | IndependienteLapalancatrapezoidal
1876 | Audi | A6 | 1736 | 4FC6 | 2004 | 2008 | 1958 | Berlina | 5 | 4933 | 1855 | 1463 | 1476 | 8338 | 10301722 | 570 | 570 | 11308 | Gasolina | 3123 | 255 | 6500 | La inyección directa | V-twin | 6 | 4 | 7023 | Mecánica | tracción en las cuatro ruedas | 119 | 6 | 2137 | Discos ventilados | Discos | 1878 | multi-linklaprimaveraBarraestabilizadora | IndependienteLapalancatrapezoidal
1877 | Audi | A6 | 1737 | 4FC6 | 2004 | 2008 | 1959 | Berlina | 5 | 4933 | 1855 | 1463 | 1476 | 8345 | 10501652 | 570 | 570 | 11309 | Gasolina | 3123 | 255 | 6500 | La inyección directa | V-twin | 6 | 4 | 7024 | CVT | Frente | 119 | 5 | 2138 | Discos ventilados | Discos | 1879 | multi-linklaprimaveraBarraestabilizadora | IndependienteLapalancatrapezoidal
1878 | Audi | A6 | 1738 | 4FC6 | 2004 | 2008 | 1960 | Berlina | 5 | 4933 | 1855 | 1463 | 1476 | 8352 | 10301723 | 570 | 570 | 11310 | Gasolina | 3123 | 255 | 6500 | La inyección directa | V-twin | 6 | 4 | 7025 | Expendedora | tracción en las cuatro ruedas | 119 | 6 | 2139 | Discos ventilados | Discos | 1880 | multi-linklaprimaveraBarraestabilizadora | IndependienteLapalancatrapezoidal
1879 | Audi | A6 | 1739 | 4FC6 | 2004 | 2008 | 1961 | Berlina | 5 | 4933 | 1855 | 1463 | 1476 | 8359 | 10501653 | 570 | 570 | 11311 | Gasolina | 4163 | 350 | 6800 | La inyección directa | V-twin | 8 | 4 | 7026 | Mecánica | tracción en las cuatro ruedas | 119 | 6 | 2140 | Discos ventilados | Discos ventilados | 1881 | multi-linklaprimaveraBarraestabilizadora | IndependienteLapalancatrapezoidal
1880 | Audi | A6 | 1740 | 4FC6 | 2004 | 2008 | 1962 | Berlina | 5 | 4933 | 1855 | 1463 | 1476 | 8366 | 10301724 | 570 | 570 | 11312 | Gasolina | 4163 | 350 | 6800 | La inyección directa | V-twin | 8 | 4 | 7027 | Expendedora | tracción en las cuatro ruedas | 119 | 6 | 2141 | Discos ventilados | Discos ventilados | 1882 | multi-linklaprimaveraBarraestabilizadora | IndependienteLapalancatrapezoidal
1881 | Audi | A6 | 1741 | 4FC6 | 2004 | 2008 | 1963 | Berlina | 5 | 4933 | 1855 | 1463 | 1476 | 8373 | 10501654 | 570 | 570 | 11313 | Gasolina | 4163 | 335 | 6600 | Inyección multipunto | V-twin | 8 | 5 | 7028 | Mecánica | tracción en las cuatro ruedas | 119 | 6 | 2142 | Discos ventilados | Discos ventilados | 1883 | multi-linklaprimaveraBarraestabilizadora | IndependienteLapalancatrapezoidal
1882 | Audi | A6 | 1742 | 4FC6 | 2004 | 2008 | 1964 | Berlina | 5 | 4933 | 1855 | 1463 | 1476 | 8380 | 10301725 | 570 | 570 | 11314 | Gasolina | 4163 | 335 | 6600 | Inyección multipunto | V-twin | 8 | 5 | 7029 | Expendedora | tracción en las cuatro ruedas | 119 | 6 | 2143 | Discos ventilados | Discos ventilados | 1884 | multi-linklaprimaveraBarraestabilizadora | IndependienteLapalancatrapezoidal
1883 | Audi | A6 | 1743 | 4FC6 | 2004 | 2008 | 1965 | Sedán | 5 | 4916 | 1855 | 1459 | 1476 | 8387 | 10501655 | 570 | 570 | 11315 | Diesel | 1968 | 140 | 4000 | La inyección directa | Inline | 4 | 4 | 7030 | Mecánica | Frente | 119 | 6 | 2144 | Discos ventilados | Discos | 1885 | multi-linklaprimaveraBarraestabilizadora | IndependienteLapalancatrapezoidal
1884 | Audi | A6 | 1744 | 4FC6 | 2004 | 2008 | 1966 | Sedán | 5 | 4916 | 1855 | 1459 | 1476 | 8394 | 10301726 | 570 | 570 | 11316 | Diesel | 1968 | 140 | 4000 | La inyección directa | Inline | 4 | 4 | 7031 | CVT | Frente | 119 | 6 | 2145 | Discos ventilados | Discos | 1886 | multi-linklaprimaveraBarraestabilizadora | IndependienteLapalancatrapezoidal
1885 | Audi | A6 | 1745 | 4FC6 | 2004 | 2008 | 1967 | Sedán | 5 | 4916 | 1855 | 1459 | 1476 | 8401 | 10501656 | 570 | 570 | 11317 | Gasolina | 1984 | 170 | 43006000 | La inyección directa | Inline | 4 | 4 | 7032 | Mecánica | Frente | 119 | 6 | 2146 | Discos ventilados | Discos | 1887 | multi-linklaprimaveraBarraestabilizadora | IndependienteLapalancatrapezoidal
1886 | Audi | A6 | 1746 | 4FC6 | 2004 | 2008 | 1968 | Sedán | 5 | 4916 | 1855 | 1459 | 1476 | 8408 | 10301727 | 570 | 570 | 11318 | Gasolina | 1984 | 170 | 43006000 | La inyección directa | Inline | 4 | 4 | 7033 | CVT | Frente | 119 | 4 | 2147 | Discos ventilados | Discos | 1888 | multi-linklaprimaveraBarraestabilizadora | IndependienteLapalancatrapezoidal
1887 | Audi | A6 | 1747 | 4FC6 | 2004 | 2008 | 1969 | Sedán | 5 | 4916 | 1855 | 1459 | 1476 | 8415 | 10501657 | 570 | 570 | 11319 | Gasolina | 2393 | 177 | 6000 | La inyección directa | V-twin | 6 | 4 | 7034 | Expendedora | tracción en las cuatro ruedas | 119 | 6 | 2148 | Discos ventilados | Discos | 1889 | multi-linklaprimaveraBarraestabilizadora | IndependienteLapalancatrapezoidal
1888 | Audi | A6 | 1748 | 4FC6 | 2004 | 2008 | 1970 | Sedán | 5 | 4916 | 1855 | 1459 | 1476 | 8422 | 10301728 | 570 | 570 | 11320 | Gasolina | 2393 | 177 | 6000 | La inyección directa | V-twin | 6 | 4 | 7035 | CVT | Frente | 119 | 5 | 2149 | Discos ventilados | Discos | 1890 | multi-linklaprimaveraBarraestabilizadora | IndependienteLapalancatrapezoidal
1889 | Audi | A6 | 1749 | 4FC6 | 2004 | 2008 | 1971 | Sedán | 5 | 4916 | 1855 | 1459 | 1476 | 8429 | 10501658 | 570 | 570 | 11321 | Gasolina | 2393 | 177 | 6000 | La inyección directa | V-twin | 6 | 4 | 7036 | Mecánica | Frente | 119 | 6 | 2150 | Discos ventilados | Discos | 1891 | multi-linklaprimaveraBarraestabilizadora | IndependienteLapalancatrapezoidal
1890 | Audi | A6 | 1750 | 4FC6 | 2004 | 2008 | 1972 | Sedán | 5 | 4916 | 1855 | 1459 | 1476 | 8436 | 10301729 | 570 | 570 | 11322 | Gasolina | 2393 | 177 | 6000 | La inyección directa | V-twin | 6 | 4 | 7037 | Mecánica | tracción en las cuatro ruedas | 119 | 6 | 2151 | Discos ventilados | Discos | 1892 | multi-linklaprimaveraBarraestabilizadora | IndependienteLapalancatrapezoidal
1891 | Audi | A6 | 1751 | 4FC6 | 2004 | 2008 | 1973 | Sedán | 5 | 4916 | 1855 | 1459 | 1476 | 8443 | 10501659 | 570 | 570 | 11323 | Diesel | 2698 | 180 | 33004250 | Common Rail | V-twin | 6 | 4 | 7038 | Mecánica | Frente | 119 | 6 | 2152 | Discos ventilados | Discos | 1893 | multi-linklaprimaveraBarraestabilizadora | IndependienteLapalancatrapezoidal
1892 | Audi | A6 | 1752 | 4FC6 | 2004 | 2008 | 1974 | Sedán | 5 | 4916 | 1855 | 1459 | 1476 | 8450 | 10301730 | 570 | 570 | 11324 | Diesel | 2698 | 180 | 33004250 | Common Rail | V-twin | 6 | 4 | 7039 | Mecánica | tracción en las cuatro ruedas | 119 | 6 | 2153 | Discos ventilados | Discos | 1894 | multi-linklaprimaveraBarraestabilizadora | IndependienteLapalancatrapezoidal
1893 | Audi | A6 | 1753 | 4FC6 | 2004 | 2008 | 1975 | Sedán | 5 | 4916 | 1855 | 1459 | 1476 | 8457 | 10501660 | 570 | 570 | 11325 | Diesel | 2698 | 180 | 33004250 | Common Rail | V-twin | 6 | 4 | 7040 | CVT | Frente | 119 | 6 | 2154 | Discos ventilados | Discos | 1895 | multi-linklaprimaveraBarraestabilizadora | IndependienteLapalancatrapezoidal
1894 | Audi | A6 | 1754 | 4FC6 | 2004 | 2008 | 1976 | Sedán | 5 | 4916 | 1855 | 1459 | 1476 | 8464 | 10301731 | 570 | 570 | 11326 | Diesel | 2698 | 180 | 33004250 | Common Rail | V-twin | 6 | 4 | 7041 | Expendedora | tracción en las cuatro ruedas | 119 | 6 | 2155 | Discos ventilados | Discos | 1896 | multi-linklaprimaveraBarraestabilizadora | IndependienteLapalancatrapezoidal
1895 | Audi | A6 | 1755 | 4FC6 | 2004 | 2008 | 1977 | Sedán | 5 | 4916 | 1855 | 1459 | 1476 | 8471 | 10501661 | 570 | 570 | 11327 | Gasolina | 2773 | 210 | 55006800 | La inyección directa | V-twin | 6 | 4 | 7042 | Mecánica | Frente | 119 | 6 | 2156 | Discos ventilados | Discos | 1897 | multi-linklaprimaveraBarraestabilizadora | IndependienteLapalancatrapezoidal
1896 | Audi | A6 | 1756 | 4FC6 | 2004 | 2008 | 1978 | Sedán | 5 | 4916 | 1855 | 1459 | 1476 | 8478 | 10301732 | 570 | 570 | 11328 | Gasolina | 2773 | 210 | 55006800 | La inyección directa | V-twin | 6 | 4 | 7043 | Mecánica | tracción en las cuatro ruedas | 119 | 6 | 2157 | Discos ventilados | Discos | 1898 | multi-linklaprimaveraBarraestabilizadora | IndependienteLapalancatrapezoidal
1897 | Audi | A6 | 1757 | 4FC6 | 2004 | 2008 | 1979 | Sedán | 5 | 4916 | 1855 | 1459 | 1476 | 8485 | 10501662 | 570 | 570 | 11329 | Gasolina | 2773 | 210 | 55006800 | La inyección directa | V-twin | 6 | 4 | 7044 | CVT | Frente | 119 | 4 | 2158 | Discos ventilados | Discos | 1899 | multi-linklaprimaveraBarraestabilizadora | IndependienteLapalancatrapezoidal
1898 | Audi | A6 | 1758 | 4FC6 | 2004 | 2008 | 1980 | Sedán | 5 | 4916 | 1855 | 1459 | 1476 | 8492 | 10301733 | 570 | 570 | 11330 | Gasolina | 2773 | 210 | 55006800 | La inyección directa | V-twin | 6 | 4 | 7045 | Expendedora | tracción en las cuatro ruedas | 119 | 6 | 2159 | Discos ventilados | Discos | 1900 | multi-linklaprimaveraBarraestabilizadora | IndependienteLapalancatrapezoidal
1899 | Audi | A6 | 1759 | 4FC6 | 2004 | 2008 | 1981 | Sedán | 5 | 4916 | 1855 | 1459 | 1476 | 8499 | 10501663 | 570 | 570 | 11331 | Gasolina | 2976 | 220 | 6300 | Inyección multipunto | V-twin | 6 | 4 | 7046 | Expendedora | tracción en las cuatro ruedas | 119 | 6 | 2160 | Discos ventilados | Discos | 1901 | multi-linklaprimaveraBarraestabilizadora | IndependienteLapalancatrapezoidal
1900 | Audi | A6 | 1760 | 4FC6 | 2004 | 2008 | 1982 | Sedán | 5 | 4916 | 1855 | 1459 | 1476 | 8506 | 10301734 | 570 | 570 | 11332 | Gasolina | 2976 | 218 | 6300 | Inyección multipunto | V-twin | 6 | 4 | 7047 | Mecánica | tracción en las cuatro ruedas | 119 | 6 | 2161 | Discos ventilados | Discos | 1902 | multi-linklaprimaveraBarraestabilizadora | IndependienteLapalancatrapezoidal
1901 | Audi | A6 | 1761 | 4FC6 | 2004 | 2008 | 1983 | Sedán | 5 | 4916 | 1855 | 1459 | 1476 | 8513 | 10501664 | 570 | 570 | 11333 | Gasolina | 2976 | 218 | 6300 | Inyección multipunto | V-twin | 6 | 4 | 7048 | CVT | Frente | 119 | 5 | 2162 | Discos ventilados | Discos | 1903 | multi-linklaprimaveraBarraestabilizadora | IndependienteLapalancatrapezoidal
1902 | Audi | A6 | 1762 | 4FC6 | 2004 | 2008 | 1984 | Sedán | 5 | 4916 | 1855 | 1459 | 1476 | 8520 | 10301735 | 570 | 570 | 11334 | Diesel | 2967 | 225 | 4000 | Common Rail | V-twin | 6 | 4 | 7049 | Mecánica | tracción en las cuatro ruedas | 119 | 6 | 2163 | Discos ventilados | Discos | 1904 | multi-linklaprimaveraBarraestabilizadora | IndependienteLapalancatrapezoidal
1903 | Audi | A6 | 1763 | 4FC6 | 2004 | 2008 | 1985 | Sedán | 5 | 4916 | 1855 | 1459 | 1476 | 8527 | 10501665 | 570 | 570 | 11335 | Diesel | 2967 | 225 | 4000 | Common Rail | V-twin | 6 | 4 | 7050 | Expendedora | tracción en las cuatro ruedas | 119 | 6 | 2164 | Discos ventilados | Discos | 1905 | multi-linklaprimaveraBarraestabilizadora | IndependienteLapalancatrapezoidal
1904 | Audi | A6 | 1764 | 4FC6 | 2004 | 2008 | 1986 | Sedán | 5 | 4916 | 1855 | 1459 | 1476 | 8534 | 10301736 | 570 | 570 | 11336 | Diesel | 2967 | 225 | 4000 | Common Rail | V-twin | 6 | 4 | 7051 | Mecánica | tracción en las cuatro ruedas | 119 | 6 | 2165 | Discos ventilados | Discos | 1906 | multi-linklaprimaveraBarraestabilizadora | IndependienteLapalancatrapezoidal
1905 | Audi | A6 | 1765 | 4FC6 | 2004 | 2008 | 1987 | Sedán | 5 | 4916 | 1855 | 1459 | 1476 | 8541 | 10501666 | 570 | 570 | 11337 | Diesel | 2967 | 233 | 4000 | Common Rail | V-twin | 6 | 4 | 7052 | Mecánica | tracción en las cuatro ruedas | 119 | 6 | 2166 | Discos ventilados | Discos | 1907 | multi-linklaprimaveraBarraestabilizadora | IndependienteLapalancatrapezoidal
1906 | Audi | A6 | 1766 | 4FC6 | 2004 | 2008 | 1988 | Sedán | 5 | 4916 | 1855 | 1459 | 1476 | 8548 | 10301737 | 570 | 570 | 11338 | Diesel | 2967 | 225 | 4000 | Common Rail | V-twin | 6 | 4 | 7053 | Expendedora | tracción en las cuatro ruedas | 119 | 6 | 2167 | Discos ventilados | Discos | 1908 | multi-linklaprimaveraBarraestabilizadora | IndependienteLapalancatrapezoidal
1907 | Audi | A6 | 1767 | 4FC6 | 2004 | 2008 | 1989 | Sedán | 5 | 4916 | 1855 | 1459 | 1476 | 8555 | 10501667 | 570 | 570 | 11339 | Diesel | 2967 | 233 | 4000 | Common Rail | V-twin | 6 | 4 | 7054 | Expendedora | tracción en las cuatro ruedas | 119 | 6 | 2168 | Discos ventilados | Discos | 1909 | multi-linklaprimaveraBarraestabilizadora | IndependienteLapalancatrapezoidal
1908 | Audi | A6 | 1768 | 4FC6 | 2004 | 2008 | 1990 | Sedán | 5 | 4916 | 1855 | 1459 | 1476 | 8562 | 10301738 | 570 | 570 | 11340 | Gasolina | 2976 | 218 | 6300 | Inyección multipunto | V-twin | 6 | 4 | 7055 | Expendedora | tracción en las cuatro ruedas | 119 | 6 | 2169 | Discos ventilados | Discos | 1910 | multi-linklaprimaveraBarraestabilizadora | IndependienteLapalancatrapezoidal
1909 | Audi | A6 | 1769 | 4FC6 | 2004 | 2008 | 1991 | Sedán | 5 | 4916 | 1855 | 1459 | 1476 | 8569 | 10501668 | 570 | 570 | 11341 | Gasolina | 3123 | 249 | 6500 | La inyección directa | V-twin | 6 | 4 | 7056 | Mecánica | Frente | 119 | 6 | 2170 | Discos ventilados | Discos | 1911 | multi-linklaprimaveraBarraestabilizadora | IndependienteLapalancatrapezoidal
1910 | Audi | A6 | 1770 | 4FC6 | 2004 | 2008 | 1992 | Sedán | 5 | 4916 | 1855 | 1459 | 1476 | 8576 | 10301739 | 570 | 570 | 11342 | Gasolina | 3123 | 255 | 6500 | La inyección directa | V-twin | 6 | 4 | 7057 | Mecánica | Frente | 119 | 6 | 2171 | Discos ventilados | Discos | 1912 | multi-linklaprimaveraBarraestabilizadora | IndependienteLapalancatrapezoidal
1911 | Audi | A6 | 1771 | 4FC6 | 2004 | 2008 | 1993 | Sedán | 5 | 4916 | 1855 | 1459 | 1476 | 8583 | 10501669 | 570 | 570 | 11343 | Gasolina | 3123 | 249 | 6500 | La inyección directa | V-twin | 6 | 4 | 7058 | Mecánica | tracción en las cuatro ruedas | 119 | 6 | 2172 | Discos ventilados | Discos | 1913 | multi-linklaprimaveraBarraestabilizadora | IndependienteLapalancatrapezoidal
1912 | Audi | A6 | 1772 | 4FC6 | 2004 | 2008 | 1994 | Sedán | 5 | 4916 | 1855 | 1459 | 1476 | 8590 | 10301740 | 570 | 570 | 11344 | Gasolina | 3123 | 255 | 6500 | La inyección directa | V-twin | 6 | 4 | 7059 | Mecánica | tracción en las cuatro ruedas | 119 | 6 | 2173 | Discos ventilados | Discos | 1914 | multi-linklaprimaveraBarraestabilizadora | IndependienteLapalancatrapezoidal
1913 | Audi | A6 | 1773 | 4FC6 | 2004 | 2008 | 1995 | Sedán | 5 | 4916 | 1855 | 1459 | 1476 | 8597 | 10501670 | 570 | 570 | 11345 | Gasolina | 3123 | 249 | 6500 | La inyección directa | V-twin | 6 | 4 | 7060 | CVT | Frente | 119 | 6 | 2174 | Discos ventilados | Discos | 1915 | multi-linklaprimaveraBarraestabilizadora | IndependienteLapalancatrapezoidal
1914 | Audi | A6 | 1774 | 4FC6 | 2004 | 2008 | 1996 | Sedán | 5 | 4916 | 1855 | 1459 | 1476 | 8604 | 10301741 | 570 | 570 | 11346 | Gasolina | 3123 | 255 | 6500 | La inyección directa | V-twin | 6 | 4 | 7061 | CVT | Frente | 119 | 4 | 2175 | Discos ventilados | Discos | 1916 | multi-linklaprimaveraBarraestabilizadora | IndependienteLapalancatrapezoidal
1915 | Audi | A6 | 1775 | 4FC6 | 2004 | 2008 | 1997 | Sedán | 5 | 4916 | 1855 | 1459 | 1476 | 8611 | 10501671 | 570 | 570 | 11347 | Gasolina | 3123 | 249 | 6500 | La inyección directa | V-twin | 6 | 4 | 7062 | Expendedora | tracción en las cuatro ruedas | 119 | 6 | 2176 | Discos ventilados | Discos | 1917 | multi-linklaprimaveraBarraestabilizadora | IndependienteLapalancatrapezoidal
1916 | Audi | A6 | 1776 | 4FC6 | 2004 | 2008 | 1998 | Sedán | 5 | 4916 | 1855 | 1459 | 1476 | 8618 | 10301742 | 570 | 570 | 11348 | Gasolina | 3123 | 255 | 6500 | La inyección directa | V-twin | 6 | 4 | 7063 | Expendedora | tracción en las cuatro ruedas | 119 | 6 | 2177 | Discos ventilados | Discos | 1918 | multi-linklaprimaveraBarraestabilizadora | IndependienteLapalancatrapezoidal
1917 | Audi | A6 | 1777 | 4FC6 | 2004 | 2008 | 1999 | Sedán | 5 | 4916 | 1855 | 1459 | 1476 | 8625 | 10501672 | 570 | 570 | 11349 | Gasolina | 4163 | 350 | 6800 | La inyección directa | V-twin | 8 | 4 | 7064 | Mecánica | tracción en las cuatro ruedas | 119 | 6 | 2178 | Discos ventilados | Discos ventilados | 1919 | multi-linklaprimaveraBarraestabilizadora | IndependienteLapalancatrapezoidal
1918 | Audi | A6 | 1778 | 4FC6 | 2004 | 2008 | 2000 | Sedán | 5 | 4916 | 1855 | 1459 | 1476 | 8632 | 10301743 | 570 | 570 | 11350 | Gasolina | 4163 | 350 | 6800 | La inyección directa | V-twin | 8 | 4 | 7065 | Expendedora | tracción en las cuatro ruedas | 119 | 6 | 2179 | Discos ventilados | Discos ventilados | 1920 | multi-linklaprimaveraBarraestabilizadora | IndependienteLapalancatrapezoidal
1919 | Audi | A6 | 1779 | 4FC6 | 2004 | 2008 | 2001 | Sedán | 5 | 4916 | 1855 | 1459 | 1476 | 8639 | 10501673 | 570 | 570 | 11351 | Gasolina | 4163 | 335 | 6600 | Inyección multipunto | V-twin | 8 | 4 | 7066 | Mecánica | tracción en las cuatro ruedas | 119 | 6 | 2180 | Discos ventilados | Discos ventilados | 1921 | multi-linklaprimaveraBarraestabilizadora | IndependienteLapalancatrapezoidal
1920 | Audi | A6 | 1780 | 4FC6 | 2004 | 2008 | 2002 | Sedán | 5 | 4916 | 1855 | 1459 | 1476 | 8646 | 10301744 | 570 | 570 | 11352 | Gasolina | 4163 | 335 | 6600 | Inyección multipunto | V-twin | 8 | 4 | 7067 | Expendedora | tracción en las cuatro ruedas | 119 | 6 | 2181 | Discos ventilados | Discos ventilados | 1922 | multi-linklaprimaveraBarraestabilizadora | IndependienteLapalancatrapezoidal
1921 | Audi | A6 | 1781 | 4FC6 | 2008 | 2011 | 2003 | Berlina | 5 | 4934 | 1862 | 1506 | 1476 | 8653 | 10501674 | 570 | 570 | 11353 | Diesel | 2698 | 190 | 3500 | Common Rail | V-twin | 6 | 4 | 7068 | Expendedora | tracción en las cuatro ruedas | 119 | 6 | 2182 | Discos ventilados | Discos | 1923 | IndependienteNeumáticomulti-linkBarraestabilizadora | NeumáticoEnelbrazoderemolqueBarraestabilizadora
1922 | Audi | A6 | 1782 | 4FC6 | 2008 | 2011 | 2004 | Berlina | 5 | 4934 | 1862 | 1506 | 1476 | 8660 | 10301745 | 570 | 570 | 11354 | Diesel | 2967 | 240 | 4000 | Common Rail | V-twin | 6 | 4 | 7069 | Mecánica | tracción en las cuatro ruedas | 119 | 6 | 2183 | Discos ventilados | Discos | 1924 | IndependienteNeumáticomulti-linkBarraestabilizadora | NeumáticoEnelbrazoderemolqueBarraestabilizadora
1923 | Audi | A6 | 1783 | 4FC6 | 2008 | 2011 | 2005 | Berlina | 5 | 4934 | 1862 | 1506 | 1476 | 8667 | 10501675 | 570 | 570 | 11355 | Diesel | 2967 | 240 | 4000 | Common Rail | V-twin | 6 | 4 | 7070 | Expendedora | tracción en las cuatro ruedas | 119 | 6 | 2184 | Discos ventilados | Discos | 1925 | IndependienteNeumáticomulti-linkBarraestabilizadora | NeumáticoEnelbrazoderemolqueBarraestabilizadora
1924 | Audi | A6 | 1784 | 4FC6 | 2008 | 2011 | 2006 | Berlina | 5 | 4934 | 1862 | 1506 | 1476 | 8674 | 10301746 | 570 | 570 | 11356 | Gasolina | 2995 | 290 | 4850 | La inyección directa | V-twin | 6 | 4 | 7071 | Expendedora | tracción en las cuatro ruedas | 119 | 6 | 2185 | Discos ventilados | Discos ventilados | 1926 | IndependienteNeumáticomulti-linkBarraestabilizadora | NeumáticoEnelbrazoderemolqueBarraestabilizadora
1925 | Audi | A6 | 1785 | 4FC6 | 2008 | 2011 | 2007 | Berlina | 5 | 4934 | 1862 | 1506 | 1476 | 8681 | 10501676 | 570 | 570 | 11357 | Gasolina | 4163 | 350 | 6800 | La inyección directa | V-twin | 8 | 4 | 7072 | Expendedora | tracción en las cuatro ruedas | 119 | 6 | 2186 | Discos ventilados | Discos | 1927 | IndependienteNeumáticomulti-linkBarraestabilizadora | NeumáticoEnelbrazoderemolqueBarraestabilizadora
1926 | Audi | A6 | 1786 | 4FC6 | 2008 | 2011 | 2008 | Berlina | 5 | 4927 | 1855 | 1463 | 1476 | 8688 | 10301747 | 570 | 570 | 11358 | Diesel | 1968 | 136 | 4000 | Common Rail | Inline | 4 | 4 | 7073 | Mecánica | Frente | 119 | 6 | 2187 | Discos ventilados | Discos | 1928 | multi-linklaprimaveraBarraestabilizadora | IndependienteLapalancatrapezoidal
1927 | Audi | A6 | 1787 | 4FC6 | 2008 | 2011 | 2009 | Berlina | 5 | 4927 | 1855 | 1463 | 1476 | 8695 | 10501677 | 570 | 570 | 11359 | Diesel | 1968 | 170 | 4200 | Common Rail | Inline | 4 | 4 | 7074 | Mecánica | Frente | 119 | 6 | 2188 | Discos ventilados | Discos | 1929 | multi-linklaprimaveraBarraestabilizadora | IndependienteLapalancatrapezoidal
1928 | Audi | A6 | 1788 | 4FC6 | 2008 | 2011 | 2010 | Berlina | 5 | 4927 | 1855 | 1463 | 1476 | 8702 | 10301748 | 570 | 570 | 11360 | Diesel | 1968 | 136 | 4000 | Common Rail | Inline | 4 | 4 | 7075 | CVT | Frente | 119 | 5 | 2189 | Discos ventilados | Discos | 1930 | multi-linklaprimaveraBarraestabilizadora | IndependienteLapalancatrapezoidal
1929 | Audi | A6 | 1789 | 4FC6 | 2008 | 2011 | 2011 | Berlina | 5 | 4927 | 1855 | 1463 | 1476 | 8709 | 10501678 | 570 | 570 | 11361 | Diesel | 1968 | 170 | 4200 | Common Rail | Inline | 4 | 4 | 7076 | CVT | Frente | 119 | 6 | 2190 | Discos ventilados | Discos | 1931 | multi-linklaprimaveraBarraestabilizadora | IndependienteLapalancatrapezoidal
1930 | Audi | A6 | 1790 | 4FC6 | 2008 | 2011 | 2012 | Berlina | 5 | 4927 | 1855 | 1463 | 1476 | 8716 | 10301749 | 570 | 570 | 11362 | Gasolina | 1984 | 170 | 43006000 | La inyección directa | Inline | 4 | 4 | 7077 | Mecánica | Frente | 119 | 6 | 2191 | Discos ventilados | Discos | 1932 | multi-linklaprimaveraBarraestabilizadora | IndependienteLapalancatrapezoidal
1931 | Audi | A6 | 1791 | 4FC6 | 2008 | 2011 | 2013 | Berlina | 5 | 4927 | 1855 | 1463 | 1476 | 8723 | 10501679 | 570 | 570 | 11363 | Gasolina | 1984 | 170 | 43006000 | La inyección directa | Inline | 4 | 4 | 7078 | CVT | Frente | 119 | 4 | 2192 | Discos ventilados | Discos | 1933 | multi-linklaprimaveraBarraestabilizadora | IndependienteLapalancatrapezoidal
1932 | Audi | A6 | 1792 | 4FC6 | 2008 | 2011 | 2014 | Berlina | 5 | 4927 | 1855 | 1463 | 1476 | 8730 | 10301750 | 570 | 570 | 11364 | Diesel | 2698 | 190 | 35004400 | Common Rail | V-twin | 6 | 4 | 7079 | Mecánica | Frente | 119 | 6 | 2193 | Discos ventilados | Discos | 1934 | multi-linklaprimaveraBarraestabilizadora | IndependienteLapalancatrapezoidal
1933 | Audi | A6 | 1793 | 4FC6 | 2008 | 2011 | 2015 | Berlina | 5 | 4927 | 1855 | 1463 | 1476 | 8737 | 10501680 | 570 | 570 | 11365 | Diesel | 2698 | 190 | 35004400 | Common Rail | V-twin | 6 | 4 | 7080 | CVT | Frente | 119 | 5 | 2194 | Discos ventilados | Discos | 1935 | multi-linklaprimaveraBarraestabilizadora | IndependienteLapalancatrapezoidal
1934 | Audi | A6 | 1794 | 4FC6 | 2008 | 2011 | 2016 | Berlina | 5 | 4927 | 1855 | 1463 | 1476 | 8744 | 10301751 | 570 | 570 | 11366 | Diesel | 2698 | 190 | 35004400 | Common Rail | V-twin | 6 | 4 | 7081 | Expendedora | tracción en las cuatro ruedas | 119 | 6 | 2195 | Discos ventilados | Discos | 1936 | multi-linklaprimaveraBarraestabilizadora | IndependienteLapalancatrapezoidal
1935 | Audi | A6 | 1795 | 4FC6 | 2008 | 2011 | 2017 | Berlina | 5 | 4927 | 1855 | 1463 | 1476 | 8751 | 10501681 | 570 | 570 | 11367 | Gasolina | 2773 | 190 | 50006800 | La inyección directa | V-twin | 6 | 4 | 7082 | Mecánica | Frente | 119 | 6 | 2196 | Discos ventilados | Discos | 1937 | multi-linklaprimaveraBarraestabilizadora | IndependienteLapalancatrapezoidal
1936 | Audi | A6 | 1796 | 4FC6 | 2008 | 2011 | 2018 | Berlina | 5 | 4927 | 1855 | 1463 | 1476 | 8758 | 10301752 | 570 | 570 | 11368 | Gasolina | 2773 | 190 | 50006800 | La inyección directa | V-twin | 6 | 4 | 7083 | Mecánica | tracción en las cuatro ruedas | 119 | 6 | 2197 | Discos ventilados | Discos | 1938 | multi-linklaprimaveraBarraestabilizadora | IndependienteLapalancatrapezoidal
1937 | Audi | A6 | 1797 | 4FC6 | 2008 | 2011 | 2019 | Berlina | 5 | 4927 | 1855 | 1463 | 1476 | 8765 | 10501682 | 570 | 570 | 11369 | Gasolina | 2773 | 190 | 50006800 | La inyección directa | V-twin | 6 | 4 | 7084 | CVT | Frente | 119 | 6 | 2198 | Discos ventilados | Discos | 1939 | multi-linklaprimaveraBarraestabilizadora | IndependienteLapalancatrapezoidal
1938 | Audi | A6 | 1798 | 4FC6 | 2008 | 2011 | 2020 | Berlina | 5 | 4927 | 1855 | 1463 | 1476 | 8772 | 10301753 | 570 | 570 | 11370 | Gasolina | 2773 | 220 | 57506800 | La inyección directa | V-twin | 6 | 4 | 7085 | CVT | Frente | 119 | 4 | 2199 | Discos ventilados | Discos | 1940 | multi-linklaprimaveraBarraestabilizadora | IndependienteLapalancatrapezoidal
1939 | Audi | A6 | 1799 | 4FC6 | 2008 | 2011 | 2021 | Berlina | 5 | 4927 | 1855 | 1463 | 1476 | 8779 | 10501683 | 570 | 570 | 11371 | Gasolina | 2773 | 220 | 57506800 | La inyección directa | V-twin | 6 | 4 | 7086 | Expendedora | tracción en las cuatro ruedas | 119 | 6 | 2200 | Discos ventilados | Discos | 1941 | multi-linklaprimaveraBarraestabilizadora | IndependienteLapalancatrapezoidal
1940 | Audi | A6 | 1800 | 4FC6 | 2008 | 2011 | 2022 | Berlina | 5 | 4927 | 1855 | 1463 | 1476 | 8786 | 10301754 | 570 | 570 | 11372 | Diesel | 2967 | 240 | 40004400 | Common Rail | V-twin | 6 | 4 | 7087 | Mecánica | tracción en las cuatro ruedas | 119 | 6 | 2201 | Discos ventilados | Discos | 1942 | multi-linklaprimaveraBarraestabilizadora | IndependienteLapalancatrapezoidal
1941 | Audi | A6 | 1801 | 4FC6 | 2008 | 2011 | 2023 | Berlina | 5 | 4927 | 1855 | 1463 | 1476 | 8793 | 10501684 | 570 | 570 | 11373 | Diesel | 2967 | 240 | 40004400 | Common Rail | V-twin | 6 | 4 | 7088 | Expendedora | tracción en las cuatro ruedas | 119 | 6 | 2202 | Discos ventilados | Discos | 1943 | multi-linklaprimaveraBarraestabilizadora | IndependienteLapalancatrapezoidal
1942 | Audi | A6 | 1802 | 4FC6 | 2008 | 2011 | 2024 | Berlina | 5 | 4927 | 1855 | 1463 | 1476 | 8800 | 10301755 | 570 | 570 | 11374 | Gasolina | 2995 | 290 | 48506800 | La inyección directa | V-twin | 6 | 4 | 7089 | Expendedora | tracción en las cuatro ruedas | 119 | 6 | 2203 | Discos ventilados | Discos | 1944 | multi-linklaprimaveraBarraestabilizadora | IndependienteLapalancatrapezoidal
1943 | Audi | A6 | 1803 | 4FC6 | 2008 | 2011 | 2025 | Berlina | 5 | 4927 | 1855 | 1463 | 1476 | 8807 | 10501685 | 570 | 570 | 11375 | Gasolina | 4163 | 350 | 6800 | La inyección directa | V-twin | 8 | 4 | 7090 | Mecánica | tracción en las cuatro ruedas | 119 | 6 | 2204 | Discos ventilados | Discos ventilados | 1945 | multi-linklaprimaveraBarraestabilizadora | IndependienteLapalancatrapezoidal
1944 | Audi | A6 | 1804 | 4FC6 | 2008 | 2011 | 2026 | Berlina | 5 | 4927 | 1855 | 1463 | 1476 | 8814 | 10301756 | 570 | 570 | 11376 | Gasolina | 4163 | 350 | 6800 | La inyección directa | V-twin | 8 | 4 | 7091 | Expendedora | tracción en las cuatro ruedas | 119 | 6 | 2205 | Discos ventilados | Discos ventilados | 1946 | multi-linklaprimaveraBarraestabilizadora | IndependienteLapalancatrapezoidal
1945 | Audi | A6 | 1805 | 4FC6 | 2008 | 2011 | 2027 | Sedán | 5 | 4927 | 1855 | 1459 | 1476 | 8821 | 10501686 | 570 | 570 | 11377 | Diesel | 1968 | 136 | 4000 | Common Rail | Inline | 4 | 4 | 7092 | Mecánica | Frente | 119 | 6 | 2206 | Discos ventilados | Discos | 1947 | Independientemulti-linkBarraestabilizadora | BarradetorsiónBarraestabilizadora
1946 | Audi | A6 | 1806 | 4FC6 | 2008 | 2011 | 2028 | Sedán | 5 | 4927 | 1855 | 1459 | 1476 | 8828 | 10301757 | 570 | 570 | 11378 | Diesel | 1968 | 170 | 4200 | Common Rail | Inline | 4 | 4 | 7093 | Mecánica | Frente | 119 | 6 | 2207 | Discos ventilados | Discos | 1948 | Independientemulti-linkBarraestabilizadora | BarradetorsiónBarraestabilizadora
1947 | Audi | A6 | 1807 | 4FC6 | 2008 | 2011 | 2029 | Sedán | 5 | 4927 | 1855 | 1459 | 1476 | 8835 | 10501687 | 570 | 570 | 11379 | Diesel | 1968 | 136 | 4000 | La inyección directa | Inline | 4 | 4 | 7094 | CVT | Frente | 119 | 5 | 2208 | Discos ventilados | Discos | 1949 | Independientemulti-linkBarraestabilizadora | BarradetorsiónBarraestabilizadora
1948 | Audi | A6 | 1808 | 4FC6 | 2008 | 2011 | 2030 | Sedán | 5 | 4927 | 1855 | 1459 | 1476 | 8842 | 10301758 | 570 | 570 | 11380 | Diesel | 1968 | 170 | 4200 | Common Rail | Inline | 4 | 4 | 7095 | CVT | Frente | 119 | 6 | 2209 | Discos ventilados | Discos | 1950 | Independientemulti-linkBarraestabilizadora | BarradetorsiónBarraestabilizadora
1949 | Audi | A6 | 1809 | 4FC6 | 2008 | 2011 | 2031 | Sedán | 5 | 4927 | 1855 | 1459 | 1476 | 8849 | 10501688 | 570 | 570 | 11381 | Gasolina | 1984 | 170 | 4300 | La inyección directa | Inline | 4 | 4 | 7096 | Mecánica | Frente | 119 | 6 | 2210 | Discos ventilados | Discos | 1951 | multi-linklaprimaveraBarraestabilizadora | IndependienteLapalancatrapezoidal
1950 | Audi | A6 | 1810 | 4FC6 | 2008 | 2011 | 2032 | Sedán | 5 | 4927 | 1855 | 1459 | 1476 | 8856 | 10301759 | 570 | 570 | 11382 | Gasolina | 1984 | 170 | 4300 | La inyección directa | Inline | 4 | 4 | 7097 | CVT | Frente | 119 | 4 | 2211 | Discos ventilados | Discos | 1952 | multi-linklaprimaveraBarraestabilizadora | IndependienteLapalancatrapezoidal
1951 | Audi | A6 | 1811 | 4FC6 | 2008 | 2011 | 2033 | Sedán | 5 | 4927 | 1855 | 1459 | 1476 | 8863 | 10501689 | 570 | 570 | 11383 | Diesel | 2698 | 190 | 3500 | Common Rail | V-twin | 6 | 4 | 7098 | Mecánica | Frente | 119 | 6 | 2212 | Discos ventilados | Discos | 1953 | Independientemulti-linkBarraestabilizadora | BarradetorsiónBarraestabilizadora
1952 | Audi | A6 | 1812 | 4FC6 | 2008 | 2011 | 2034 | Sedán | 5 | 4927 | 1855 | 1459 | 1476 | 8870 | 10301760 | 570 | 570 | 11384 | Diesel | 2698 | 190 | 3500 | Common Rail | V-twin | 6 | 4 | 7099 | CVT | Frente | 119 | 5 | 2213 | Discos ventilados | Discos | 1954 | Independientemulti-linkBarraestabilizadora | BarradetorsiónBarraestabilizadora
1953 | Audi | A6 | 1813 | 4FC6 | 2008 | 2011 | 2035 | Sedán | 5 | 4927 | 1855 | 1459 | 1476 | 8877 | 10501690 | 570 | 570 | 11385 | Diesel | 2698 | 190 | 3500 | Common Rail | V-twin | 6 | 4 | 7100 | Expendedora | tracción en las cuatro ruedas | 119 | 6 | 2214 | Discos ventilados | Discos | 1955 | Independientemulti-linkBarraestabilizadora | EnelbrazoderemolqueAmortiguadoresresortehelicoidalBarraestabilizadora
1954 | Audi | A6 | 1814 | 4FC6 | 2008 | 2011 | 2036 | Sedán | 5 | 4927 | 1855 | 1459 | 1476 | 8884 | 10301761 | 570 | 570 | 11386 | Gasolina | 2773 | 190 | 5000 | La inyección directa | V-twin | 6 | 4 | 7101 | Mecánica | Frente | 116 | 6 | 2215 | Discos ventilados | Discos | 1956 | Independientemulti-linkBarraestabilizadora | BarradetorsiónBarraestabilizadora
1955 | Audi | A6 | 1815 | 4FC6 | 2008 | 2011 | 2037 | Sedán | 5 | 4927 | 1855 | 1459 | 1476 | 8891 | 10501691 | 570 | 570 | 11387 | Gasolina | 2773 | 190 | 5000 | La inyección directa | V-twin | 6 | 4 | 7102 | Mecánica | tracción en las cuatro ruedas | 119 | 6 | 2216 | Discos ventilados | Discos | 1957 | Independientemulti-linkBarraestabilizadora | EnelbrazoderemolqueAmortiguadoresresortehelicoidalBarraestabilizadora
1956 | Audi | A6 | 1816 | 4FC6 | 2008 | 2011 | 2038 | Sedán | 5 | 4927 | 1855 | 1459 | 1476 | 8898 | 10301762 | 570 | 570 | 11388 | Gasolina | 2773 | 190 | 5000 | La inyección directa | V-twin | 6 | 4 | 7103 | CVT | Frente | 116 | 4 | 2217 | Discos ventilados | Discos | 1958 | Independientemulti-linkBarraestabilizadora | BarradetorsiónBarraestabilizadora
1957 | Audi | A6 | 1817 | 4FC6 | 2008 | 2011 | 2039 | Sedán | 5 | 4927 | 1855 | 1459 | 1476 | 8905 | 10501692 | 570 | 570 | 11389 | Gasolina | 2773 | 220 | 5750 | La inyección directa | V-twin | 6 | 4 | 7104 | CVT | Frente | 119 | 5 | 2218 | Discos ventilados | Discos | 1959 | Independientemulti-linkBarraestabilizadora | BarradetorsiónBarraestabilizadora
1958 | Audi | A6 | 1818 | 4FC6 | 2008 | 2011 | 2040 | Sedán | 5 | 4927 | 1855 | 1459 | 1476 | 8912 | 10301763 | 570 | 570 | 11390 | Gasolina | 2773 | 190 | 5000 | La inyección directa | V-twin | 6 | 4 | 7105 | Expendedora | tracción en las cuatro ruedas | 119 | 6 | 2219 | Discos ventilados | Discos | 1960 | Independientemulti-linkBarraestabilizadora | EnelbrazoderemolqueAmortiguadoresresortehelicoidalBarraestabilizadora
1959 | Audi | A6 | 1819 | 4FC6 | 2008 | 2011 | 2041 | Sedán | 5 | 4927 | 1855 | 1459 | 1476 | 8919 | 10501693 | 570 | 570 | 11391 | Gasolina | 2773 | 220 | 5750 | La inyección directa | V-twin | 6 | 4 | 7106 | Expendedora | tracción en las cuatro ruedas | 119 | 6 | 2220 | Discos ventilados | Discos | 1961 | Independientemulti-linkBarraestabilizadora | EnelbrazoderemolqueAmortiguadoresresortehelicoidalBarraestabilizadora
1960 | Audi | A6 | 1820 | 4FC6 | 2008 | 2011 | 2042 | Sedán | 5 | 4927 | 1855 | 1459 | 1476 | 8926 | 10301764 | 570 | 570 | 11392 | Diesel | 2967 | 239 | 4000 | Common Rail | V-twin | 6 | 4 | 7107 | Mecánica | tracción en las cuatro ruedas | 119 | 6 | 2221 | Discos ventilados | Discos | 1962 | multi-linklaprimaveraBarraestabilizadora | IndependienteLapalancatrapezoidal
1961 | Audi | A6 | 1821 | 4FC6 | 2008 | 2011 | 2043 | Sedán | 5 | 4927 | 1855 | 1459 | 1476 | 8933 | 10501694 | 570 | 570 | 11393 | Diesel | 2967 | 239 | 4000 | Common Rail | V-twin | 6 | 4 | 7108 | Expendedora | tracción en las cuatro ruedas | 119 | 6 | 2222 | Discos ventilados | Discos | 1963 | multi-linklaprimaveraBarraestabilizadora | IndependienteLapalancatrapezoidal
1962 | Audi | A6 | 1822 | 4FC6 | 2008 | 2011 | 2044 | Sedán | 5 | 4927 | 1855 | 1459 | 1476 | 8940 | 10301765 | 570 | 570 | 11394 | Gasolina | 2995 | 290 | 4850 | La inyección directa | V-twin | 6 | 4 | 7109 | Expendedora | tracción en las cuatro ruedas | 119 | 6 | 2223 | Discos ventilados | Discos ventilados | 1964 | Independientemulti-linkBarraestabilizadora | EnelbrazoderemolqueAmortiguadoresresortehelicoidalBarraestabilizadora
1963 | Audi | A6 | 1823 | 4FC6 | 2008 | 2011 | 2045 | Sedán | 5 | 4927 | 1855 | 1459 | 1476 | 8947 | 10501695 | 570 | 570 | 11395 | Gasolina | 4163 | 350 | 6800 | La inyección directa | V-twin | 8 | 4 | 7110 | Expendedora | tracción en las cuatro ruedas | 119 | 6 | 2224 | Discos ventilados | Discos ventilados | 1965 | multi-linklaprimaveraBarraestabilizadora | IndependienteLapalancatrapezoidal
1964 | Audi | A6 | 1824 | 4GC7 | 2010 | 2014 | 2046 | Berlina | 5 | 4940 | 1898 | 1512 | 1476 | 8954 | 10301766 | 570 | 570 | 11396 | Diesel | 2967 | 245 | 40004500 | Common Rail | V-twin | 6 | 4 | 7111 | Robot | tracción en las cuatro ruedas | 119 | 7 | 2225 | Discos ventilados | Discos ventilados | 1966 | IndependienteNeumáticomulti-linkBarraestabilizadora | IndependienteNeumáticoDoblebrazooscilanteBarraestabilizadora
1965 | Audi | A6 | 1825 | 4GC7 | 2010 | 2014 | 2047 | Berlina | 5 | 4940 | 1898 | 1512 | 1476 | 8961 | 10501696 | 570 | 570 | 11397 | Diesel | 2967 | 204 | 32504500 | Common Rail | V-twin | 6 | 4 | 7112 | Robot | tracción en las cuatro ruedas | 119 | 7 | 2226 | Discos ventilados | Discos ventilados | 1967 | IndependienteNeumáticomulti-linkBarraestabilizadora | IndependienteNeumáticoDoblebrazooscilanteBarraestabilizadora
1966 | Audi | A6 | 1826 | 4GC7 | 2010 | 2014 | 2048 | Berlina | 5 | 4940 | 1898 | 1512 | 1476 | 8968 | 10301767 | 570 | 570 | 11398 | Diesel | 2967 | 245 | 40004500 | Common Rail | V-twin | 6 | 4 | 7113 | Robot | tracción en las cuatro ruedas | 119 | 7 | 2227 | Discos ventilados | Discos ventilados | 1968 | IndependienteNeumáticomulti-linkBarraestabilizadora | IndependienteNeumáticoLapalancatrapezoidalBarraestabilizadora
1967 | Audi | A6 | 1827 | 4GC7 | 2010 | 2014 | 2049 | Berlina | 5 | 4940 | 1898 | 1512 | 1476 | 8975 | 10501697 | 570 | 570 | 11399 | Diesel | 2967 | 313 | 39004500 | Common Rail | V-twin | 6 | 4 | 7114 | Expendedora | tracción en las cuatro ruedas | 119 | 8 | 2228 | Discos ventilados | Discos ventilados | 1969 | IndependienteNeumáticomulti-linkBarraestabilizadora | IndependienteNeumáticoDoblebrazooscilanteBarraestabilizadora
1968 | Audi | A6 | 1828 | 4GC7 | 2010 | 2014 | 2050 | Berlina | 5 | 4940 | 1898 | 1512 | 1476 | 8982 | 10301768 | 570 | 570 | 11400 | Gasolina | 2995 | 310 | 55006500 | La inyección directa | V-twin | 6 | 4 | 7115 | Robot | tracción en las cuatro ruedas | 119 | 7 | 2229 | Discos ventilados | Discos ventilados | 1970 | Neumáticomulti-linklaprimaveraBarraestabilizadora | IndependienteNeumáticoLapalancatrapezoidalBarraestabilizadora
1969 | Audi | A6 | 1829 | 4GC7 | 2010 | 2014 | 2051 | Berlina | 5 | 4926 | 1874 | 1461 | 1476 | 8989 | 10501698 | 570 | 570 | 11401 | Diesel | 1968 | 136 | 4200 | Common Rail | Inline | 4 | 4 | 7116 | Mecánica | Frente | 119 | 6 | 2230 | Discos ventilados | Discos | 1971 | IndependienteTorsiónDoblebrazooscilanteBarraestabilizadora | IndependienteLapalancatrapezoidal
1970 | Audi | A6 | 1830 | 4GC7 | 2010 | 2014 | 2052 | Berlina | 5 | 4926 | 1874 | 1461 | 1476 | 8996 | 10301769 | 570 | 570 | 11402 | Diesel | 1968 | 177 | 4200 | Common Rail | Inline | 4 | 4 | 7117 | Mecánica | Frente | 119 | 6 | 2231 | Discos ventilados | Discos ventilados | 1972 | multi-linklaprimaveraBarraestabilizadora | IndependienteLapalancatrapezoidal
1971 | Audi | A6 | 1831 | 4GC7 | 2010 | 2014 | 2053 | Berlina | 5 | 4926 | 1874 | 1461 | 1476 | 9003 | 10501699 | 570 | 570 | 11403 | Diesel | 1968 | 190 | 38004200 | Common Rail | Inline | 4 | 4 | 7118 | Mecánica | Frente | 119 | 6 | 2232 | Discos ventilados | Discos ventilados | 1973 | multi-linklaprimaveraBarraestabilizadora | IndependienteLapalancatrapezoidal
1972 | Audi | A6 | 1832 | 4GC7 | 2010 | 2014 | 2054 | Berlina | 5 | 4926 | 1874 | 1461 | 1476 | 9010 | 10301770 | 570 | 570 | 11404 | Diesel | 1968 | 136 | 4200 | Common Rail | Inline | 4 | 4 | 7119 | CVT | Frente | 119 | 6 | 2233 | Discos ventilados | Discos | 1974 | IndependienteTorsiónDoblebrazooscilanteBarraestabilizadora | IndependienteLapalancatrapezoidal
1973 | Audi | A6 | 1833 | 4GC7 | 2010 | 2014 | 2055 | Berlina | 5 | 4926 | 1874 | 1461 | 1476 | 9017 | 10501700 | 570 | 570 | 11405 | Diesel | 1968 | 177 | 4200 | La inyección directa | Inline | 4 | 4 | 7120 | CVT | Frente | 119 | 4 | 2234 | Discos ventilados | Discos | 1975 | multi-linklaprimaveraBarraestabilizadora | IndependienteLapalancatrapezoidal
1974 | Audi | A6 | 1834 | 4GC7 | 2010 | 2014 | 2056 | Berlina | 5 | 4926 | 1874 | 1461 | 1476 | 9024 | 10301771 | 570 | 570 | 11406 | Diesel | 1968 | 190 | 38004200 | Common Rail | Inline | 4 | 4 | 7121 | Robot | Frente | 119 | 7 | 2235 | Discos ventilados | Discos ventilados | 1976 | multi-linklaprimaveraBarraestabilizadora | IndependienteLapalancatrapezoidal
1975 | Audi | A6 | 1835 | 4GC7 | 2010 | 2014 | 2057 | Berlina | 5 | 4926 | 1874 | 1461 | 1476 | 9031 | 10501701 | 570 | 570 | 11407 | Gasolina | 1984 | 180 | 40006000 | La inyección directa | Inline | 4 | 4 | 7122 | Mecánica | Frente | 119 | 6 | 2236 | Discos ventilados | Discos | 1977 | multi-linklaprimaveraBarraestabilizadora | IndependienteLapalancatrapezoidal
1976 | Audi | A6 | 1836 | 4GC7 | 2010 | 2014 | 2058 | Berlina | 5 | 4926 | 1874 | 1461 | 1476 | 9038 | 10301772 | 570 | 570 | 11408 | Gasolina | 1984 | 180 | 40006000 | La inyección directa | Inline | 4 | 4 | 7123 | CVT | Frente | 119 | 5 | 2237 | Discos ventilados | Discos | 1978 | multi-linklaprimaveraBarraestabilizadora | IndependienteLapalancatrapezoidal
1977 | Audi | A6 | 1837 | 4GC7 | 2010 | 2014 | 2059 | Berlina | 5 | 4926 | 1874 | 1461 | 1476 | 9045 | 10501702 | 570 | 570 | 11409 | Gasolina | 2773 | 204 | 52506250 | La inyección directa | V-twin | 6 | 4 | 7124 | Mecánica | Frente | 119 | 6 | 2238 | Discos ventilados | Discos | 1979 | multi-linklaprimaveraBarraestabilizadora | IndependienteLapalancatrapezoidal
1978 | Audi | A6 | 1838 | 4GC7 | 2010 | 2014 | 2060 | Berlina | 5 | 4926 | 1874 | 1461 | 1476 | 9052 | 10301773 | 570 | 570 | 11410 | Gasolina | 2773 | 204 | 52506250 | La inyección directa | V-twin | 6 | 4 | 7125 | CVT | Frente | 119 | 6 | 2239 | Discos ventilados | Discos ventilados | 1980 | multi-linklaprimaveraBarraestabilizadora | IndependienteLapalancatrapezoidal
1979 | Audi | A6 | 1839 | 4GC7 | 2010 | 2014 | 2061 | Berlina | 5 | 4926 | 1874 | 1461 | 1476 | 9059 | 10501703 | 570 | 570 | 11411 | Gasolina | 2773 | 204 | 52506250 | La inyección directa | V-twin | 6 | 4 | 7126 | Robot | tracción en las cuatro ruedas | 119 | 7 | 2240 | Discos ventilados | Discos ventilados | 1981 | multi-linklaprimaveraBarraestabilizadora | IndependienteLapalancatrapezoidal
1980 | Audi | A6 | 1840 | 4GC7 | 2010 | 2014 | 2062 | Berlina | 5 | 4926 | 1874 | 1461 | 1476 | 9066 | 10301774 | 570 | 570 | 11412 | Diesel | 2967 | 245 | 40004500 | Common Rail | V-twin | 6 | 4 | 7127 | Robot | tracción en las cuatro ruedas | 119 | 7 | 2241 | Discos ventilados | Discos ventilados | 1982 | multi-linklaprimaveraBarraestabilizadora | IndependienteLapalancatrapezoidal
1981 | Audi | A6 | 1841 | 4GC7 | 2010 | 2014 | 2063 | Berlina | 5 | 4926 | 1874 | 1461 | 1476 | 9073 | 10501704 | 570 | 570 | 11413 | Diesel | 2967 | 204 | 32504500 | Common Rail | V-twin | 6 | 4 | 7128 | Mecánica | Frente | 119 | 6 | 2242 | Discos ventilados | Discos | 1983 | multi-linklaprimaveraBarraestabilizadora | IndependienteLapalancatrapezoidal
1982 | Audi | A6 | 1842 | 4GC7 | 2010 | 2014 | 2064 | Berlina | 5 | 4926 | 1874 | 1461 | 1476 | 9080 | 10301775 | 570 | 570 | 11414 | Diesel | 2967 | 204 | 32504500 | Common Rail | V-twin | 6 | 4 | 7129 | CVT | Frente | 119 | 4 | 2243 | Discos ventilados | Discos | 1984 | multi-linklaprimaveraBarraestabilizadora | IndependienteLapalancatrapezoidal
1983 | Audi | A6 | 1843 | 4GC7 | 2010 | 2014 | 2065 | Berlina | 5 | 4926 | 1874 | 1461 | 1476 | 9087 | 10501705 | 570 | 570 | 11415 | Diesel | 2967 | 245 | 40004500 | La inyección directa | V-twin | 6 | 4 | 7130 | Robot | tracción en las cuatro ruedas | 119 | 7 | 2244 | Discos ventilados | Discos ventilados | 1985 | multi-linklaprimaveraBarraestabilizadora | IndependienteLapalancatrapezoidal
1984 | Audi | A6 | 1844 | 4GC7 | 2010 | 2014 | 2066 | Berlina | 5 | 4926 | 1874 | 1461 | 1476 | 9094 | 10301776 | 570 | 570 | 11416 | Diesel | 2967 | 204 | 32504500 | Common Rail | V-twin | 6 | 4 | 7131 | Robot | tracción en las cuatro ruedas | 119 | 7 | 2245 | Discos ventilados | Discos | 1986 | multi-linklaprimaveraBarraestabilizadora | IndependienteLapalancatrapezoidal
1985 | Audi | A6 | 1845 | 4GC7 | 2010 | 2014 | 2067 | Berlina | 5 | 4926 | 1874 | 1461 | 1476 | 9101 | 10501706 | 570 | 570 | 11417 | Diesel | 2967 | 313 | 39004500 | Common Rail | V-twin | 6 | 4 | 7132 | Expendedora | tracción en las cuatro ruedas | 119 | 8 | 2246 | Discos ventilados | Discos ventilados | 1987 | multi-linklaprimaveraBarraestabilizadora | IndependienteLapalancatrapezoidal
1986 | Audi | A6 | 1846 | 4GC7 | 2010 | 2014 | 2068 | Berlina | 5 | 4926 | 1874 | 1461 | 1476 | 9108 | 10301777 | 570 | 570 | 11418 | Gasolina | 2995 | 300 | 52506500 | La inyección directa | V-twin | 6 | 4 | 7133 | Robot | tracción en las cuatro ruedas | 119 | 7 | 2247 | Discos ventilados | Discos ventilados | 1988 | multi-linklaprimaveraBarraestabilizadora | IndependienteLapalancatrapezoidal
1987 | Audi | A6 | 1847 | 4GC7 | 2010 | 2014 | 2069 | Berlina | 5 | 4926 | 1874 | 1461 | 1476 | 9115 | 10501707 | 570 | 570 | 11419 | Gasolina | 2995 | 310 | 55006500 | La inyección directa | V-twin | 6 | 4 | 7134 | Robot | tracción en las cuatro ruedas | 119 | 7 | 2248 | Discos ventilados | Discos ventilados | 1989 | multi-linklaprimaveraBarraestabilizadora | IndependienteLapalancatrapezoidal
1988 | Audi | A6 | 1848 | 4GC7 | 2010 | 2014 | 2070 | Sedán | 5 | 4915 | 1875 | 1465 | 1476 | 9122 | 10301778 | 570 | 570 | 11420 | Diesel | 1968 | 136 | 4200 | Common Rail | Inline | 4 | 4 | 7135 | Mecánica | Frente | 119 | 6 | 2249 | Discos ventilados | Discos | 1990 | multi-linklaprimaveraBarraestabilizadora | IndependienteLapalancatrapezoidal
1989 | Audi | A6 | 1849 | 4GC7 | 2010 | 2014 | 2071 | Sedán | 5 | 4915 | 1875 | 1465 | 1476 | 9129 | 10501708 | 570 | 570 | 11421 | Diesel | 1968 | 177 | 4200 | Common Rail | Inline | 4 | 4 | 7136 | Mecánica | Frente | 119 | 6 | 2250 | Discos ventilados | Discos | 1991 | multi-linklaprimaveraBarraestabilizadora | IndependienteLapalancatrapezoidal
1990 | Audi | A6 | 1850 | 4GC7 | 2010 | 2014 | 2072 | Sedán | 5 | 4915 | 1875 | 1465 | 1476 | 9136 | 10301779 | 570 | 570 | 11422 | Diesel | 1968 | 190 | 4200 | Common Rail | Inline | 4 | 4 | 7137 | Mecánica | Frente | 119 | 6 | 2251 | Discos ventilados | Discos | 1992 | multi-linklaprimaveraBarraestabilizadora | IndependienteLapalancatrapezoidal
1991 | Audi | A6 | 1851 | 4GC7 | 2010 | 2014 | 2073 | Sedán | 5 | 4915 | 1875 | 1465 | 1476 | 9143 | 10501709 | 570 | 570 | 11423 | Diesel | 1968 | 136 | 4200 | Common Rail | Inline | 4 | 4 | 7138 | CVT | Frente | 119 | 5 | 2252 | Discos ventilados | Discos | 1993 | multi-linklaprimaveraBarraestabilizadora | IndependienteLapalancatrapezoidal
1992 | Audi | A6 | 1852 | 4GC7 | 2010 | 2014 | 2074 | Sedán | 5 | 4915 | 2086 | 1455 | 1476 | 9150 | 10301780 | 570 | 570 | 11424 | Diesel | 1968 | 177 | 4200 | Common Rail | Inline | 4 | 4 | 7139 | CVT | Frente | 119 | 6 | 2253 | Discos ventilados | Discos ventilados | 1994 | multi-linklaprimaveraBarraestabilizadora | IndependienteLapalancatrapezoidal
1993 | Audi | A6 | 1853 | 4GC7 | 2010 | 2014 | 2075 | Sedán | 5 | 4915 | 1875 | 1465 | 1476 | 9157 | 10501710 | 570 | 570 | 11425 | Diesel | 1968 | 190 | 4200 | Common Rail | Inline | 4 | 4 | 7140 | Robot | Frente | 119 | 6 | 2254 | Discos ventilados | Discos | 1995 | multi-linklaprimaveraBarraestabilizadora | IndependienteLapalancatrapezoidal
1994 | Audi | A6 | 1854 | 4GC7 | 2010 | 2014 | 2076 | Sedán | 5 | 4915 | 1874 | 1455 | 1476 | 9164 | 10301781 | 570 | 570 | 11426 | Híbrido | 1984 | 211 | 43006000 | La inyección directa | Inline | 4 | 4 | 7141 | Expendedora | Frente | 119 | 8 | 2255 | Discos ventilados | Discos | 1996 | multi-linklaprimaveraBarraestabilizadora | IndependienteLapalancatrapezoidal
1995 | Audi | A6 | 1855 | 4GC7 | 2010 | 2014 | 2077 | Sedán | 5 | 4915 | 1874 | 1455 | 1476 | 9171 | 10501711 | 570 | 570 | 11427 | Gasolina | 1984 | 180 | 40006000 | La inyección directa | Inline | 4 | 4 | 7142 | Mecánica | Frente | 119 | 6 | 2256 | Discos ventilados | Discos ventilados | 1997 | multi-linklaprimaveraBarraestabilizadora | IndependienteLapalancatrapezoidal
1996 | Audi | A6 | 1856 | 4GC7 | 2010 | 2014 | 2078 | Sedán | 5 | 4915 | 1874 | 1455 | 1476 | 9178 | 10301782 | 570 | 570 | 11428 | Gasolina | 1984 | 180 | 40006000 | La inyección directa | Inline | 4 | 4 | 7143 | CVT | Frente | 119 | 4 | 2257 | Discos ventilados | Discos ventilados | 1998 | multi-linklaprimaveraBarraestabilizadora | IndependienteLapalancatrapezoidal
1997 | Audi | A6 | 1857 | 4GC7 | 2010 | 2014 | 2079 | Sedán | 5 | 4915 | 1874 | 1455 | 1476 | 9185 | 10501712 | 570 | 570 | 11429 | Gasolina | 2773 | 204 | 52506250 | La inyección directa | V-twin | 6 | 4 | 7144 | Mecánica | Frente | 119 | 6 | 2258 | Discos ventilados | Discos ventilados | 1999 | multi-linklaprimaveraBarraestabilizadora | IndependienteLapalancatrapezoidal
1998 | Audi | A6 | 1858 | 4GC7 | 2010 | 2014 | 2080 | Sedán | 5 | 4915 | 1874 | 1455 | 1476 | 9192 | 10301783 | 570 | 570 | 11430 | Gasolina | 2773 | 204 | 52506250 | La inyección directa | V-twin | 6 | 4 | 7145 | CVT | Frente | 119 | 5 | 2259 | Discos ventilados | Discos ventilados | 2000 | multi-linklaprimaveraBarraestabilizadora | IndependienteLapalancatrapezoidal
1999 | Audi | A6 | 1859 | 4GC7 | 2010 | 2014 | 2081 | Sedán | 5 | 4915 | 1874 | 1455 | 1476 | 9199 | 10501713 | 570 | 570 | 11431 | Gasolina | 2773 | 204 | 52506250 | La inyección directa | V-twin | 6 | 4 | 7146 | Robot | tracción en las cuatro ruedas | 119 | 7 | 2260 | Discos ventilados | Discos ventilados | 2001 | multi-linklaprimaveraBarraestabilizadora | IndependienteLapalancatrapezoidal
2000 | Audi | A6 | 1860 | 4GC7 | 2010 | 2014 | 2082 | Sedán | 5 | 4915 | 1875 | 1465 | 1476 | 9206 | 10301784 | 570 | 570 | 11432 | Diesel | 2967 | 245 | 40004500 | Common Rail | V-twin | 6 | 4 | 7147 | Robot | tracción en las cuatro ruedas | 119 | 7 | 2261 | Discos ventilados | Discos ventilados | 2002 | multi-linklaprimaveraBarraestabilizadora | IndependienteLapalancatrapezoidal
2001 | Audi | A6 | 1861 | 4GC7 | 2010 | 2014 | 2083 | Sedán | 5 | 4915 | 1875 | 1465 | 1476 | 9213 | 10501714 | 570 | 570 | 11433 | Diesel | 2967 | 204 | 32504500 | Common Rail | V-twin | 6 | 4 | 7148 | Mecánica | Frente | 119 | 6 | 2262 | Discos ventilados | Discos | 2003 | multi-linklaprimaveraBarraestabilizadora | IndependienteLapalancatrapezoidal
2002 | Audi | A6 | 1862 | 4GC7 | 2010 | 2014 | 2084 | Sedán | 5 | 4915 | 1875 | 1465 | 1476 | 9220 | 10301785 | 570 | 570 | 11434 | Diesel | 2967 | 204 | 32504500 | Common Rail | V-twin | 6 | 4 | 7149 | CVT | Frente | 119 | 6 | 2263 | Discos ventilados | Discos | 2004 | multi-linklaprimaveraBarraestabilizadora | IndependienteLapalancatrapezoidal
2003 | Audi | A6 | 1863 | 4GC7 | 2010 | 2014 | 2085 | Sedán | 5 | 4915 | 1874 | 1455 | 1476 | 9227 | 10501715 | 570 | 570 | 11435 | Diesel | 2967 | 245 | 40004500 | La inyección directa | V-twin | 6 | 4 | 7150 | Robot | tracción en las cuatro ruedas | 119 | 7 | 2264 | Discos ventilados | Discos ventilados | 2005 | multi-linklaprimaveraBarraestabilizadora | IndependienteLapalancatrapezoidal
2004 | Audi | A6 | 1864 | 4GC7 | 2010 | 2014 | 2086 | Sedán | 5 | 4915 | 1875 | 1465 | 1476 | 9234 | 10301786 | 570 | 570 | 11436 | Diesel | 2967 | 204 | 32504500 | Common Rail | V-twin | 6 | 4 | 7151 | Robot | tracción en las cuatro ruedas | 119 | 7 | 2265 | Discos ventilados | Discos | 2006 | multi-linklaprimaveraBarraestabilizadora | IndependienteLapalancatrapezoidal
2005 | Audi | A6 | 1865 | 4GC7 | 2010 | 2014 | 2087 | Sedán | 5 | 4915 | 1875 | 1465 | 1476 | 9241 | 10501716 | 570 | 570 | 11437 | Diesel | 2967 | 313 | 39004500 | Common Rail | V-twin | 6 | 4 | 7152 | Expendedora | tracción en las cuatro ruedas | 119 | 8 | 2266 | Discos ventilados | Discos ventilados | 2007 | multi-linklaprimaveraBarraestabilizadora | IndependienteLapalancatrapezoidal
2006 | Audi | A6 | 1866 | 4GC7 | 2010 | 2014 | 2088 | Sedán | 5 | 4915 | 1874 | 1455 | 1476 | 9248 | 10301787 | 570 | 570 | 11438 | Gasolina | 2995 | 300 | 52506500 | La inyección directa | V-twin | 6 | 4 | 7153 | Robot | tracción en las cuatro ruedas | 119 | 7 | 2267 | Discos ventilados | Discos ventilados | 2008 | multi-linklaprimaveraBarraestabilizadora | IndependienteLapalancatrapezoidal
2007 | Audi | A6 | 1867 | 4GC7 | 2010 | 2014 | 2089 | Sedán | 5 | 4915 | 1874 | 1455 | 1476 | 9255 | 10501717 | 570 | 570 | 11439 | Gasolina | 2995 | 310 | 55006500 | La inyección directa | V-twin | 6 | 4 | 7154 | Robot | tracción en las cuatro ruedas | 119 | 7 | 2268 | Discos ventilados | Discos ventilados | 2009 | multi-linklaprimaveraBarraestabilizadora | IndependienteLapalancatrapezoidal
2008 | Audi | A6 | 1868 | 4GC7 | 2014 | 2018 | 2090 | Berlina | 5 | 4938 | 1898 | 1452 | 1476 | 9262 | 10301788 | 570 | 570 | 11440 | Diesel | 2967 | 218 | 32504500 | Common Rail | V-twin | 6 | 4 | 7155 | Robot | tracción en las cuatro ruedas | 119 | 7 | 2269 | Discos ventilados | Discos ventilados | 2010 | IndependienteNeumáticomulti-linkEnbrazooscilanteBarraestabilizadora | IndependienteNeumáticoLapalancatrapezoidalBarraestabilizadora
2009 | Audi | A6 | 1869 | 4GC7 | 2014 | 2018 | 2091 | Berlina | 5 | 4938 | 1898 | 1452 | 1476 | 9269 | 10501718 | 570 | 570 | 11441 | Diesel | 2967 | 245 | 40004500 | Common Rail | V-twin | 6 | 4 | 7156 | Robot | tracción en las cuatro ruedas | 119 | 7 | 2270 | Discos ventilados | Discos ventilados | 2011 | IndependienteNeumáticomulti-linkEnbrazooscilanteBarraestabilizadora | IndependienteNeumáticoLapalancatrapezoidalBarraestabilizadora
2010 | Audi | A6 | 1870 | 4GC7 | 2014 | 2018 | 2092 | Berlina | 5 | 4938 | 1898 | 1452 | 1476 | 9276 | 10301789 | 570 | 570 | 11442 | Diesel | 2967 | 272 | 35004250 | Common Rail | V-twin | 6 | 4 | 7157 | Robot | tracción en las cuatro ruedas | 119 | 7 | 2271 | Discos ventilados | Discos ventilados | 2012 | IndependienteNeumáticomulti-linkEnbrazooscilanteBarraestabilizadora | IndependienteNeumáticoLapalancatrapezoidalBarraestabilizadora
2011 | Audi | A6 | 1871 | 4GC7 | 2014 | 2018 | 2093 | Berlina | 5 | 4938 | 1898 | 1452 | 1476 | 9283 | 10501719 | 570 | 570 | 11443 | Diesel | 2967 | 320 | 39004600 | Common Rail | V-twin | 6 | 4 | 7158 | Expendedora | tracción en las cuatro ruedas | 119 | 8 | 2272 | Discos ventilados | Discos ventilados | 2013 | IndependienteNeumáticomulti-linkEnbrazooscilanteBarraestabilizadora | IndependienteNeumáticoLapalancatrapezoidalBarraestabilizadora
2012 | Audi | A6 | 1872 | 4GC7 | 2014 | 2018 | 2094 | Berlina | 5 | 4938 | 1898 | 1452 | 1476 | 9290 | 10301790 | 570 | 570 | 11444 | Gasolina | 2995 | 333 | 53006500 | La inyección directa | V-twin | 6 | 4 | 7159 | Robot | tracción en las cuatro ruedas | 119 | 7 | 2273 | Discos ventilados | Discos ventilados | 2014 | IndependienteNeumáticomulti-linkEnbrazooscilanteBarraestabilizadora | IndependienteNeumáticoLapalancatrapezoidalBarraestabilizadora
2013 | Audi | A6 | 1873 | 4GC7 | 2014 | 2018 | 2095 | Berlina | 5 | 4943 | 1874 | 1461 | 1476 | 9297 | 10501720 | 570 | 570 | 11445 | Gasolina | 1798 | 190 | 42006200 | La inyección directa | Inline | 4 | 4 | 7160 | Mecánica | Frente | 119 | 6 | 2274 | Discos ventilados | Discos | 2015 | Independientemulti-linkEnbrazooscilanteBarraestabilizadora | IndependienteLapalancatrapezoidalBarraestabilizadora
2014 | Audi | A6 | 1874 | 4GC7 | 2014 | 2018 | 2096 | Berlina | 5 | 4943 | 1874 | 1461 | 1476 | 9304 | 10301791 | 570 | 570 | 11446 | Gasolina | 1798 | 190 | 42006200 | La inyección directa | Inline | 4 | 4 | 7161 | Robot | Frente | 119 | 7 | 2275 | Discos ventilados | Discos | 2016 | Independientemulti-linkEnbrazooscilanteBarraestabilizadora | IndependienteLapalancatrapezoidalBarraestabilizadora
2015 | Audi | A6 | 1875 | 4GC7 | 2014 | 2018 | 2097 | Berlina | 5 | 4943 | 1874 | 1461 | 1476 | 9311 | 10501721 | 570 | 570 | 11447 | Diesel | 1968 | 150 | 30004200 | Common Rail | Inline | 4 | 4 | 7162 | Mecánica | Frente | 119 | 6 | 2276 | Discos ventilados | Discos | 2017 | Independientemulti-linkEnbrazooscilanteBarraestabilizadora | IndependienteLapalancatrapezoidalBarraestabilizadora
2016 | Audi | A6 | 1876 | 4GC7 | 2014 | 2018 | 2098 | Berlina | 5 | 4943 | 1874 | 1461 | 1476 | 9318 | 10301792 | 570 | 570 | 11448 | Diesel | 1968 | 190 | 38004200 | Common Rail | Inline | 4 | 4 | 7163 | Mecánica | Frente | 119 | 6 | 2277 | Discos ventilados | Discos | 2018 | Independientemulti-linkEnbrazooscilanteBarraestabilizadora | Independientemulti-linkLapalancatrapezoidalBarraestabilizadora
2017 | Audi | A6 | 1877 | 4GC7 | 2014 | 2018 | 2099 | Berlina | 5 | 4943 | 1874 | 1461 | 1476 | 9325 | 10501722 | 570 | 570 | 11449 | Diesel | 1968 | 150 | 30004200 | Common Rail | Inline | 4 | 4 | 7164 | Robot | Frente | 119 | 7 | 2278 | Discos ventilados | Discos | 2019 | Independientemulti-linkEnbrazooscilanteBarraestabilizadora | IndependienteLapalancatrapezoidalBarraestabilizadora
2018 | Audi | A6 | 1878 | 4GC7 | 2014 | 2018 | 2100 | Berlina | 5 | 4943 | 1874 | 1461 | 1476 | 9332 | 10301793 | 570 | 570 | 11450 | Diesel | 1968 | 190 | 38004200 | Common Rail | Inline | 4 | 4 | 7165 | Robot | Frente | 119 | 7 | 2279 | Discos ventilados | Discos | 2020 | Independientemulti-linkEnbrazooscilanteBarraestabilizadora | IndependienteLapalancatrapezoidalBarraestabilizadora
2019 | Audi | A6 | 1879 | 4GC7 | 2014 | 2018 | 2101 | Berlina | 5 | 4943 | 1874 | 1461 | 1476 | 9339 | 10501723 | 570 | 570 | 11451 | Gasolina | 1984 | 252 | 49005900 | La inyección directa | Inline | 4 | 4 | 7166 | Robot | Frente | 119 | 7 | 2280 | Compuesta de discos, ventilados | Discos | 2021 | Independientemulti-linkEnbrazooscilanteBarraestabilizadora | IndependienteLapalancatrapezoidalBarraestabilizadora
2020 | Audi | A6 | 1880 | 4GC7 | 2014 | 2018 | 2102 | Berlina | 5 | 4933 | 2086 | 1455 | 1476 | 9346 | 10301794 | 570 | 570 | 11452 | Gasolina | 1984 | 249 | 50006000 | La inyección directa | Inline | 4 | 4 | 7167 | Robot | tracción en las cuatro ruedas | 1110 | 7 | 2281 | Discos ventilados | Discos | 2022 | Independientemulti-linkEnbrazooscilanteBarraestabilizadora | IndependienteLapalancatrapezoidalBarraestabilizadora
2021 | Audi | A6 | 1881 | 4GC7 | 2014 | 2018 | 2103 | Berlina | 5 | 4943 | 1874 | 1461 | 1476 | 9353 | 10501724 | 570 | 570 | 11453 | Gasolina | 2773 | 220 | 57506500 | La inyección directa | Inline | 6 | 4 | 7168 | Robot | Frente | 119 | 7 | 2282 | Compuesta de discos, ventilados | Discos | 2023 | Independientemulti-linkEnbrazooscilanteBarraestabilizadora | IndependienteLapalancatrapezoidalBarraestabilizadora
2022 | Audi | A6 | 1882 | 4GC7 | 2014 | 2018 | 2104 | Berlina | 5 | 4933 | 1874 | 1455 | 1476 | 9360 | 10301795 | 570 | 570 | 11454 | Diesel | 2967 | 218 | 32504500 | Common Rail | V-twin | 6 | 4 | 7169 | Robot | Frente | 119 | 7 | 2283 | Discos ventilados | Discos | 2024 | Independientemulti-linkEnbrazooscilanteBarraestabilizadora | IndependienteLapalancatrapezoidalBarraestabilizadora
2023 | Audi | A6 | 1883 | 4GC7 | 2014 | 2018 | 2105 | Berlina | 5 | 4933 | 1874 | 1455 | 1476 | 9367 | 10501725 | 570 | 570 | 11455 | Diesel | 2967 | 218 | 32504500 | Common Rail | V-twin | 6 | 4 | 7170 | Robot | tracción en las cuatro ruedas | 119 | 7 | 2284 | Discos ventilados | Discos | 2025 | Independientemulti-linkEnbrazooscilanteBarraestabilizadora | IndependienteLapalancatrapezoidalBarraestabilizadora
2024 | Audi | A6 | 1884 | 4GC7 | 2014 | 2018 | 2106 | Berlina | 5 | 4943 | 1874 | 1461 | 1476 | 9374 | 10301796 | 570 | 570 | 11456 | Diesel | 2967 | 245 | 40004500 | Common Rail | V-twin | 6 | 4 | 7171 | Robot | tracción en las cuatro ruedas | 119 | 7 | 2285 | Discos ventilados | Discos | 2026 | Independientemulti-linkEnbrazooscilanteBarraestabilizadora | IndependienteLapalancatrapezoidalBarraestabilizadora
2025 | Audi | A6 | 1885 | 4GC7 | 2014 | 2018 | 2107 | Berlina | 5 | 4943 | 1874 | 1461 | 1476 | 9381 | 10501726 | 570 | 570 | 11457 | Diesel | 2967 | 272 | 35004250 | Common Rail | V-twin | 6 | 4 | 7172 | Robot | tracción en las cuatro ruedas | 119 | 7 | 2286 | Discos ventilados | Discos | 2027 | Independientemulti-linkEnbrazooscilanteBarraestabilizadora | IndependienteLapalancatrapezoidalBarraestabilizadora
2026 | Audi | A6 | 1886 | 4GC7 | 2014 | 2018 | 2108 | Berlina | 5 | 4943 | 1874 | 1461 | 1476 | 9388 | 10301797 | 570 | 570 | 11458 | Diesel | 2967 | 320 | 39004600 | Common Rail | V-twin | 6 | 4 | 7173 | Expendedora | tracción en las cuatro ruedas | 119 | 8 | 2287 | Discos ventilados | Discos | 2028 | Independientemulti-linkEnbrazooscilanteBarraestabilizadora | IndependienteLapalancatrapezoidalBarraestabilizadora
2027 | Audi | A6 | 1887 | 4GC7 | 2014 | 2018 | 2109 | Berlina | 5 | 4943 | 1874 | 1461 | 1476 | 9395 | 10501727 | 570 | 570 | 11459 | Diesel | 2967 | 326 | 40004500 | Common Rail | V-twin | 6 | 4 | 7174 | Expendedora | tracción en las cuatro ruedas | 119 | 8 | 2288 | Discos ventilados | Discos | 2029 | Independientemulti-linkEnbrazooscilanteBarraestabilizadora | IndependienteLapalancatrapezoidalBarraestabilizadora
2028 | Audi | A6 | 1888 | 4GC7 | 2014 | 2018 | 2110 | Berlina | 5 | 4943 | 1874 | 1461 | 1476 | 9402 | 10301798 | 570 | 570 | 11460 | Gasolina | 2995 | 333 | 53006500 | La inyección directa | V-twin | 6 | 4 | 7175 | Robot | tracción en las cuatro ruedas | 119 | 7 | 2289 | Discos ventilados | Discos | 2030 | Independientemulti-linkEnbrazooscilanteBarraestabilizadora | IndependienteLapalancatrapezoidalBarraestabilizadora
2029 | Audi | A6 | 1889 | 4GC7 | 2014 | 2018 | 2111 | Sedán | 5 | 4933 | 1874 | 1455 | 1476 | 9409 | 10501728 | 570 | 570 | 11461 | Gasolina | 1798 | 190 | 42006200 | La inyección directa | Inline | 4 | 4 | 7176 | Mecánica | Frente | 119 | 6 | 2290 | Discos ventilados | Discos | 2031 | Independientemulti-linkEnbrazooscilanteBarraestabilizadora | IndependienteLapalancatrapezoidalBarraestabilizadora
2030 | Audi | A6 | 1890 | 4GC7 | 2014 | 2018 | 2112 | Sedán | 5 | 4933 | 1874 | 1455 | 1476 | 9416 | 10301799 | 570 | 570 | 11462 | Gasolina | 1798 | 190 | 42006200 | La inyección directa | Inline | 4 | 4 | 7177 | Robot | Frente | 119 | 7 | 2291 | Discos ventilados | Discos | 2032 | Independientemulti-linkEnbrazooscilanteBarraestabilizadora | IndependienteLapalancatrapezoidalBarraestabilizadora
2031 | Audi | A6 | 1891 | 4GC7 | 2014 | 2018 | 2113 | Sedán | 5 | 4933 | 1874 | 1455 | 1476 | 9423 | 10501729 | 570 | 570 | 11463 | Diesel | 1968 | 150 | 30004200 | Common Rail | Inline | 4 | 4 | 7178 | Mecánica | Frente | 119 | 6 | 2292 | Discos ventilados | Discos | 2033 | Independientemulti-linkEnbrazooscilanteBarraestabilizadora | IndependienteLapalancatrapezoidalBarraestabilizadora
2032 | Audi | A6 | 1892 | 4GC7 | 2014 | 2018 | 2114 | Sedán | 5 | 4933 | 1874 | 1455 | 1476 | 9430 | 10301800 | 570 | 570 | 11464 | Diesel | 1968 | 190 | 38004200 | Common Rail | Inline | 4 | 4 | 7179 | Mecánica | Frente | 119 | 6 | 2293 | Discos ventilados | Discos | 2034 | Independientemulti-linkEnbrazooscilanteBarraestabilizadora | Independientemulti-linkLapalancatrapezoidalBarraestabilizadora
2033 | Audi | A6 | 1893 | 4GC7 | 2014 | 2018 | 2115 | Sedán | 5 | 4933 | 1874 | 1455 | 1476 | 9437 | 10501730 | 570 | 570 | 11465 | Diesel | 1968 | 150 | 30004200 | Common Rail | Inline | 4 | 4 | 7180 | Robot | Frente | 119 | 7 | 2294 | Discos ventilados | Discos | 2035 | Independientemulti-linkEnbrazooscilanteBarraestabilizadora | IndependienteLapalancatrapezoidalBarraestabilizadora
2034 | Audi | A6 | 1894 | 4GC7 | 2014 | 2018 | 2116 | Sedán | 5 | 4933 | 1874 | 1455 | 1476 | 9444 | 10301801 | 570 | 570 | 11466 | Diesel | 1968 | 190 | 38004200 | Common Rail | Inline | 4 | 4 | 7181 | Robot | Frente | 119 | 7 | 2295 | Discos ventilados | Discos | 2036 | Independientemulti-linkEnbrazooscilanteBarraestabilizadora | IndependienteLapalancatrapezoidalBarraestabilizadora
2035 | Audi | A6 | 1895 | 4GC7 | 2014 | 2018 | 2117 | Sedán | 5 | 4933 | 1874 | 1455 | 1476 | 9451 | 10501731 | 570 | 570 | 11467 | Gasolina | 1984 | 252 | 49005900 | La inyección directa | Inline | 4 | 4 | 7182 | Robot | Frente | 119 | 7 | 2296 | Discos ventilados | Discos | 2037 | Independientemulti-linkEnbrazooscilanteBarraestabilizadora | IndependienteLapalancatrapezoidalBarraestabilizadora
2036 | Audi | A6 | 1896 | 4GC7 | 2014 | 2018 | 2118 | Sedán | 5 | 4933 | 1874 | 1455 | 1476 | 9458 | 10301802 | 570 | 570 | 11468 | Gasolina | 1984 | 249 | 50006000 | La inyección directa | Inline | 4 | 4 | 7183 | Robot | tracción en las cuatro ruedas | 119 | 7 | 2297 | Discos ventilados | Discos | 2038 | Independientemulti-linkEnbrazooscilanteBarraestabilizadora | IndependienteLapalancatrapezoidalBarraestabilizadora
2037 | Audi | A6 | 1897 | 4GC7 | 2014 | 2018 | 2119 | Sedán | 5 | 4933 | 2086 | 1455 | 1476 | 9465 | 10501732 | 570 | 570 | 11469 | Gasolina | 1984 | 252 | 49005900 | La inyección directa | Inline | 4 | 4 | 7184 | Robot | tracción en las cuatro ruedas | 1110 | 7 | 2298 | Discos ventilados | Discos | 2039 | Independientemulti-linkEnbrazooscilanteBarraestabilizadora | IndependienteLapalancatrapezoidalBarraestabilizadora
2038 | Audi | A6 | 1898 | 4GC7 | 2014 | 2018 | 2120 | Sedán | 5 | 4933 | 1874 | 1455 | 1476 | 9472 | 10301803 | 570 | 570 | 11470 | Gasolina | 2773 | 220 | 57506500 | La inyección directa | V-twin | 6 | 4 | 7185 | Robot | tracción en las cuatro ruedas | 119 | 7 | 2299 | Discos ventilados | Discos | 2040 | Independientemulti-linkEnbrazooscilanteBarraestabilizadora | IndependienteLapalancatrapezoidalBarraestabilizadora
2039 | Audi | A6 | 1899 | 4GC7 | 2014 | 2018 | 2121 | Sedán | 5 | 4933 | 1874 | 1455 | 1476 | 9479 | 10501733 | 570 | 570 | 11471 | Diesel | 2967 | 218 | 40004750 | Common Rail | V-twin | 6 | 4 | 7186 | Robot | Frente | 119 | 7 | 2300 | Discos ventilados | Discos | 2041 | Independientemulti-linkEnbrazooscilanteBarraestabilizadora | IndependienteLapalancatrapezoidalBarraestabilizadora
2040 | Audi | A6 | 1900 | 4GC7 | 2014 | 2018 | 2122 | Sedán | 5 | 4933 | 1874 | 1455 | 1476 | 9486 | 10301804 | 570 | 570 | 11472 | Diesel | 2967 | 218 | 40004750 | Common Rail | V-twin | 6 | 4 | 7187 | Robot | tracción en las cuatro ruedas | 119 | 7 | 2301 | Discos ventilados | Discos | 2042 | Independientemulti-linkEnbrazooscilanteBarraestabilizadora | IndependienteLapalancatrapezoidalBarraestabilizadora
2041 | Audi | A6 | 1901 | 4GC7 | 2014 | 2018 | 2123 | Sedán | 5 | 4933 | 1874 | 1455 | 1476 | 9493 | 10501734 | 570 | 570 | 11473 | Diesel | 2967 | 245 | 40004500 | Common Rail | V-twin | 6 | 4 | 7188 | Robot | tracción en las cuatro ruedas | 119 | 7 | 2302 | Discos ventilados | Discos | 2043 | Independientemulti-linkEnbrazooscilanteBarraestabilizadora | IndependienteLapalancatrapezoidalBarraestabilizadora
2042 | Audi | A6 | 1902 | 4GC7 | 2014 | 2018 | 2124 | Sedán | 5 | 4933 | 1874 | 1455 | 1476 | 9500 | 10301805 | 570 | 570 | 11474 | Diesel | 2967 | 272 | 35004250 | Common Rail | V-twin | 6 | 4 | 7189 | Robot | tracción en las cuatro ruedas | 119 | 7 | 2303 | Discos ventilados | Discos | 2044 | Independientemulti-linkEnbrazooscilanteBarraestabilizadora | IndependienteLapalancatrapezoidalBarraestabilizadora
2043 | Audi | A6 | 1903 | 4GC7 | 2014 | 2018 | 2125 | Sedán | 5 | 4933 | 1874 | 1455 | 1476 | 9507 | 10501735 | 570 | 570 | 11475 | Diesel | 2967 | 320 | 39004600 | Common Rail | V-twin | 6 | 4 | 7190 | Expendedora | tracción en las cuatro ruedas | 119 | 8 | 2304 | Discos ventilados | Discos | 2045 | Independientemulti-linkEnbrazooscilanteBarraestabilizadora | IndependienteLapalancatrapezoidalBarraestabilizadora
2044 | Audi | A6 | 1904 | 4GC7 | 2014 | 2018 | 2126 | Sedán | 5 | 4933 | 1874 | 1455 | 1476 | 9514 | 10301806 | 570 | 570 | 11476 | Diesel | 2967 | 326 | 40004500 | Common Rail | V-twin | 6 | 4 | 7191 | Expendedora | tracción en las cuatro ruedas | 119 | 8 | 2305 | Discos ventilados | Discos | 2046 | Independientemulti-linkEnbrazooscilanteBarraestabilizadora | IndependienteLapalancatrapezoidalBarraestabilizadora
2045 | Audi | A6 | 1905 | 4GC7 | 2014 | 2018 | 2127 | Sedán | 5 | 4933 | 1874 | 1455 | 1476 | 9521 | 10501736 | 570 | 570 | 11477 | Gasolina | 2995 | 333 | 53006500 | La inyección directa | V-twin | 6 | 4 | 7192 | Robot | tracción en las cuatro ruedas | 119 | 7 | 2306 | Discos ventilados | Discos | 2047 | Independientemulti-linkEnbrazooscilanteBarraestabilizadora | IndependienteLapalancatrapezoidalBarraestabilizadora
2046 | Audi | A6 | 1906 | A4C4 | 1994 | 1997 | 2128 | Berlina | 5 | 4797 | 1783 | 1440 | 1476 | 9528 | 10301807 | 570 | 570 | 11478 | Gasolina | 1781 | 125 | 5800 | Inyección multipunto | Inline | 4 | 5 | 7193 | Expendedora | Frente | 114 | 4 | 2307 | Discos ventilados | Discos | 2048 | PuntalMacPhersonBarraestabilizadora | EnelbrazoderemolqueBarraPanhardAmortiguadoresresortehelicoidal
2047 | Audi | A6 | 1907 | A4C4 | 1994 | 1997 | 2129 | Berlina | 5 | 4797 | 1783 | 1440 | 1476 | 9535 | 10501737 | 570 | 570 | 11479 | Gasolina | 1781 | 125 | 5800 | Inyección multipunto | Inline | 4 | 5 | 7194 | Mecánica | Frente | 114 | 5 | 2308 | Discos ventilados | Discos | 2049 | PuntalMacPhersonBarraestabilizadora | EnelbrazoderemolqueBarraPanhardAmortiguadoresresortehelicoidal
2048 | Audi | A6 | 1908 | A4C4 | 1994 | 1997 | 2130 | Berlina | 5 | 4797 | 1783 | 1440 | 1476 | 9542 | 10301808 | 570 | 570 | 11480 | Gasolina | 1781 | 125 | 5800 | Inyección multipunto | Inline | 4 | 5 | 7195 | Mecánica | tracción en las cuatro ruedas | 114 | 5 | 2309 | Discos ventilados | Discos | 2050 | PuntalMacPhersonBarraestabilizadora | IndependienteLapalancatrapezoidal
2049 | Audi | A6 | 1909 | A4C4 | 1994 | 1997 | 2131 | Berlina | 5 | 4797 | 1783 | 1440 | 1476 | 9549 | 10501738 | 570 | 570 | 11481 | Diesel | 1896 | 90 | 4000 | La inyección directa | Inline | 4 | 2 | 7196 | Expendedora | Frente | 114 | 4 | 2310 | Discos | Discos | 2051 | PuntalMacPhersonBarraestabilizadora | EnelbrazoderemolqueBarraPanhardAmortiguadoresresortehelicoidal
2050 | Audi | A6 | 1910 | A4C4 | 1994 | 1997 | 2132 | Berlina | 5 | 4797 | 1783 | 1440 | 1476 | 9556 | 10301809 | 570 | 570 | 11482 | Diesel | 1896 | 90 | 4000 | La inyección directa | Inline | 4 | 2 | 7197 | Mecánica | Frente | 114 | 5 | 2311 | Discos | Discos | 2052 | PuntalMacPhersonBarraestabilizadora | EnelbrazoderemolqueBarraPanhardAmortiguadoresresortehelicoidal
2051 | Audi | A6 | 1911 | A4C4 | 1994 | 1997 | 2133 | Berlina | 5 | 4797 | 1783 | 1440 | 1476 | 9563 | 10501739 | 570 | 570 | 11483 | Gasolina | 1984 | 101 | 5500 | Inyección mono | Inline | 4 | 2 | 7198 | Expendedora | Frente | 114 | 4 | 2312 | Discos ventilados | Discos | 2053 | PuntalMacPhersonBarraestabilizadora | EnelbrazoderemolqueBarraPanhardAmortiguadoresresortehelicoidal
2052 | Audi | A6 | 1912 | A4C4 | 1994 | 1997 | 2134 | Berlina | 5 | 4797 | 1783 | 1440 | 1476 | 9570 | 10301810 | 570 | 570 | 11484 | Gasolina | 1984 | 115 | 5400 | Inyección multipunto | Inline | 4 | 2 | 7199 | Expendedora | Frente | 114 | 4 | 2313 | Discos ventilados | Discos | 2054 | PuntalMacPhersonBarraestabilizadora | EnelbrazoderemolqueBarraPanhardAmortiguadoresresortehelicoidal
2053 | Audi | A6 | 1913 | A4C4 | 1994 | 1997 | 2135 | Berlina | 5 | 4797 | 1783 | 1440 | 1476 | 9577 | 10501740 | 570 | 570 | 11485 | Gasolina | 1984 | 140 | 5900 | Inyección multipunto | Inline | 4 | 4 | 7200 | Expendedora | Frente | 114 | 4 | 2314 | Discos ventilados | Discos | 2055 | PuntalMacPhersonBarraestabilizadora | EnelbrazoderemolqueBarraPanhardAmortiguadoresresortehelicoidal
2054 | Audi | A6 | 1914 | A4C4 | 1994 | 1997 | 2136 | Berlina | 5 | 4797 | 1783 | 1440 | 1476 | 9584 | 10301811 | 570 | 570 | 11486 | Gasolina | 1984 | 140 | 5900 | Inyección multipunto | Inline | 4 | 4 | 7201 | Expendedora | tracción en las cuatro ruedas | 114 | 4 | 2315 | Discos ventilados | Discos | 2056 | PuntalMacPhersonBarraestabilizadora | EnelbrazoderemolqueBarraPanhardAmortiguadoresresortehelicoidal
2055 | Audi | A6 | 1915 | A4C4 | 1994 | 1997 | 2137 | Berlina | 5 | 4797 | 1783 | 1440 | 1476 | 9591 | 10501741 | 570 | 570 | 11487 | Gasolina | 1984 | 101 | 5500 | Inyección mono | Inline | 4 | 2 | 7202 | Mecánica | Frente | 114 | 5 | 2316 | Discos ventilados | Discos | 2057 | PuntalMacPhersonBarraestabilizadora | EnelbrazoderemolqueBarraPanhardAmortiguadoresresortehelicoidal
2056 | Audi | A6 | 1916 | A4C4 | 1994 | 1997 | 2138 | Berlina | 5 | 4797 | 1783 | 1440 | 1476 | 9598 | 10301812 | 570 | 570 | 11488 | Gasolina | 1984 | 115 | 5400 | Inyección multipunto | Inline | 4 | 2 | 7203 | Mecánica | Frente | 114 | 5 | 2317 | Discos ventilados | Discos | 2058 | PuntalMacPhersonBarraestabilizadora | EnelbrazoderemolqueBarraPanhardAmortiguadoresresortehelicoidal
2057 | Audi | A6 | 1917 | A4C4 | 1994 | 1997 | 2139 | Berlina | 5 | 4797 | 1783 | 1440 | 1476 | 9605 | 10501742 | 570 | 570 | 11489 | Gasolina | 1984 | 140 | 5900 | Inyección multipunto | Inline | 4 | 4 | 7204 | Mecánica | Frente | 114 | 5 | 2318 | Discos ventilados | Discos | 2059 | PuntalMacPhersonBarraestabilizadora | EnelbrazoderemolqueBarraPanhardAmortiguadoresresortehelicoidal
2058 | Audi | A6 | 1918 | A4C4 | 1994 | 1997 | 2140 | Berlina | 5 | 4797 | 1783 | 1440 | 1476 | 9612 | 10301813 | 570 | 570 | 11490 | Gasolina | 1984 | 140 | 5900 | Inyección multipunto | Inline | 4 | 4 | 7205 | Mecánica | tracción en las cuatro ruedas | 114 | 5 | 2319 | Discos ventilados | Discos | 2060 | PuntalMacPhersonBarraestabilizadora | EnelbrazoderemolqueBarraPanhardAmortiguadoresresortehelicoidal
2059 | Audi | A6 | 1919 | A4C4 | 1994 | 1997 | 2141 | Berlina | 5 | 4797 | 1783 | 1440 | 1476 | 9619 | 10501743 | 570 | 570 | 11491 | Gasolina | 2309 | 133 | 5500 | Inyección multipunto | Inline | 4 | 2 | 7206 | Expendedora | Frente | 114 | 4 | 2320 | Discos ventilados | Discos | 2061 | PuntalMacPhersonBarraestabilizadora | EnelbrazoderemolqueBarraPanhardAmortiguadoresresortehelicoidal
2060 | Audi | A6 | 1920 | A4C4 | 1994 | 1997 | 2142 | Berlina | 5 | 4797 | 1783 | 1440 | 1476 | 9626 | 10301814 | 570 | 570 | 11492 | Gasolina | 2309 | 133 | 5500 | Inyección multipunto | Inline | 4 | 2 | 7207 | Expendedora | tracción en las cuatro ruedas | 114 | 4 | 2321 | Discos ventilados | Discos | 2062 | PuntalMacPhersonBarraestabilizadora | EnelbrazoderemolqueBarraPanhardAmortiguadoresresortehelicoidal
2061 | Audi | A6 | 1921 | A4C4 | 1994 | 1997 | 2143 | Berlina | 5 | 4797 | 1783 | 1440 | 1476 | 9633 | 10501744 | 570 | 570 | 11493 | Gasolina | 2309 | 133 | 5500 | Inyección multipunto | Inline | 4 | 2 | 7208 | Mecánica | Frente | 114 | 5 | 2322 | Discos ventilados | Discos | 2063 | PuntalMacPhersonBarraestabilizadora | EnelbrazoderemolqueBarraPanhardAmortiguadoresresortehelicoidal
2062 | Audi | A6 | 1922 | A4C4 | 1994 | 1997 | 2144 | Berlina | 5 | 4797 | 1783 | 1440 | 1476 | 9640 | 10301815 | 570 | 570 | 11494 | Gasolina | 2309 | 133 | 5500 | Inyección multipunto | Inline | 4 | 2 | 7209 | Mecánica | tracción en las cuatro ruedas | 114 | 5 | 2323 | Discos ventilados | Discos | 2064 | PuntalMacPhersonBarraestabilizadora | EnelbrazoderemolqueBarraPanhardAmortiguadoresresortehelicoidal
2063 | Audi | A6 | 1923 | A4C4 | 1994 | 1997 | 2145 | Berlina | 5 | 4797 | 1783 | 1440 | 1476 | 9647 | 10501745 | 570 | 570 | 11495 | Diesel | 2461 | 115 | 4000 | La inyección directa | Inline | 5 | 2 | 7210 | Mecánica | Frente | 114 | 5 | 2324 | Discos | Discos | 2065 | PuntalMacPhersonBarraestabilizadora | EnelbrazoderemolqueBarraPanhardAmortiguadoresresortehelicoidal
2064 | Audi | A6 | 1924 | A4C4 | 1994 | 1997 | 2146 | Berlina | 5 | 4797 | 1783 | 1440 | 1476 | 9654 | 10301816 | 570 | 570 | 11496 | Diesel | 2461 | 115 | 4000 | La inyección directa | Inline | 5 | 2 | 7211 | Mecánica | Frente | 114 | 6 | 2325 | Discos | Discos | 2066 | PuntalMacPhersonBarraestabilizadora | EnelbrazoderemolqueBarraPanhardAmortiguadoresresortehelicoidal
2065 | Audi | A6 | 1925 | A4C4 | 1994 | 1997 | 2147 | Berlina | 5 | 4797 | 1783 | 1440 | 1476 | 9661 | 10501746 | 570 | 570 | 11497 | Diesel | 2461 | 115 | 4000 | La inyección directa | Inline | 5 | 2 | 7212 | Expendedora | Frente | 114 | 4 | 2326 | Discos | Discos | 2067 | PuntalMacPhersonBarraestabilizadora | EnelbrazoderemolqueBarraPanhardAmortiguadoresresortehelicoidal
2066 | Audi | A6 | 1926 | A4C4 | 1994 | 1997 | 2148 | Berlina | 5 | 4797 | 1783 | 1440 | 1476 | 9668 | 10301817 | 570 | 570 | 11498 | Diesel | 2461 | 140 | 4000 | La inyección directa | Inline | 5 | 2 | 7213 | Expendedora | Frente | 114 | 4 | 2327 | Discos ventilados | Discos | 2068 | PuntalMacPhersonBarraestabilizadora | EnelbrazoderemolqueBarraPanhardAmortiguadoresresortehelicoidal
2067 | Audi | A6 | 1927 | A4C4 | 1994 | 1997 | 2149 | Berlina | 5 | 4797 | 1783 | 1440 | 1476 | 9675 | 10501747 | 570 | 570 | 11499 | Diesel | 2461 | 140 | 4000 | La inyección directa | Inline | 5 | 2 | 7214 | Mecánica | Frente | 114 | 6 | 2328 | Discos ventilados | Discos | 2069 | PuntalMacPhersonBarraestabilizadora | EnelbrazoderemolqueBarraPanhardAmortiguadoresresortehelicoidal
2068 | Audi | A6 | 1928 | A4C4 | 1994 | 1997 | 2150 | Berlina | 5 | 4797 | 1783 | 1440 | 1476 | 9682 | 10301818 | 570 | 570 | 11500 | Diesel | 2461 | 140 | 4000 | La inyección directa | Inline | 5 | 2 | 7215 | Mecánica | tracción en las cuatro ruedas | 114 | 6 | 2329 | Discos ventilados | Discos | 2070 | PuntalMacPhersonBarraestabilizadora | IndependienteLapalancatrapezoidal
2069 | Audi | A6 | 1929 | A4C4 | 1994 | 1997 | 2151 | Berlina | 5 | 4797 | 1783 | 1440 | 1476 | 9689 | 10501748 | 570 | 570 | 11501 | Gasolina | 2598 | 150 | 5750 | Inyección multipunto | V-twin | 6 | 2 | 7216 | Expendedora | Frente | 114 | 4 | 2330 | Discos ventilados | Discos | 2071 | PuntalMacPhersonBarraestabilizadora | EnelbrazoderemolqueBarraPanhardAmortiguadoresresortehelicoidal
2070 | Audi | A6 | 1930 | A4C4 | 1994 | 1997 | 2152 | Berlina | 5 | 4797 | 1783 | 1440 | 1476 | 9696 | 10301819 | 570 | 570 | 11502 | Gasolina | 2598 | 150 | 5500 | Inyección multipunto | V-twin | 6 | 2 | 7217 | Expendedora | tracción en las cuatro ruedas | 114 | 4 | 2331 | Discos ventilados | Discos | 2072 | PuntalMacPhersonBarraestabilizadora | IndependienteLapalancatrapezoidal
2071 | Audi | A6 | 1931 | A4C4 | 1994 | 1997 | 2153 | Berlina | 5 | 4797 | 1783 | 1440 | 1476 | 9703 | 10501749 | 570 | 570 | 11503 | Gasolina | 2598 | 150 | 5750 | Inyección multipunto | V-twin | 6 | 2 | 7218 | Mecánica | Frente | 114 | 5 | 2332 | Discos ventilados | Discos | 2073 | PuntalMacPhersonBarraestabilizadora | EnelbrazoderemolqueBarraPanhardAmortiguadoresresortehelicoidal
2072 | Audi | A6 | 1932 | A4C4 | 1994 | 1997 | 2154 | Berlina | 5 | 4797 | 1783 | 1440 | 1476 | 9710 | 10301820 | 570 | 570 | 11504 | Gasolina | 2598 | 150 | 5500 | Inyección multipunto | V-twin | 6 | 2 | 7219 | Mecánica | tracción en las cuatro ruedas | 114 | 5 | 2333 | Discos ventilados | Discos | 2074 | PuntalMacPhersonBarraestabilizadora | IndependienteLapalancatrapezoidal
2073 | Audi | A6 | 1933 | A4C4 | 1994 | 1997 | 2155 | Berlina | 5 | 4797 | 1783 | 1440 | 1476 | 9717 | 10501750 | 570 | 570 | 11505 | Gasolina | 2771 | 174 | 5500 | Inyección multipunto | V-twin | 6 | 2 | 7220 | Expendedora | Frente | 114 | 4 | 2334 | Discos ventilados | Discos | 2075 | PuntalMacPhersonBarraestabilizadora | EnelbrazoderemolqueBarraPanhardAmortiguadoresresortehelicoidal
2074 | Audi | A6 | 1934 | A4C4 | 1994 | 1997 | 2156 | Berlina | 5 | 4797 | 1783 | 1440 | 1476 | 9724 | 10301821 | 570 | 570 | 11506 | Gasolina | 2771 | 193 | 6000 | Inyección multipunto | V-twin | 6 | 5 | 7221 | Expendedora | Frente | 114 | 4 | 2335 | Discos ventilados | Discos | 2076 | PuntalMacPhersonBarraestabilizadora | EnelbrazoderemolqueBarraPanhardAmortiguadoresresortehelicoidal
2075 | Audi | A6 | 1935 | A4C4 | 1994 | 1997 | 2157 | Berlina | 5 | 4797 | 1783 | 1440 | 1476 | 9731 | 10501751 | 570 | 570 | 11507 | Gasolina | 2771 | 174 | 5500 | Inyección multipunto | V-twin | 6 | 2 | 7222 | Expendedora | tracción en las cuatro ruedas | 114 | 4 | 2336 | Discos ventilados | Discos | 2077 | PuntalMacPhersonBarraestabilizadora | IndependienteLapalancatrapezoidal
2076 | Audi | A6 | 1936 | A4C4 | 1994 | 1997 | 2158 | Berlina | 5 | 4797 | 1783 | 1440 | 1476 | 9738 | 10301822 | 570 | 570 | 11508 | Gasolina | 2771 | 193 | 6000 | Inyección multipunto | V-twin | 6 | 5 | 7223 | Expendedora | tracción en las cuatro ruedas | 114 | 4 | 2337 | Discos ventilados | Discos | 2078 | PuntalMacPhersonBarraestabilizadora | IndependienteLapalancatrapezoidal
2077 | Audi | A6 | 1937 | A4C4 | 1994 | 1997 | 2159 | Berlina | 5 | 4797 | 1783 | 1440 | 1476 | 9745 | 10501752 | 570 | 570 | 11509 | Gasolina | 2771 | 174 | 5500 | Inyección multipunto | V-twin | 6 | 2 | 7224 | Mecánica | Frente | 114 | 5 | 2338 | Discos ventilados | Discos | 2079 | PuntalMacPhersonBarraestabilizadora | EnelbrazoderemolqueBarraPanhardAmortiguadoresresortehelicoidal
2078 | Audi | A6 | 1938 | A4C4 | 1994 | 1997 | 2160 | Berlina | 5 | 4797 | 1783 | 1440 | 1476 | 9752 | 10301823 | 570 | 570 | 11510 | Gasolina | 2771 | 193 | 6000 | Inyección multipunto | V-twin | 6 | 5 | 7225 | Mecánica | Frente | 114 | 5 | 2339 | Discos ventilados | Discos | 2080 | PuntalMacPhersonBarraestabilizadora | EnelbrazoderemolqueBarraPanhardAmortiguadoresresortehelicoidal
2079 | Audi | A6 | 1939 | A4C4 | 1994 | 1997 | 2161 | Berlina | 5 | 4797 | 1783 | 1440 | 1476 | 9759 | 10501753 | 570 | 570 | 11511 | Gasolina | 2771 | 174 | 5500 | Inyección multipunto | V-twin | 6 | 2 | 7226 | Mecánica | tracción en las cuatro ruedas | 114 | 5 | 2340 | Discos ventilados | Discos | 2081 | PuntalMacPhersonBarraestabilizadora | IndependienteLapalancatrapezoidal
2080 | Audi | A6 | 1940 | A4C4 | 1994 | 1997 | 2162 | Berlina | 5 | 4797 | 1783 | 1440 | 1476 | 9766 | 10301824 | 570 | 570 | 11512 | Gasolina | 2771 | 193 | 6000 | Inyección multipunto | V-twin | 6 | 5 | 7227 | Mecánica | tracción en las cuatro ruedas | 114 | 5 | 2341 | Discos ventilados | Discos | 2082 | PuntalMacPhersonBarraestabilizadora | IndependienteLapalancatrapezoidal
2081 | Audi | A6 | 1941 | A4C4 | 1994 | 1997 | 2163 | Sedán | 5 | 4797 | 1783 | 1430 | 1476 | 9773 | 10501754 | 570 | 570 | 11513 | Gasolina | 1781 | 125 | 5800 | Inyección multipunto | Inline | 4 | 5 | 7228 | Expendedora | Frente | 114 | 4 | 2342 | Discos ventilados | Discos | 2083 | PuntalMacPhersonBarraestabilizadora | EnelbrazoderemolqueBarraPanhardAmortiguadoresresortehelicoidal
2082 | Audi | A6 | 1942 | A4C4 | 1994 | 1997 | 2164 | Sedán | 5 | 4797 | 1783 | 1430 | 1476 | 9780 | 10301825 | 570 | 570 | 11514 | Gasolina | 1781 | 125 | 5800 | Inyección multipunto | Inline | 4 | 5 | 7229 | Mecánica | Frente | 114 | 5 | 2343 | Discos ventilados | Discos | 2084 | PuntalMacPhersonBarraestabilizadora | EnelbrazoderemolqueBarraPanhardAmortiguadoresresortehelicoidal
2083 | Audi | A6 | 1943 | A4C4 | 1994 | 1997 | 2165 | Sedán | 5 | 4797 | 1783 | 1440 | 1476 | 9787 | 10501755 | 570 | 570 | 11515 | Gasolina | 1781 | 125 | 5800 | Inyección multipunto | Inline | 4 | 5 | 7230 | Mecánica | tracción en las cuatro ruedas | 114 | 5 | 2344 | Discos ventilados | Discos | 2085 | PuntalMacPhersonBarraestabilizadora | IndependienteLapalancatrapezoidal
2084 | Audi | A6 | 1944 | A4C4 | 1994 | 1997 | 2166 | Sedán | 5 | 4797 | 1783 | 1430 | 1476 | 9794 | 10301826 | 570 | 570 | 11516 | Gasolina | 1781 | 150 | 5700 | Inyección multipunto | Inline | 4 | 5 | 7231 | Mecánica | Frente | 1168 | 5 | 2345 | Discos ventilados | Discos | 2086 | multi-linklaprimaveraBarraestabilizadora | TorsiónEnelbrazoderemolqueAmortiguadores
2085 | Audi | A6 | 1945 | A4C4 | 1994 | 1997 | 2167 | Sedán | 5 | 4797 | 1783 | 1440 | 1476 | 9801 | 10501756 | 570 | 570 | 11517 | Gasolina | 1781 | 150 | 5700 | Inyección multipunto | Inline | 4 | 5 | 7232 | Mecánica | tracción en las cuatro ruedas | 1168 | 5 | 2346 | Discos ventilados | Discos | 2087 | multi-linklaprimaveraBarraestabilizadora | IndependienteDoblebrazooscilanteAmortiguadoresBarraestabilizadora
2086 | Audi | A6 | 1946 | A4C4 | 1994 | 1997 | 2168 | Sedán | 5 | 4797 | 1783 | 1430 | 1476 | 9808 | 10301827 | 570 | 570 | 11518 | Gasolina | 1781 | 150 | 5700 | Inyección multipunto | Inline | 4 | 5 | 7233 | Expendedora | Frente | 1168 | 5 | 2347 | Discos ventilados | Discos | 2088 | multi-linklaprimaveraBarraestabilizadora | TorsiónEnelbrazoderemolqueAmortiguadores
2087 | Audi | A6 | 1947 | A4C4 | 1994 | 1997 | 2169 | Sedán | 5 | 4797 | 1783 | 1430 | 1476 | 9815 | 10501757 | 570 | 570 | 11519 | Diesel | 1896 | 90 | 4000 | La inyección directa | Inline | 4 | 2 | 7234 | Expendedora | Frente | 113 | 4 | 2348 | Discos | Discos | 2089 | PuntalMacPhersonBarraestabilizadora | EnelbrazoderemolqueBarraPanhardAmortiguadoresresortehelicoidal
2088 | Audi | A6 | 1948 | A4C4 | 1994 | 1997 | 2170 | Sedán | 5 | 4797 | 1783 | 1430 | 1476 | 9822 | 10301828 | 570 | 570 | 11520 | Diesel | 1896 | 90 | 4000 | La inyección directa | Inline | 4 | 2 | 7235 | Mecánica | Frente | 113 | 5 | 2349 | Discos | Discos | 2090 | PuntalMacPhersonBarraestabilizadora | EnelbrazoderemolqueBarraPanhardAmortiguadoresresortehelicoidal
2089 | Audi | A6 | 1949 | A4C4 | 1994 | 1997 | 2171 | Sedán | 5 | 4797 | 1783 | 1430 | 1476 | 9829 | 10501758 | 570 | 570 | 11521 | Gasolina | 1984 | 101 | 5500 | Inyección mono | Inline | 4 | 2 | 7236 | Expendedora | Frente | 113 | 4 | 2350 | Discos | Discos | 2091 | PuntalMacPhersonBarraestabilizadora | EnelbrazoderemolqueBarraPanhardAmortiguadoresresortehelicoidal
2090 | Audi | A6 | 1950 | A4C4 | 1994 | 1997 | 2172 | Sedán | 5 | 4797 | 1783 | 1430 | 1476 | 9836 | 10301829 | 570 | 570 | 11522 | Gasolina | 1984 | 115 | 5400 | Inyección multipunto | Inline | 4 | 2 | 7237 | Expendedora | Frente | 113 | 4 | 2351 | Discos | Discos | 2092 | PuntalMacPhersonBarraestabilizadora | EnelbrazoderemolqueBarraPanhardAmortiguadoresresortehelicoidal
2091 | Audi | A6 | 1951 | A4C4 | 1994 | 1997 | 2173 | Sedán | 5 | 4797 | 1783 | 1430 | 1476 | 9843 | 10501759 | 570 | 570 | 11523 | Gasolina | 1984 | 140 | 5900 | Inyección multipunto | Inline | 4 | 4 | 7238 | Expendedora | Frente | 113 | 4 | 2352 | Discos | Discos | 2093 | PuntalMacPhersonBarraestabilizadora | EnelbrazoderemolqueBarraPanhardAmortiguadoresresortehelicoidal
2092 | Audi | A6 | 1952 | A4C4 | 1994 | 1997 | 2174 | Sedán | 5 | 4797 | 1783 | 1440 | 1476 | 9850 | 10301830 | 570 | 570 | 11524 | Gasolina | 1984 | 140 | 5900 | Inyección multipunto | Inline | 4 | 4 | 7239 | Expendedora | tracción en las cuatro ruedas | 113 | 4 | 2353 | Discos | Discos | 2094 | PuntalMacPhersonBarraestabilizadora | EnelbrazoderemolqueBarraPanhardAmortiguadoresresortehelicoidal
2093 | Audi | A6 | 1953 | A4C4 | 1994 | 1997 | 2175 | Sedán | 5 | 4797 | 1783 | 1430 | 1476 | 9857 | 10501760 | 570 | 570 | 11525 | Gasolina | 1984 | 101 | 5500 | Inyección mono | Inline | 4 | 2 | 7240 | Mecánica | Frente | 113 | 5 | 2354 | Discos | Discos | 2095 | PuntalMacPhersonBarraestabilizadora | EnelbrazoderemolqueBarraPanhardAmortiguadoresresortehelicoidal
2094 | Audi | A6 | 1954 | A4C4 | 1994 | 1997 | 2176 | Sedán | 5 | 4797 | 1783 | 1430 | 1476 | 9864 | 10301831 | 570 | 570 | 11526 | Gasolina | 1984 | 115 | 5400 | Inyección multipunto | Inline | 4 | 2 | 7241 | Mecánica | Frente | 113 | 5 | 2355 | Discos | Discos | 2096 | PuntalMacPhersonBarraestabilizadora | EnelbrazoderemolqueBarraPanhardAmortiguadoresresortehelicoidal
2095 | Audi | A6 | 1955 | A4C4 | 1994 | 1997 | 2177 | Sedán | 5 | 4797 | 1783 | 1430 | 1476 | 9871 | 10501761 | 570 | 570 | 11527 | Gasolina | 1984 | 140 | 5900 | Inyección multipunto | Inline | 4 | 4 | 7242 | Mecánica | Frente | 113 | 5 | 2356 | Discos | Discos | 2097 | PuntalMacPhersonBarraestabilizadora | EnelbrazoderemolqueBarraPanhardAmortiguadoresresortehelicoidal
2096 | Audi | A6 | 1956 | A4C4 | 1994 | 1997 | 2178 | Sedán | 5 | 4797 | 1783 | 1440 | 1476 | 9878 | 10301832 | 570 | 570 | 11528 | Gasolina | 1984 | 140 | 5900 | Inyección multipunto | Inline | 4 | 4 | 7243 | Mecánica | tracción en las cuatro ruedas | 113 | 5 | 2357 | Discos | Discos | 2098 | PuntalMacPhersonBarraestabilizadora | EnelbrazoderemolqueBarraPanhardAmortiguadoresresortehelicoidal
2097 | Audi | A6 | 1957 | A4C4 | 1994 | 1997 | 2179 | Sedán | 5 | 4797 | 1783 | 1430 | 1476 | 9885 | 10501762 | 570 | 570 | 11529 | Gasolina | 2309 | 133 | 5500 | Inyección multipunto | Inline | 5 | 2 | 7244 | Expendedora | Frente | 113 | 4 | 2358 | Discos | Discos | 2099 | PuntalMacPhersonBarraestabilizadora | EnelbrazoderemolqueBarraPanhardAmortiguadoresresortehelicoidal
2098 | Audi | A6 | 1958 | A4C4 | 1994 | 1997 | 2180 | Sedán | 5 | 4797 | 1783 | 1440 | 1476 | 9892 | 10301833 | 570 | 570 | 11530 | Gasolina | 2309 | 133 | 5500 | Inyección multipunto | Inline | 5 | 2 | 7245 | Expendedora | tracción en las cuatro ruedas | 113 | 4 | 2359 | Discos | Discos | 2100 | PuntalMacPhersonBarraestabilizadora | EnelbrazoderemolqueBarraPanhardAmortiguadoresresortehelicoidal
2099 | Audi | A6 | 1959 | A4C4 | 1994 | 1997 | 2181 | Sedán | 5 | 4797 | 1783 | 1430 | 1476 | 9899 | 10501763 | 570 | 570 | 11531 | Gasolina | 2309 | 133 | 5500 | Inyección multipunto | Inline | 5 | 2 | 7246 | Mecánica | Frente | 113 | 5 | 2360 | Discos | Discos | 2101 | PuntalMacPhersonBarraestabilizadora | EnelbrazoderemolqueBarraPanhardAmortiguadoresresortehelicoidal
2100 | Audi | A6 | 1960 | A4C4 | 1994 | 1997 | 2182 | Sedán | 5 | 4797 | 1783 | 1440 | 1476 | 9906 | 10301834 | 570 | 570 | 11532 | Gasolina | 2309 | 133 | 5500 | Inyección multipunto | Inline | 5 | 2 | 7247 | Mecánica | tracción en las cuatro ruedas | 113 | 5 | 2361 | Discos | Discos | 2102 | PuntalMacPhersonBarraestabilizadora | EnelbrazoderemolqueBarraPanhardAmortiguadoresresortehelicoidal
2101 | Audi | A6 | 1961 | A4C4 | 1994 | 1997 | 2183 | Sedán | 5 | 4797 | 1783 | 1430 | 1476 | 9913 | 10501764 | 570 | 570 | 11533 | Gasolina | 2393 | 165 | 6000 | Inyección multipunto | V-twin | 6 | 5 | 7248 | Mecánica | Frente | 1168 | 5 | 2362 | Discos ventilados | Discos | 2103 | multi-linklaprimaveraBarraestabilizadora | TorsiónEnelbrazoderemolqueAmortiguadores
2102 | Audi | A6 | 1962 | A4C4 | 1994 | 1997 | 2184 | Sedán | 5 | 4797 | 1783 | 1440 | 1476 | 9920 | 10301835 | 570 | 570 | 11534 | Gasolina | 2393 | 165 | 6000 | Inyección multipunto | V-twin | 6 | 5 | 7249 | Mecánica | tracción en las cuatro ruedas | 1168 | 5 | 2363 | Discos ventilados | Discos | 2104 | multi-linklaprimaveraBarraestabilizadora | DoblebrazooscilanteBarraestabilizadora
2103 | Audi | A6 | 1963 | A4C4 | 1994 | 1997 | 2185 | Sedán | 5 | 4797 | 1783 | 1430 | 1476 | 9927 | 10501765 | 570 | 570 | 11535 | Gasolina | 2393 | 165 | 6000 | Inyección multipunto | V-twin | 6 | 5 | 7250 | Expendedora | Frente | 1168 | 5 | 2364 | Discos ventilados | Discos | 2105 | multi-linklaprimaveraBarraestabilizadora | TorsiónEnelbrazoderemolqueAmortiguadores
2104 | Audi | A6 | 1964 | A4C4 | 1994 | 1997 | 2186 | Sedán | 5 | 4797 | 1783 | 1440 | 1476 | 9934 | 10301836 | 570 | 570 | 11536 | Gasolina | 2393 | 165 | 6000 | Inyección multipunto | V-twin | 6 | 5 | 7251 | Expendedora | tracción en las cuatro ruedas | 1168 | 5 | 2365 | Discos ventilados | Discos | 2106 | multi-linklaprimaveraBarraestabilizadora | DoblebrazooscilanteBarraestabilizadora
2105 | Audi | A6 | 1965 | A4C4 | 1994 | 1997 | 2187 | Sedán | 5 | 4797 | 1783 | 1430 | 1476 | 9941 | 10501766 | 570 | 570 | 11537 | Diesel | 2461 | 115 | 4000 | La inyección directa | Inline | 5 | 2 | 7252 | Mecánica | Frente | 114 | 5 | 2366 | Discos | Discos | 2107 | PuntalMacPhersonBarraestabilizadora | EnelbrazoderemolqueBarraPanhardAmortiguadoresresortehelicoidal
2106 | Audi | A6 | 1966 | A4C4 | 1994 | 1997 | 2188 | Sedán | 5 | 4797 | 1783 | 1430 | 1476 | 9948 | 10301837 | 570 | 570 | 11538 | Diesel | 2461 | 115 | 4000 | La inyección directa | Inline | 5 | 2 | 7253 | Mecánica | Frente | 114 | 6 | 2367 | Discos | Discos | 2108 | PuntalMacPhersonBarraestabilizadora | EnelbrazoderemolqueBarraPanhardAmortiguadoresresortehelicoidal
2107 | Audi | A6 | 1967 | A4C4 | 1994 | 1997 | 2189 | Sedán | 5 | 4797 | 1783 | 1430 | 1476 | 9955 | 10501767 | 570 | 570 | 11539 | Diesel | 2461 | 115 | 4000 | La inyección directa | Inline | 5 | 2 | 7254 | Expendedora | Frente | 114 | 4 | 2368 | Discos | Discos | 2109 | PuntalMacPhersonBarraestabilizadora | EnelbrazoderemolqueBarraPanhardAmortiguadoresresortehelicoidal
2108 | Audi | A6 | 1968 | A4C4 | 1994 | 1997 | 2190 | Sedán | 5 | 4797 | 1783 | 1430 | 1476 | 9962 | 10301838 | 570 | 570 | 11540 | Diesel | 2461 | 140 | 4000 | La inyección directa | Inline | 5 | 2 | 7255 | Expendedora | Frente | 114 | 4 | 2369 | Discos ventilados | Discos | 2110 | PuntalMacPhersonBarraestabilizadora | EnelbrazoderemolqueBarraPanhardAmortiguadoresresortehelicoidal
2109 | Audi | A6 | 1969 | A4C4 | 1994 | 1997 | 2191 | Sedán | 5 | 4797 | 1783 | 1430 | 1476 | 9969 | 10501768 | 570 | 570 | 11541 | Diesel | 2461 | 140 | 4000 | La inyección directa | Inline | 5 | 2 | 7256 | Mecánica | Frente | 114 | 6 | 2370 | Discos ventilados | Discos | 2111 | PuntalMacPhersonBarraestabilizadora | EnelbrazoderemolqueBarraPanhardAmortiguadoresresortehelicoidal
2110 | Audi | A6 | 1970 | A4C4 | 1994 | 1997 | 2192 | Sedán | 5 | 4797 | 1783 | 1440 | 1476 | 9976 | 10301839 | 570 | 570 | 11542 | Diesel | 2461 | 140 | 4000 | La inyección directa | Inline | 5 | 2 | 7257 | Mecánica | tracción en las cuatro ruedas | 114 | 6 | 2371 | Discos ventilados | Discos | 2112 | PuntalMacPhersonBarraestabilizadora | IndependienteLapalancatrapezoidal
2111 | Audi | A6 | 1971 | A4C4 | 1994 | 1997 | 2193 | Sedán | 5 | 4797 | 1783 | 1430 | 1476 | 9983 | 10501769 | 570 | 570 | 11543 | Gasolina | 2598 | 150 | 5500 | Inyección multipunto | V-twin | 6 | 2 | 7258 | Expendedora | Frente | 114 | 4 | 2372 | Discos ventilados | Discos | 2113 | PuntalMacPhersonBarraestabilizadora | EnelbrazoderemolqueBarraPanhardAmortiguadoresresortehelicoidal
2112 | Audi | A6 | 1972 | A4C4 | 1994 | 1997 | 2194 | Sedán | 5 | 4797 | 1783 | 1440 | 1476 | 9990 | 10301840 | 570 | 570 | 11544 | Gasolina | 2598 | 150 | 5500 | Inyección multipunto | V-twin | 6 | 2 | 7259 | Expendedora | tracción en las cuatro ruedas | 114 | 4 | 2373 | Discos ventilados | Discos | 2114 | PuntalMacPhersonBarraestabilizadora | IndependienteLapalancatrapezoidal
2113 | Audi | A6 | 1973 | A4C4 | 1994 | 1997 | 2195 | Sedán | 5 | 4797 | 1783 | 1430 | 1476 | 9997 | 10501770 | 570 | 570 | 11545 | Gasolina | 2598 | 150 | 5500 | Inyección multipunto | V-twin | 6 | 2 | 7260 | Mecánica | Frente | 114 | 5 | 2374 | Discos ventilados | Discos | 2115 | PuntalMacPhersonBarraestabilizadora | EnelbrazoderemolqueBarraPanhardAmortiguadoresresortehelicoidal
2114 | Audi | A6 | 1974 | A4C4 | 1994 | 1997 | 2196 | Sedán | 5 | 4797 | 1783 | 1440 | 1476 | 10004 | 10301841 | 570 | 570 | 11546 | Gasolina | 2598 | 150 | 5500 | Inyección multipunto | V-twin | 6 | 2 | 7261 | Mecánica | tracción en las cuatro ruedas | 114 | 5 | 2375 | Discos ventilados | Discos | 2116 | PuntalMacPhersonBarraestabilizadora | IndependienteLapalancatrapezoidal
2115 | Audi | A6 | 1975 | A4C4 | 1994 | 1997 | 2197 | Sedán | 5 | 4797 | 1783 | 1430 | 1476 | 10011 | 10501771 | 570 | 570 | 11547 | Gasolina | 2771 | 174 | 5500 | Inyección multipunto | V-twin | 6 | 2 | 7262 | Expendedora | Frente | 114 | 4 | 2376 | Discos ventilados | Discos | 2117 | PuntalMacPhersonBarraestabilizadora | EnelbrazoderemolqueBarraPanhardAmortiguadoresresortehelicoidal
2116 | Audi | A6 | 1976 | A4C4 | 1994 | 1997 | 2198 | Sedán | 5 | 4797 | 1783 | 1430 | 1476 | 10018 | 10301842 | 570 | 570 | 11548 | Gasolina | 2771 | 193 | 6000 | Inyección multipunto | V-twin | 6 | 5 | 7263 | Expendedora | Frente | 114 | 4 | 2377 | Discos ventilados | Discos | 2118 | PuntalMacPhersonBarraestabilizadora | EnelbrazoderemolqueBarraPanhardAmortiguadoresresortehelicoidal
2117 | Audi | A6 | 1977 | A4C4 | 1994 | 1997 | 2199 | Sedán | 5 | 4797 | 1783 | 1440 | 1476 | 10025 | 10501772 | 570 | 570 | 11549 | Gasolina | 2771 | 174 | 5500 | Inyección multipunto | V-twin | 6 | 2 | 7264 | Expendedora | tracción en las cuatro ruedas | 114 | 4 | 2378 | Discos ventilados | Discos | 2119 | PuntalMacPhersonBarraestabilizadora | IndependienteLapalancatrapezoidal
2118 | Audi | A6 | 1978 | A4C4 | 1994 | 1997 | 2200 | Sedán | 5 | 4797 | 1783 | 1440 | 1476 | 10032 | 10301843 | 570 | 570 | 11550 | Gasolina | 2771 | 193 | 6000 | Inyección multipunto | V-twin | 6 | 5 | 7265 | Expendedora | tracción en las cuatro ruedas | 114 | 4 | 2379 | Discos ventilados | Discos | 2120 | PuntalMacPhersonBarraestabilizadora | IndependienteLapalancatrapezoidal
2119 | Audi | A6 | 1979 | A4C4 | 1994 | 1997 | 2201 | Sedán | 5 | 4797 | 1783 | 1430 | 1476 | 10039 | 10501773 | 570 | 570 | 11551 | Gasolina | 2771 | 174 | 5500 | Inyección multipunto | V-twin | 6 | 2 | 7266 | Mecánica | Frente | 114 | 5 | 2380 | Discos ventilados | Discos | 2121 | PuntalMacPhersonBarraestabilizadora | EnelbrazoderemolqueBarraPanhardAmortiguadoresresortehelicoidal
2120 | Audi | A6 | 1980 | A4C4 | 1994 | 1997 | 2202 | Sedán | 5 | 4797 | 1783 | 1430 | 1476 | 10046 | 10301844 | 570 | 570 | 11552 | Gasolina | 2771 | 193 | 6000 | Inyección multipunto | V-twin | 6 | 5 | 7267 | Mecánica | Frente | 1168 | 5 | 2381 | Discos ventilados | Discos | 2122 | multi-linklaprimaveraBarraestabilizadora | TorsiónEnelbrazoderemolqueAmortiguadores
2121 | Audi | A6 | 1981 | A4C4 | 1994 | 1997 | 2203 | Sedán | 5 | 4797 | 1783 | 1430 | 1476 | 10053 | 10501774 | 570 | 570 | 11553 | Gasolina | 2771 | 193 | 6000 | Inyección multipunto | V-twin | 6 | 5 | 7268 | Mecánica | Frente | 114 | 5 | 2382 | Discos ventilados | Discos | 2123 | PuntalMacPhersonBarraestabilizadora | EnelbrazoderemolqueBarraPanhardAmortiguadoresresortehelicoidal
2122 | Audi | A6 | 1982 | A4C4 | 1994 | 1997 | 2204 | Sedán | 5 | 4797 | 1783 | 1440 | 1476 | 10060 | 10301845 | 570 | 570 | 11554 | Gasolina | 2771 | 174 | 5500 | Inyección multipunto | V-twin | 6 | 2 | 7269 | Mecánica | tracción en las cuatro ruedas | 114 | 5 | 2383 | Discos ventilados | Discos | 2124 | PuntalMacPhersonBarraestabilizadora | IndependienteLapalancatrapezoidal
2123 | Audi | A6 | 1983 | A4C4 | 1994 | 1997 | 2205 | Sedán | 5 | 4797 | 1783 | 1440 | 1476 | 10067 | 10501775 | 570 | 570 | 11555 | Gasolina | 2771 | 193 | 6000 | Inyección multipunto | V-twin | 6 | 5 | 7270 | Mecánica | tracción en las cuatro ruedas | 1168 | 5 | 2384 | Discos ventilados | Discos | 2125 | multi-linklaprimaveraBarraestabilizadora | Independientemulti-linkBarraestabilizadora
2124 | Audi | A6 | 1984 | A4C4 | 1994 | 1997 | 2206 | Sedán | 5 | 4797 | 1783 | 1440 | 1476 | 10074 | 10301846 | 570 | 570 | 11556 | Gasolina | 2771 | 193 | 6000 | Inyección multipunto | V-twin | 6 | 5 | 7271 | Mecánica | tracción en las cuatro ruedas | 114 | 5 | 2385 | Discos ventilados | Discos | 2126 | PuntalMacPhersonBarraestabilizadora | IndependienteLapalancatrapezoidal
2125 | Audi | A6 | 1985 | A4C4 | 1994 | 1997 | 2207 | Sedán | 5 | 4797 | 1783 | 1430 | 1476 | 10081 | 10501776 | 570 | 570 | 11557 | Gasolina | 2771 | 193 | 6000 | Inyección multipunto | V-twin | 6 | 5 | 7272 | Expendedora | Frente | 1168 | 5 | 2386 | Discos ventilados | Discos | 2127 | multi-linklaprimaveraBarraestabilizadora | BarradetorsiónlaprimaveraBarraestabilizadora
2126 | Audi | A6 | 1986 | A4C4 | 1994 | 1997 | 2208 | Sedán | 5 | 4797 | 1783 | 1440 | 1476 | 10088 | 10301847 | 570 | 570 | 11558 | Gasolina | 2771 | 193 | 6000 | Inyección multipunto | V-twin | 6 | 5 | 7273 | Expendedora | tracción en las cuatro ruedas | 1168 | 5 | 2387 | Discos ventilados | Discos | 2128 | multi-linklaprimaveraBarraestabilizadora | IndependienteDoblebrazooscilanteAmortiguadoresBarraestabilizadora
2127 | Audi | A6 | 1987 | C8 | 2018 | 2018 | 2209 | Berlina | 5 | 4939 | 1886 | 1457 | 1476 | 10095 | 10501777 | 570 | 570 | 11559 | Diesel | 1968 | 204 | 3750 | Common Rail | Inline | 4 | 4 | 7274 | Expendedora | Frente | 121 | 7 | 2388 | Discos ventilados | Discos ventilados | 2129 | Independientemulti-linkBarraestabilizadora | Independientemulti-linkBarraestabilizadora
2128 | Audi | A6 | 1988 | C8 | 2018 | 2018 | 2210 | Berlina | 5 | 4939 | 1886 | 1457 | 1476 | 10102 | 10301848 | 570 | 570 | 11560 | Diesel | 1968 | 204 | 3750 | Common Rail | Inline | 4 | 4 | 7275 | Expendedora | tracción en las cuatro ruedas | 121 | 7 | 2389 | Discos ventilados | Discos ventilados | 2130 | Independientemulti-linkBarraestabilizadora | Independientemulti-linkBarraestabilizadora
2129 | Audi | A6 | 1989 | C8 | 2018 | 2018 | 2211 | Berlina | 5 | 4939 | 1886 | 1457 | 1476 | 10109 | 10501778 | 570 | 570 | 11561 | Diesel | 2967 | 231 | 32504750 | Common Rail | V-twin | 6 | 4 | 7276 | Expendedora | tracción en las cuatro ruedas | 121 | 8 | 2390 | Discos ventilados | Discos ventilados | 2131 | Independientemulti-linkBarraestabilizadora | Independientemulti-linkBarraestabilizadora
2130 | Audi | A6 | 1990 | C8 | 2018 | 2018 | 2212 | Berlina | 5 | 4939 | 1886 | 1457 | 1476 | 10116 | 10301849 | 570 | 570 | 11562 | Diesel | 2967 | 231 | 32504750 | Common Rail | V-twin | 6 | 4 | 7277 | Expendedora | tracción en las cuatro ruedas | 121 | 8 | 2391 | Discos ventilados | Discos ventilados | 2132 | Independientemulti-linkBarraestabilizadora | Independientemulti-linkBarraestabilizadora
2131 | Audi | A6 | 1991 | C8 | 2018 | 2018 | 2213 | Berlina | 5 | 4939 | 1886 | 1457 | 1476 | 10123 | 10501779 | 570 | 570 | 11563 | Gasolina | 2995 | 340 | 50006400 | La inyección directa | V-twin | 6 | 4 | 7278 | Robot | tracción en las cuatro ruedas | 121 | 7 | 2392 | Discos ventilados | Discos ventilados | 2133 | Independientemulti-linkBarraestabilizadora | Independientemulti-linkBarraestabilizadora
2132 | Audi | A6 | 1992 | C8 | 2018 | 2018 | 2214 | Sedán | 5 | 4939 | 1886 | 1457 | 1476 | 10130 | 10301850 | 570 | 570 | 11564 | Diesel | 1968 | 204 | 3750 | Common Rail | Inline | 4 | 4 | 7279 | Expendedora | Frente | 121 | 7 | 2393 | Discos ventilados | Discos ventilados | 2134 | Independientemulti-linkBarraestabilizadora | Independientemulti-linkBarraestabilizadora
2133 | Audi | A6 | 1993 | C8 | 2018 | 2018 | 2215 | Sedán | 5 | 4939 | 1886 | 1457 | 1476 | 10137 | 10501780 | 570 | 570 | 11565 | Diesel | 1968 | 204 | 3750 | Common Rail | Inline | 4 | 4 | 7280 | Expendedora | tracción en las cuatro ruedas | 121 | 7 | 2394 | Discos ventilados | Discos ventilados | 2135 | Independientemulti-linkBarraestabilizadora | Independientemulti-linkBarraestabilizadora
2134 | Audi | A6 | 1994 | C8 | 2018 | 2018 | 2216 | Sedán | 5 | 4939 | 1886 | 1457 | 1476 | 10144 | 10301851 | 570 | 570 | 11566 | Diesel | 2967 | 231 | 32504750 | Common Rail | V-twin | 6 | 4 | 7281 | Expendedora | tracción en las cuatro ruedas | 121 | 8 | 2395 | Discos ventilados | Discos ventilados | 2136 | Independientemulti-linkBarraestabilizadora | Independientemulti-linkBarraestabilizadora
2135 | Audi | A6 | 1995 | C8 | 2018 | 2018 | 2217 | Sedán | 5 | 4939 | 1886 | 1457 | 1476 | 10151 | 10501781 | 570 | 570 | 11567 | Diesel | 2967 | 286 | 35004000 | Common Rail | V-twin | 6 | 4 | 7282 | Expendedora | tracción en las cuatro ruedas | 121 | 8 | 2396 | Discos ventilados | Discos ventilados | 2137 | Independientemulti-linkBarraestabilizadora | Independientemulti-linkBarraestabilizadora
2136 | Audi | A6 | 1996 | C8 | 2018 | 2018 | 2218 | Sedán | 5 | 4939 | 1886 | 1457 | 1476 | 10158 | 10301852 | 570 | 570 | 11568 | Gasolina | 2995 | 340 | 50006400 | La inyección directa | V-twin | 6 | 4 | 7283 | Robot | tracción en las cuatro ruedas | 121 | 7 | 2397 | Discos ventilados | Discos ventilados | 2138 | Independientemulti-linkBarraestabilizadora | Independientemulti-linkBarraestabilizadora
2137 | Audi | A7 | 1997 | 2 generación | 2017 | 2018 | 2219 | Liftback | 5 | 4969 | 1908 | 1422 | 1476 | 10165 | 10501782 | 570 | 570 | 11569 | Gasolina | 2995 | 340 | 50006400 | La inyección directa | V-twin | 6 | 4 | 7284 | Robot | tracción en las cuatro ruedas | 122 | 7 | 2398 | Discos ventilados | Discos | 2139 | IndependientePuntalMacPhersonAmortiguadoresBarraestabilizadora | Independientemulti-link
2138 | Audi | A7 | 1998 | 4G | 2010 | 2014 | 2220 | Liftback | 5 | 4969 | 1911 | 1420 | 1476 | 10172 | 10301853 | 570 | 570 | 11570 | Gasolina | 2773 | 204 | 52506250 | La inyección directa | V-twin | 6 | 4 | 7285 | CVT | tracción en las cuatro ruedas | 119 | 4 | 2399 | Discos ventilados | Discos ventilados | 2140 | Independientemulti-link | Independientemulti-link
2139 | Audi | A7 | 1999 | 4G | 2010 | 2014 | 2221 | Liftback | 5 | 4969 | 1911 | 1420 | 1476 | 10179 | 10501783 | 570 | 570 | 11571 | Gasolina | 2773 | 204 | 5250 | La inyección directa | V-twin | 6 | 4 | 7286 | Robot | tracción en las cuatro ruedas | 119 | 7 | 2400 | Discos ventilados | Discos ventilados | 2141 | Independientemulti-link | Independientemulti-link
2140 | Audi | A7 | 2000 | 4G | 2010 | 2014 | 2222 | Liftback | 5 | 4969 | 1911 | 1420 | 1476 | 10186 | 10301854 | 570 | 570 | 11572 | Diesel | 2967 | 245 | 40004500 | Common Rail | V-twin | 6 | 4 | 7287 | Robot | tracción en las cuatro ruedas | 119 | 7 | 2401 | Discos ventilados | Discos ventilados | 2142 | Independientemulti-link | Independientemulti-link
2141 | Audi | A7 | 2001 | 4G | 2010 | 2014 | 2223 | Liftback | 5 | 4969 | 1911 | 1420 | 1476 | 10193 | 10501784 | 570 | 570 | 11573 | Gasolina | 2967 | 310 | 55006500 | La inyección directa | V-twin | 6 | 4 | 7288 | Robot | tracción en las cuatro ruedas | 119 | 7 | 2402 | Discos ventilados | Discos ventilados | 2143 | Independientemulti-link | Independientemulti-link
2142 | Audi | A7 | 2002 | 4G | 2014 | 2018 | 2224 | Liftback | 5 | 4974 | 1911 | 1420 | 1476 | 10200 | 10301855 | 570 | 570 | 11574 | Gasolina | 1798 | 190 | 42006200 | La inyección directa | Inline | 4 | 4 | 7289 | Robot | Frente | 119 | 7 | 2403 | Discos ventilados | Discos ventilados | 2144 | multi-linkBarraestabilizadora | LapalancatrapezoidalBarraestabilizadora
2143 | Audi | A7 | 2003 | 4G | 2014 | 2018 | 2225 | Liftback | 5 | 4974 | 1911 | 1420 | 1476 | 10207 | 10501785 | 570 | 570 | 11575 | Gasolina | 1984 | 252 | 50006000 | La inyección directa | Inline | 4 | 5 | 7290 | Robot | Frente | 119 | 7 | 2404 | Discos ventilados | Discos ventilados | 2145 | multi-linkBarraestabilizadora | LapalancatrapezoidalBarraestabilizadora
2144 | Audi | A7 | 2004 | 4G | 2014 | 2018 | 2226 | Liftback | 5 | 4974 | 1911 | 1420 | 1476 | 10214 | 10301856 | 570 | 570 | 11576 | Gasolina | 1984 | 249 | 50006000 | La inyección directa | Inline | 4 | 4 | 7291 | Robot | tracción en las cuatro ruedas | 119 | 7 | 2405 | Discos ventilados | Discos ventilados | 2146 | multi-linkBarraestabilizadora | LapalancatrapezoidalBarraestabilizadora
2145 | Audi | A7 | 2005 | 4G | 2014 | 2018 | 2227 | Liftback | 5 | 4974 | 1911 | 1420 | 1476 | 10221 | 10501786 | 570 | 570 | 11577 | Gasolina | 2773 | 220 | 6500 | La inyección directa | V-twin | 6 | 4 | 7292 | Robot | tracción en las cuatro ruedas | 119 | 7 | 2406 | Discos ventilados | Discos ventilados | 2147 | multi-linkDoblebrazooscilante | IndependienteLapalancatrapezoidal
2146 | Audi | A7 | 2006 | 4G | 2014 | 2018 | 2228 | Liftback | 5 | 4974 | 1911 | 1420 | 1476 | 10228 | 10301857 | 570 | 570 | 11578 | Diesel | 2967 | 190 | 32505000 | Common Rail | V-twin | 6 | 4 | 7293 | Robot | Frente | 119 | 7 | 2407 | Discos ventilados | Discos ventilados | 2148 | multi-linkBarraestabilizadora | LapalancatrapezoidalBarraestabilizadora
2147 | Audi | A7 | 2007 | 4G | 2014 | 2018 | 2229 | Liftback | 5 | 4974 | 1911 | 1420 | 1476 | 10235 | 10501787 | 570 | 570 | 11579 | Diesel | 2967 | 218 | 40005000 | Common Rail | V-twin | 6 | 4 | 7294 | Robot | Frente | 119 | 7 | 2408 | Discos ventilados | Discos ventilados | 2149 | multi-linkBarraestabilizadora | LapalancatrapezoidalBarraestabilizadora
2148 | Audi | A7 | 2008 | 4G | 2014 | 2018 | 2230 | Liftback | 5 | 4974 | 1911 | 1420 | 1476 | 10242 | 10301858 | 570 | 570 | 11580 | Diesel | 2967 | 218 | 40005000 | Common Rail | V-twin | 6 | 4 | 7295 | Robot | tracción en las cuatro ruedas | 119 | 7 | 2409 | Discos ventilados | Discos ventilados | 2150 | multi-linkBarraestabilizadora | LapalancatrapezoidalBarraestabilizadora
2149 | Audi | A7 | 2009 | 4G | 2014 | 2018 | 2231 | Liftback | 5 | 4974 | 1911 | 1420 | 1476 | 10249 | 10501788 | 570 | 570 | 11581 | Diesel | 2967 | 245 | 40004500 | Common Rail | V-twin | 6 | 4 | 7296 | Robot | tracción en las cuatro ruedas | 119 | 7 | 2410 | Discos ventilados | Discos ventilados | 2151 | multi-linkBarraestabilizadora | LapalancatrapezoidalBarraestabilizadora
2150 | Audi | A7 | 2010 | 4G | 2014 | 2018 | 2232 | Liftback | 5 | 4974 | 1911 | 1420 | 1476 | 10256 | 10301859 | 570 | 570 | 11582 | Diesel | 2967 | 272 | 35004250 | Common Rail | V-twin | 6 | 4 | 7297 | Robot | tracción en las cuatro ruedas | 119 | 7 | 2411 | Discos ventilados | Discos ventilados | 2152 | multi-linkBarraestabilizadora | LapalancatrapezoidalBarraestabilizadora
2151 | Audi | A7 | 2011 | 4G | 2014 | 2018 | 2233 | Liftback | 5 | 4974 | 1911 | 1420 | 1476 | 10263 | 10501789 | 570 | 570 | 11583 | Diesel | 2967 | 320 | 39004600 | Common Rail | V-twin | 6 | 4 | 7298 | Expendedora | tracción en las cuatro ruedas | 119 | 8 | 2412 | Discos ventilados | Discos ventilados | 2153 | multi-linkBarraestabilizadora | LapalancatrapezoidalBarraestabilizadora
2152 | Audi | A7 | 2012 | 4G | 2014 | 2018 | 2234 | Liftback | 5 | 4974 | 1911 | 1420 | 1476 | 10270 | 10301860 | 570 | 570 | 11584 | Diesel | 2967 | 326 | 40004500 | Common Rail | V-twin | 6 | 4 | 7299 | Expendedora | tracción en las cuatro ruedas | 119 | 8 | 2413 | Discos ventilados | Discos ventilados | 2154 | multi-linkBarraestabilizadora | LapalancatrapezoidalBarraestabilizadora
2153 | Audi | A7 | 2013 | 4G | 2014 | 2018 | 2235 | Liftback | 5 | 4974 | 1911 | 1420 | 1476 | 10277 | 10501790 | 570 | 570 | 11585 | Gasolina | 2995 | 333 | 53006500 | La inyección directa | V-twin | 6 | 4 | 7300 | Robot | tracción en las cuatro ruedas | 119 | 7 | 2414 | Discos ventilados | Discos ventilados | 2155 | multi-linkBarraestabilizadora | LapalancatrapezoidalBarraestabilizadora
2154 | Audi | A8 | 2014 | D24D | 1994 | 1999 | 2236 | Sedán | 5 | 5034 | 1880 | 1440 | 1476 | 10284 | 10301861 | 570 | 570 | 11586 | Diesel | 2496 | 150 | 4000 | La inyección directa | V-twin | 6 | 4 | 7301 | Mecánica | Frente | 123 | 6 | 2415 | Discos ventilados | Discos ventilados | 2156 | Independientemulti-linkBarraestabilizadora | VigaLapalancatrapezoidalBarraestabilizadora
2155 | Audi | A8 | 2015 | D24D | 1994 | 1999 | 2237 | Sedán | 5 | 5034 | 1880 | 1440 | 1476 | 10291 | 10501791 | 570 | 570 | 11587 | Diesel | 2496 | 150 | 4000 | La inyección directa | V-twin | 6 | 4 | 7302 | Expendedora | Frente | 123 | 5 | 2416 | Discos ventilados | Discos ventilados | 2157 | Independientemulti-linkBarraestabilizadora | VigaLapalancatrapezoidalBarraestabilizadora
2156 | Audi | A8 | 2016 | D24D | 1994 | 1999 | 2238 | Sedán | 5 | 5034 | 1880 | 1440 | 1476 | 10298 | 10301862 | 570 | 570 | 11588 | Diesel | 2496 | 150 | 4000 | La inyección directa | V-twin | 6 | 4 | 7303 | Expendedora | tracción en las cuatro ruedas | 123 | 5 | 2417 | Discos ventilados | Discos ventilados | 2158 | Independientemulti-linkBarraestabilizadora | VigaLapalancatrapezoidalBarraestabilizadora
2157 | Audi | A8 | 2017 | D24D | 1994 | 1999 | 2239 | Sedán | 5 | 5034 | 1880 | 1440 | 1476 | 10305 | 10501792 | 570 | 570 | 11589 | Gasolina | 2771 | 174 | 5500 | Inyección multipunto | V-twin | 6 | 2 | 7304 | Expendedora | Frente | 124 | 4 | 2418 | Discos ventilados | Discos ventilados | 2159 | Independientemulti-linkBarraestabilizadora | VigaLapalancatrapezoidalBarraestabilizadora
2158 | Audi | A8 | 2018 | D24D | 1994 | 1999 | 2240 | Sedán | 5 | 5034 | 1880 | 1440 | 1476 | 10312 | 10301863 | 570 | 570 | 11590 | Gasolina | 2771 | 174 | 5500 | Inyección multipunto | V-twin | 6 | 2 | 7305 | Expendedora | tracción en las cuatro ruedas | 124 | 4 | 2419 | Discos ventilados | Discos ventilados | 2160 | Independientemulti-linkBarraestabilizadora | VigaLapalancatrapezoidalBarraestabilizadora
2159 | Audi | A8 | 2019 | D24D | 1994 | 1999 | 2241 | Sedán | 5 | 5034 | 1880 | 1440 | 1476 | 10319 | 10501793 | 570 | 570 | 11591 | Gasolina | 2771 | 174 | 5500 | Inyección multipunto | V-twin | 6 | 2 | 7306 | Mecánica | Frente | 124 | 5 | 2420 | Discos ventilados | Discos ventilados | 2161 | Independientemulti-linkBarraestabilizadora | VigaLapalancatrapezoidalBarraestabilizadora
2160 | Audi | A8 | 2020 | D24D | 1994 | 1999 | 2242 | Sedán | 5 | 5034 | 1880 | 1440 | 1476 | 10326 | 10301864 | 570 | 570 | 11592 | Gasolina | 2771 | 193 | 6000 | Inyección multipunto | V-twin | 6 | 5 | 7307 | Mecánica | Frente | 123 | 5 | 2421 | Discos ventilados | Discos ventilados | 2162 | Independientemulti-linkBarraestabilizadora | VigaLapalancatrapezoidalBarraestabilizadora
2161 | Audi | A8 | 2021 | D24D | 1994 | 1999 | 2243 | Sedán | 5 | 5034 | 1880 | 1440 | 1476 | 10333 | 10501794 | 570 | 570 | 11593 | Gasolina | 2771 | 174 | 5500 | Inyección multipunto | V-twin | 6 | 2 | 7308 | Mecánica | tracción en las cuatro ruedas | 124 | 5 | 2422 | Discos ventilados | Discos ventilados | 2163 | Independientemulti-linkBarraestabilizadora | VigaLapalancatrapezoidalBarraestabilizadora
2162 | Audi | A8 | 2022 | D24D | 1994 | 1999 | 2244 | Sedán | 5 | 5034 | 1880 | 1440 | 1476 | 10340 | 10301865 | 570 | 570 | 11594 | Gasolina | 2771 | 193 | 6000 | Inyección multipunto | V-twin | 6 | 5 | 7309 | Mecánica | tracción en las cuatro ruedas | 123 | 5 | 2423 | Discos ventilados | Discos ventilados | 2164 | Independientemulti-linkBarraestabilizadora | VigaLapalancatrapezoidalBarraestabilizadora
2163 | Audi | A8 | 2023 | D24D | 1994 | 1999 | 2245 | Sedán | 5 | 5034 | 1880 | 1440 | 1476 | 10347 | 10501795 | 570 | 570 | 11595 | Gasolina | 2771 | 193 | 6000 | Inyección multipunto | V-twin | 6 | 5 | 7310 | Expendedora | Frente | 123 | 5 | 2424 | Discos ventilados | Discos ventilados | 2165 | Independientemulti-linkBarraestabilizadora | VigaLapalancatrapezoidalBarraestabilizadora
2164 | Audi | A8 | 2024 | D24D | 1994 | 1999 | 2246 | Sedán | 5 | 5034 | 1880 | 1440 | 1476 | 10354 | 10301866 | 570 | 570 | 11596 | Gasolina | 2771 | 193 | 6000 | Inyección multipunto | V-twin | 6 | 5 | 7311 | Expendedora | tracción en las cuatro ruedas | 123 | 5 | 2425 | Discos ventilados | Discos ventilados | 2166 | Independientemulti-linkBarraestabilizadora | VigaLapalancatrapezoidalBarraestabilizadora
2165 | Audi | A8 | 2025 | D24D | 1994 | 1999 | 2247 | Sedán | 5 | 5034 | 1880 | 1440 | 1476 | 10361 | 10501796 | 570 | 570 | 11597 | Gasolina | 3697 | 230 | 5500 | Inyección multipunto | V-twin | 8 | 4 | 7312 | Expendedora | Frente | 123 | 5 | 2426 | Discos ventilados | Discos ventilados | 2167 | Independientemulti-linkBarraestabilizadora | VigaLapalancatrapezoidalBarraestabilizadora
2166 | Audi | A8 | 2026 | D24D | 1994 | 1999 | 2248 | Sedán | 5 | 5034 | 1880 | 1440 | 1476 | 10368 | 10301867 | 570 | 570 | 11598 | Gasolina | 3697 | 260 | 6000 | Inyección multipunto | V-twin | 8 | 5 | 7313 | Expendedora | Frente | 123 | 5 | 2427 | Discos ventilados | Discos ventilados | 2168 | Independientemulti-linkBarraestabilizadora | VigaLapalancatrapezoidalBarraestabilizadora
2167 | Audi | A8 | 2027 | D24D | 1994 | 1999 | 2249 | Sedán | 5 | 5034 | 1880 | 1440 | 1476 | 10375 | 10501797 | 570 | 570 | 11599 | Gasolina | 3697 | 230 | 5500 | Inyección multipunto | V-twin | 8 | 4 | 7314 | Expendedora | tracción en las cuatro ruedas | 123 | 5 | 2428 | Discos ventilados | Discos ventilados | 2169 | Independientemulti-linkBarraestabilizadora | VigaLapalancatrapezoidalBarraestabilizadora
2168 | Audi | A8 | 2028 | D24D | 1994 | 1999 | 2250 | Sedán | 5 | 5034 | 1880 | 1440 | 1476 | 10382 | 10301868 | 570 | 570 | 11600 | Gasolina | 3697 | 260 | 6000 | Inyección multipunto | V-twin | 8 | 5 | 7315 | Expendedora | tracción en las cuatro ruedas | 123 | 5 | 2429 | Discos ventilados | Discos ventilados | 2170 | Independientemulti-linkBarraestabilizadora | VigaLapalancatrapezoidalBarraestabilizadora
2169 | Audi | A8 | 2029 | D24D | 1994 | 1999 | 2251 | Sedán | 5 | 5034 | 1880 | 1440 | 1476 | 10389 | 10501798 | 570 | 570 | 11601 | Gasolina | 4172 | 300 | 6000 | Inyección multipunto | V-twin | 8 | 4 | 7316 | Expendedora | tracción en las cuatro ruedas | 123 | 5 | 2430 | Discos ventilados | Discos ventilados | 2171 | Independientemulti-linkBarraestabilizadora | VigaLapalancatrapezoidalBarraestabilizadora
2170 | Audi | A8 | 2030 | D24D | 1994 | 1999 | 2252 | Sedán | 5 | 5034 | 1880 | 1440 | 1476 | 10396 | 10301869 | 570 | 570 | 11602 | Gasolina | 4172 | 310 | 6200 | Inyección multipunto | V-twin | 8 | 5 | 7317 | Expendedora | tracción en las cuatro ruedas | 123 | 5 | 2431 | Discos ventilados | Discos ventilados | 2172 | Independientemulti-linkBarraestabilizadora | VigaLapalancatrapezoidalBarraestabilizadora
2171 | Audi | A8 | 2031 | D24D | 1999 | 2002 | 2253 | Sedán | 5 | 5034 | 1880 | 1438 | 1476 | 10403 | 10501799 | 570 | 570 | 11603 | Diesel | 2496 | 150 | 4000 | La inyección directa | V-twin | 6 | 4 | 7318 | Mecánica | Frente | 123 | 6 | 2432 | Discos ventilados | Discos ventilados | 2173 | Independientemulti-linkBarraestabilizadora | VigaLapalancatrapezoidalBarraestabilizadora
2172 | Audi | A8 | 2032 | D24D | 1999 | 2002 | 2254 | Sedán | 5 | 5034 | 1880 | 1438 | 1476 | 10410 | 10301870 | 570 | 570 | 11604 | Diesel | 2496 | 180 | 4000 | La inyección directa | V-twin | 6 | 4 | 7319 | Mecánica | Frente | 123 | 6 | 2433 | Discos ventilados | Discos ventilados | 2174 | Independientemulti-linkBarraestabilizadora | VigaLapalancatrapezoidalBarraestabilizadora
2173 | Audi | A8 | 2033 | D24D | 1999 | 2002 | 2255 | Sedán | 5 | 5034 | 1880 | 1438 | 1476 | 10417 | 10501800 | 570 | 570 | 11605 | Diesel | 2496 | 150 | 4000 | La inyección directa | V-twin | 6 | 4 | 7320 | Expendedora | Frente | 123 | 5 | 2434 | Discos ventilados | Discos ventilados | 2175 | Independientemulti-linkBarraestabilizadora | VigaLapalancatrapezoidalBarraestabilizadora
2174 | Audi | A8 | 2034 | D24D | 1999 | 2002 | 2256 | Sedán | 5 | 5034 | 1880 | 1438 | 1476 | 10424 | 10301871 | 570 | 570 | 11606 | Diesel | 2496 | 180 | 4000 | La inyección directa | V-twin | 6 | 4 | 7321 | Expendedora | Frente | 123 | 5 | 2435 | Discos ventilados | Discos ventilados | 2176 | Independientemulti-linkBarraestabilizadora | VigaLapalancatrapezoidalBarraestabilizadora
2175 | Audi | A8 | 2035 | D24D | 1999 | 2002 | 2257 | Sedán | 5 | 5034 | 1880 | 1438 | 1476 | 10431 | 10501801 | 570 | 570 | 11607 | Diesel | 2496 | 150 | 4000 | La inyección directa | V-twin | 6 | 4 | 7322 | Expendedora | tracción en las cuatro ruedas | 123 | 5 | 2436 | Discos ventilados | Discos ventilados | 2177 | Independientemulti-linkBarraestabilizadora | VigaLapalancatrapezoidalBarraestabilizadora
2176 | Audi | A8 | 2036 | D24D | 1999 | 2002 | 2258 | Sedán | 5 | 5034 | 1880 | 1438 | 1476 | 10438 | 10301872 | 570 | 570 | 11608 | Diesel | 2496 | 180 | 4000 | La inyección directa | V-twin | 6 | 4 | 7323 | Expendedora | tracción en las cuatro ruedas | 123 | 5 | 2437 | Discos ventilados | Discos ventilados | 2178 | Independientemulti-linkBarraestabilizadora | VigaLapalancatrapezoidalBarraestabilizadora
2177 | Audi | A8 | 2037 | D24D | 1999 | 2002 | 2259 | Sedán | 5 | 5034 | 1880 | 1438 | 1476 | 10445 | 10501802 | 570 | 570 | 11609 | Gasolina | 2771 | 193 | 6000 | Inyección multipunto | V-twin | 6 | 5 | 7324 | Mecánica | Frente | 123 | 5 | 2438 | Discos ventilados | Discos ventilados | 2179 | Independientemulti-linkBarraestabilizadora | VigaLapalancatrapezoidalBarraestabilizadora
2178 | Audi | A8 | 2038 | D24D | 1999 | 2002 | 2260 | Sedán | 5 | 5034 | 1880 | 1438 | 1476 | 10452 | 10301873 | 570 | 570 | 11610 | Gasolina | 2771 | 193 | 6000 | Inyección multipunto | V-twin | 6 | 5 | 7325 | Mecánica | tracción en las cuatro ruedas | 123 | 5 | 2439 | Discos ventilados | Discos ventilados | 2180 | Independientemulti-linkBarraestabilizadora | VigaLapalancatrapezoidalBarraestabilizadora
2179 | Audi | A8 | 2039 | D24D | 1999 | 2002 | 2261 | Sedán | 5 | 5034 | 1880 | 1438 | 1476 | 10459 | 10501803 | 570 | 570 | 11611 | Gasolina | 2771 | 193 | 6000 | Inyección multipunto | V-twin | 6 | 5 | 7326 | Expendedora | Frente | 123 | 5 | 2440 | Discos ventilados | Discos ventilados | 2181 | Independientemulti-linkBarraestabilizadora | VigaLapalancatrapezoidalBarraestabilizadora
2180 | Audi | A8 | 2040 | D24D | 1999 | 2002 | 2262 | Sedán | 5 | 5034 | 1880 | 1438 | 1476 | 10466 | 10301874 | 570 | 570 | 11612 | Gasolina | 2771 | 193 | 6000 | Inyección multipunto | V-twin | 6 | 5 | 7327 | Expendedora | tracción en las cuatro ruedas | 123 | 5 | 2441 | Discos ventilados | Discos ventilados | 2182 | Independientemulti-linkBarraestabilizadora | VigaLapalancatrapezoidalBarraestabilizadora
2181 | Audi | A8 | 2041 | D24D | 1999 | 2002 | 2263 | Sedán | 5 | 5034 | 1880 | 1438 | 1476 | 10473 | 10501804 | 570 | 570 | 11613 | Diesel | 3328 | 225 | 4000 | Common Rail | V-twin | 8 | 4 | 7328 | Expendedora | tracción en las cuatro ruedas | 123 | 5 | 2442 | Discos ventilados | Discos ventilados | 2183 | Independientemulti-linkBarraestabilizadora | VigaLapalancatrapezoidalBarraestabilizadora
2182 | Audi | A8 | 2042 | D24D | 1999 | 2002 | 2264 | Sedán | 5 | 5034 | 1880 | 1438 | 1476 | 10480 | 10301875 | 570 | 570 | 11614 | Gasolina | 3697 | 260 | 6000 | Inyección multipunto | V-twin | 8 | 5 | 7329 | Expendedora | Frente | 123 | 5 | 2443 | Discos ventilados | Discos ventilados | 2184 | IndependienteNeumáticomulti-linkBarraestabilizadora | VigaLapalancatrapezoidalBarraestabilizadora
2183 | Audi | A8 | 2043 | D24D | 1999 | 2002 | 2265 | Sedán | 5 | 5034 | 1880 | 1438 | 1476 | 10487 | 10501805 | 570 | 570 | 11615 | Gasolina | 3697 | 260 | 6000 | Inyección multipunto | V-twin | 8 | 5 | 7330 | Expendedora | tracción en las cuatro ruedas | 123 | 5 | 2444 | Discos ventilados | Discos ventilados | 2185 | IndependienteNeumáticomulti-linkBarraestabilizadora | VigaLapalancatrapezoidalBarraestabilizadora
2184 | Audi | A8 | 2044 | D24D | 1999 | 2002 | 2266 | Sedán | 5 | 5034 | 1880 | 1438 | 1476 | 10494 | 10301876 | 570 | 570 | 11616 | Gasolina | 4172 | 310 | 6200 | Inyección multipunto | V-twin | 8 | 5 | 7331 | Expendedora | tracción en las cuatro ruedas | 123 | 5 | 2445 | Discos ventilados | Discos ventilados | 2186 | Independientemulti-linkBarraestabilizadora | VigaLapalancatrapezoidalBarraestabilizadora
2185 | Audi | A8 | 2045 | D24D | 1999 | 2002 | 2267 | Sedán | 5 | 5164 | 1880 | 1438 | 1476 | 10501 | 10501806 | 570 | 570 | 11617 | Gasolina | 4172 | 310 | 6200 | Inyección multipunto | V-twin | 8 | 5 | 7332 | Expendedora | tracción en las cuatro ruedas | 123 | 5 | 2446 | Discos ventilados | Discos ventilados | 2187 | Independientemulti-linkBarraestabilizadora | VigaLapalancatrapezoidalBarraestabilizadora
2186 | Audi | A8 | 2046 | D24D | 1999 | 2002 | 2268 | Sedán | 5 | 5034 | 1880 | 1438 | 1476 | 10508 | 10301877 | 570 | 570 | 11618 | Gasolina | 5998 | 420 | 6000 | Inyección multipunto | W-twin | 12 | 4 | 7333 | Expendedora | tracción en las cuatro ruedas | 127 | 5 | 2447 | Discos ventilados | Discos ventilados | 2188 | Independientemulti-linkBarraestabilizadora | VigaLapalancatrapezoidalBarraestabilizadora
2187 | Audi | A8 | 2047 | D24D | 1999 | 2002 | 2269 | Sedán | 5 | 5164 | 1880 | 1438 | 1476 | 10515 | 10501807 | 570 | 570 | 11619 | Gasolina | 5998 | 420 | 6000 | Inyección multipunto | W-twin | 12 | 4 | 7334 | Expendedora | tracción en las cuatro ruedas | 127 | 5 | 2448 | Discos ventilados | Discos ventilados | 2189 | Independientemulti-linkBarraestabilizadora | VigaLapalancatrapezoidalBarraestabilizadora
2188 | Audi | A8 | 2048 | D34E | 2002 | 2005 | 2270 | Sedán | 5 | 5051 | 1894 | 1444 | 1476 | 10522 | 10301878 | 570 | 570 | 11620 | Gasolina | 2976 | 220 | 6300 | Inyección multipunto | V-twin | 6 | 5 | 7335 | CVT | Frente | 121 | 5 | 2449 | Discos ventilados | Discos ventilados | 2190 | IndependienteNeumáticomulti-linkBarraestabilizadora | VigaLapalancatrapezoidalBarraestabilizadora
2189 | Audi | A8 | 2049 | D34E | 2002 | 2005 | 2271 | Sedán | 5 | 5181 | 1894 | 1455 | 1476 | 10529 | 10501808 | 570 | 570 | 11621 | Gasolina | 2976 | 220 | 6300 | Inyección multipunto | V-twin | 6 | 5 | 7336 | CVT | Frente | 125 | 6 | 2450 | Discos ventilados | Discos ventilados | 2191 | IndependienteNeumáticomulti-linkBarraestabilizadora | VigaLapalancatrapezoidalBarraestabilizadora
2190 | Audi | A8 | 2050 | D34E | 2002 | 2005 | 2272 | Sedán | 5 | 5051 | 1894 | 1444 | 1476 | 10536 | 10301879 | 570 | 570 | 11622 | Diesel | 2967 | 233 | 4000 | Common Rail | V-twin | 6 | 4 | 7337 | Expendedora | tracción en las cuatro ruedas | 121 | 6 | 2451 | Discos ventilados | Discos ventilados | 2192 | IndependienteNeumáticomulti-linkBarraestabilizadora | VigaLapalancatrapezoidalBarraestabilizadora
2191 | Audi | A8 | 2051 | D34E | 2002 | 2005 | 2273 | Sedán | 5 | 5051 | 1894 | 1444 | 1476 | 10543 | 10501809 | 570 | 570 | 11623 | Gasolina | 3697 | 280 | 6000 | Inyección multipunto | V-twin | 8 | 5 | 7338 | Expendedora | tracción en las cuatro ruedas | 121 | 6 | 2452 | Discos ventilados | Discos ventilados | 2193 | IndependienteNeumáticomulti-linkBarraestabilizadora | VigaLapalancatrapezoidalBarraestabilizadora
2192 | Audi | A8 | 2052 | D34E | 2002 | 2005 | 2274 | Sedán | 5 | 5051 | 1894 | 1444 | 1476 | 10550 | 10301880 | 570 | 570 | 11624 | Diesel | 3936 | 275 | 3750 | Common Rail | V-twin | 8 | 4 | 7339 | Expendedora | tracción en las cuatro ruedas | 121 | 6 | 2453 | Discos ventilados | Discos ventilados | 2194 | IndependienteNeumáticomulti-linkBarraestabilizadora | VigaLapalancatrapezoidalBarraestabilizadora
2193 | Audi | A8 | 2053 | D34E | 2002 | 2005 | 2275 | Sedán | 5 | 5187 | 1894 | 1455 | 1476 | 10557 | 10501810 | 570 | 570 | 11625 | Diesel | 3936 | 275 | 3750 | Common Rail | V-twin | 8 | 4 | 7340 | Expendedora | tracción en las cuatro ruedas | 125 | 6 | 2454 | Discos ventilados | Discos ventilados | 2195 | IndependienteNeumáticomulti-linkBarraestabilizadora | VigaLapalancatrapezoidalBarraestabilizadora
2194 | Audi | A8 | 2054 | D34E | 2002 | 2005 | 2276 | Sedán | 5 | 5051 | 1894 | 1444 | 1476 | 10564 | 10301881 | 570 | 570 | 11626 | Gasolina | 4172 | 335 | 6500 | Inyección multipunto | V-twin | 8 | 5 | 7341 | Expendedora | tracción en las cuatro ruedas | 121 | 6 | 2455 | Discos ventilados | Discos ventilados | 2196 | IndependienteHidroneumáticomulti-linkBarraestabilizadora | VigaLapalancatrapezoidalBarraestabilizadora
2195 | Audi | A8 | 2055 | D34E | 2002 | 2005 | 2277 | Sedán | 5 | 5164 | 1880 | 1438 | 1476 | 10571 | 10501811 | 570 | 570 | 11627 | Gasolina | 4172 | 310 | 6200 | Inyección multipunto | V-twin | 8 | 5 | 7342 | Expendedora | tracción en las cuatro ruedas | 127 | 5 | 2456 | Discos ventilados | Discos ventilados | 2197 | IndependienteNeumáticomulti-linkBarraestabilizadora | VigaLapalancatrapezoidalBarraestabilizadora
2196 | Audi | A8 | 2056 | D34E | 2002 | 2005 | 2278 | Sedán | 5 | 5181 | 1894 | 1455 | 1476 | 10578 | 10301882 | 570 | 570 | 11628 | Gasolina | 4172 | 335 | 6500 | Inyección multipunto | V-twin | 8 | 5 | 7343 | Expendedora | tracción en las cuatro ruedas | 125 | 6 | 2457 | Discos ventilados | Discos ventilados | 2198 | IndependienteHidroneumáticomulti-linkBarraestabilizadora | VigaLapalancatrapezoidalBarraestabilizadora
2197 | Audi | A8 | 2057 | D34E | 2002 | 2005 | 2279 | Sedán | 5 | 5062 | 1894 | 1444 | 1476 | 10585 | 10501812 | 570 | 570 | 11629 | Gasolina | 5998 | 450 | 6200 | Inyección multipunto | W-twin | 12 | 4 | 7344 | Expendedora | tracción en las cuatro ruedas | 121 | 6 | 2458 | Discos ventilados | Discos ventilados | 2199 | IndependienteNeumáticomulti-linkBarraestabilizadora | VigaLapalancatrapezoidalBarraestabilizadora
2198 | Audi | A8 | 2058 | D34E | 2002 | 2005 | 2280 | Sedán | 5 | 5192 | 1894 | 1455 | 1476 | 10592 | 10301883 | 570 | 570 | 11630 | Gasolina | 5998 | 450 | 6200 | Inyección multipunto | W-twin | 12 | 4 | 7345 | Expendedora | tracción en las cuatro ruedas | 127 | 6 | 2459 | Discos ventilados | Discos ventilados | 2200 | IndependienteNeumáticomulti-linkBarraestabilizadora | VigaLapalancatrapezoidalBarraestabilizadora
2199 | Audi | A8 | 2059 | D34E [2 restyling] | 2007 | 2010 | 2281 | Sedán | 5 | 5062 | 1894 | 1444 | 1476 | 10599 | 10501813 | 570 | 570 | 11631 | Gasolina | 2773 | 210 | 55006800 | La inyección directa | V-twin | 6 | 4 | 7346 | CVT | Frente | 121 | 4 | 2460 | Discos ventilados | Discos | 2201 | IndependienteNeumáticomulti-linkBarraestabilizadora | multi-linkBarraestabilizadora
2200 | Audi | A8 | 2060 | D34E [2 restyling] | 2007 | 2010 | 2282 | Sedán | 5 | 5192 | 1894 | 1455 | 1476 | 10606 | 10301884 | 570 | 570 | 11632 | Diesel | 2967 | 233 | 4000 | Common Rail | V-twin | 6 | 4 | 7347 | Expendedora | tracción en las cuatro ruedas | 125 | 6 | 2461 | Discos ventilados | Discos ventilados | 2202 | IndependienteNeumáticomulti-linkBarraestabilizadora | multi-linkBarraestabilizadora
2201 | Audi | A8 | 2061 | D34E [2 restyling] | 2007 | 2010 | 2283 | Sedán | 5 | 5062 | 1894 | 1444 | 1476 | 10613 | 10501814 | 570 | 570 | 11633 | Diesel | 2967 | 233 | 4000 | Common Rail | V-twin | 6 | 4 | 7348 | Expendedora | tracción en las cuatro ruedas | 121 | 6 | 2462 | Discos ventilados | Discos ventilados | 2203 | IndependienteNeumáticomulti-linkBarraestabilizadora | multi-linkBarraestabilizadora
2202 | Audi | A8 | 2062 | D34E [2 restyling] | 2007 | 2010 | 2284 | Sedán | 5 | 5062 | 1894 | 1444 | 1476 | 10620 | 10301885 | 570 | 570 | 11634 | Gasolina | 3123 | 260 | 6500 | La inyección directa | V-twin | 6 | 4 | 7349 | CVT | Frente | 121 | 5 | 2463 | Discos ventilados | Discos ventilados | 2204 | IndependienteNeumáticomulti-linkBarraestabilizadora | multi-linkBarraestabilizadora
2203 | Audi | A8 | 2063 | D34E [2 restyling] | 2007 | 2010 | 2285 | Sedán | 5 | 5062 | 1894 | 1444 | 1476 | 10627 | 10501815 | 570 | 570 | 11635 | Gasolina | 3123 | 260 | 6500 | La inyección directa | V-twin | 6 | 4 | 7350 | Expendedora | tracción en las cuatro ruedas | 121 | 6 | 2464 | Discos ventilados | Discos ventilados | 2205 | IndependienteNeumáticomulti-linkBarraestabilizadora | multi-linkBarraestabilizadora
2204 | Audi | A8 | 2064 | D34E [2 restyling] | 2007 | 2010 | 2286 | Sedán | 5 | 5192 | 1894 | 1455 | 1476 | 10634 | 10301886 | 570 | 570 | 11636 | Gasolina | 3123 | 260 | 6500 | La inyección directa | V-twin | 6 | 4 | 7351 | CVT | Frente | 125 | 6 | 2465 | Discos ventilados | Discos ventilados | 2206 | IndependienteNeumáticomulti-linkBarraestabilizadora | multi-linkBarraestabilizadora
2205 | Audi | A8 | 2065 | D34E [2 restyling] | 2007 | 2010 | 2287 | Sedán | 5 | 5062 | 1894 | 1444 | 1476 | 10641 | 10501816 | 570 | 570 | 11637 | Gasolina | 4163 | 350 | 3800 | La inyección directa | V-twin | 8 | 4 | 7352 | Expendedora | tracción en las cuatro ruedas | 121 | 6 | 2466 | Discos ventilados | Discos ventilados | 2207 | IndependienteNeumáticomulti-linkBarraestabilizadora | multi-linkBarraestabilizadora
2206 | Audi | A8 | 2066 | D34E [2 restyling] | 2007 | 2010 | 2288 | Sedán | 5 | 5192 | 1894 | 1455 | 1476 | 10648 | 10301887 | 570 | 570 | 11638 | Gasolina | 4163 | 350 | 6800 | La inyección directa | V-twin | 8 | 4 | 7353 | Expendedora | tracción en las cuatro ruedas | 125 | 6 | 2467 | Discos ventilados | Discos ventilados | 2208 | IndependienteNeumáticomulti-linkBarraestabilizadora | multi-linkBarraestabilizadora
2207 | Audi | A8 | 2067 | D34E [2 restyling] | 2007 | 2010 | 2289 | Sedán | 5 | 5192 | 1894 | 1455 | 1476 | 10655 | 10501817 | 570 | 570 | 11639 | Diesel | 4134 | 326 | 3750 | Common Rail | V-twin | 8 | 4 | 7354 | Expendedora | tracción en las cuatro ruedas | 125 | 6 | 2468 | Discos ventilados | Discos ventilados | 2209 | IndependienteNeumáticomulti-linkBarraestabilizadora | multi-linkBarraestabilizadora
2208 | Audi | A8 | 2068 | D34E [2 restyling] | 2007 | 2010 | 2290 | Sedán | 5 | 5062 | 1894 | 1444 | 1476 | 10662 | 10301888 | 570 | 570 | 11640 | Diesel | 4134 | 326 | 3750 | Common Rail | Inline | 8 | 4 | 7355 | Expendedora | tracción en las cuatro ruedas | 121 | 6 | 2469 | Discos ventilados | Discos ventilados | 2210 | IndependienteNeumáticomulti-linkBarraestabilizadora | multi-linkBarraestabilizadora
2209 | Audi | A8 | 2069 | D34E [2 restyling] | 2007 | 2010 | 2291 | Sedán | 5 | 5192 | 1894 | 1455 | 1476 | 10669 | 10501818 | 570 | 570 | 11641 | Gasolina | 5998 | 450 | 6200 | Inyección multipunto | W-twin | 12 | 4 | 7356 | Expendedora | tracción en las cuatro ruedas | 125 | 6 | 2470 | Discos ventilados | Discos ventilados | 2211 | IndependienteNeumáticomulti-linkBarraestabilizadora | multi-linkBarraestabilizadora
2210 | Audi | A8 | 2070 | D34E [2 restyling] | 2007 | 2010 | 2292 | Sedán | 5 | 5062 | 1894 | 1444 | 1476 | 10676 | 10301889 | 570 | 570 | 11642 | Gasolina | 5998 | 450 | 6200 | Inyección multipunto | W-twin | 12 | 4 | 7357 | Expendedora | tracción en las cuatro ruedas | 121 | 6 | 2471 | Discos ventilados | Discos ventilados | 2212 | IndependienteNeumáticomulti-linkBarraestabilizadora | multi-linkBarraestabilizadora
2211 | Audi | A8 | 2071 | D34E | 2005 | 2007 | 2293 | Sedán | 5 | 5192 | 1894 | 1455 | 1476 | 10683 | 10501819 | 570 | 570 | 11643 | Diesel | 2967 | 233 | 4000 | Common Rail | V-twin | 6 | 4 | 7358 | Expendedora | tracción en las cuatro ruedas | 125 | 6 | 2472 | Discos ventilados | Discos ventilados | 2213 | IndependienteNeumáticomulti-linkBarraestabilizadora | multi-linkBarraestabilizadora
2212 | Audi | A8 | 2072 | D34E | 2005 | 2007 | 2294 | Sedán | 5 | 5062 | 1894 | 1444 | 1476 | 10690 | 10301890 | 570 | 570 | 11644 | Diesel | 2967 | 233 | 4000 | Common Rail | V-twin | 6 | 4 | 7359 | Expendedora | tracción en las cuatro ruedas | 121 | 6 | 2473 | Discos ventilados | Discos ventilados | 2214 | IndependienteNeumáticomulti-linkBarraestabilizadora | multi-linkBarraestabilizadora
2213 | Audi | A8 | 2073 | D34E | 2005 | 2007 | 2295 | Sedán | 5 | 5062 | 1894 | 1444 | 1476 | 10697 | 10501820 | 570 | 570 | 11645 | Gasolina | 3123 | 260 | 6500 | La inyección directa | V-twin | 6 | 4 | 7360 | CVT | Frente | 121 | 4 | 2474 | Discos ventilados | Discos ventilados | 2215 | IndependienteNeumáticomulti-linkBarraestabilizadora | multi-linkBarraestabilizadora
2214 | Audi | A8 | 2074 | D34E | 2005 | 2007 | 2296 | Sedán | 5 | 5062 | 1894 | 1444 | 1476 | 10704 | 10301891 | 570 | 570 | 11646 | Gasolina | 3123 | 260 | 6500 | La inyección directa | V-twin | 6 | 4 | 7361 | Expendedora | tracción en las cuatro ruedas | 121 | 6 | 2475 | Discos ventilados | Discos ventilados | 2216 | IndependienteNeumáticomulti-linkBarraestabilizadora | multi-linkBarraestabilizadora
2215 | Audi | A8 | 2075 | D34E | 2005 | 2007 | 2297 | Sedán | 5 | 5192 | 1894 | 1455 | 1476 | 10711 | 10501821 | 570 | 570 | 11647 | Gasolina | 3123 | 260 | 6500 | La inyección directa | V-twin | 6 | 4 | 7362 | CVT | Frente | 125 | 5 | 2476 | Discos ventilados | Discos ventilados | 2217 | IndependienteNeumáticomulti-linkBarraestabilizadora | multi-linkBarraestabilizadora
2216 | Audi | A8 | 2076 | D34E | 2005 | 2007 | 2298 | Sedán | 5 | 5062 | 1894 | 1444 | 1476 | 10718 | 10301892 | 570 | 570 | 11648 | Gasolina | 3697 | 280 | 6000 | La inyección directa | V-twin | 8 | 5 | 7363 | Expendedora | tracción en las cuatro ruedas | 121 | 6 | 2477 | Discos ventilados | Discos ventilados | 2218 | IndependienteNeumáticomulti-linkBarraestabilizadora | multi-linkBarraestabilizadora
2217 | Audi | A8 | 2077 | D34E | 2005 | 2007 | 2299 | Sedán | 5 | 5062 | 1894 | 1444 | 1476 | 10725 | 10501822 | 570 | 570 | 11649 | Gasolina | 4163 | 350 | 6800 | La inyección directa | V-twin | 8 | 4 | 7364 | Expendedora | tracción en las cuatro ruedas | 121 | 6 | 2478 | Discos ventilados | Discos ventilados | 2219 | IndependienteNeumáticomulti-linkBarraestabilizadora | multi-linkBarraestabilizadora
2218 | Audi | A8 | 2078 | D34E | 2005 | 2007 | 2300 | Sedán | 5 | 5192 | 1894 | 1455 | 1476 | 10732 | 10301893 | 570 | 570 | 11650 | Gasolina | 4163 | 350 | 6800 | La inyección directa | V-twin | 8 | 4 | 7365 | Expendedora | tracción en las cuatro ruedas | 125 | 6 | 2479 | Discos ventilados | Discos ventilados | 2220 | IndependienteNeumáticomulti-linkBarraestabilizadora | multi-linkBarraestabilizadora
2219 | Audi | A8 | 2079 | D34E | 2005 | 2007 | 2301 | Sedán | 5 | 5192 | 1894 | 1455 | 1476 | 10739 | 10501823 | 570 | 570 | 11651 | Diesel | 4134 | 326 | 3750 | Common Rail | V-twin | 8 | 4 | 7366 | Expendedora | tracción en las cuatro ruedas | 125 | 6 | 2480 | Discos ventilados | Discos ventilados | 2221 | IndependienteNeumáticomulti-linkBarraestabilizadora | multi-linkBarraestabilizadora
2220 | Audi | A8 | 2080 | D34E | 2005 | 2007 | 2302 | Sedán | 5 | 5062 | 1894 | 1444 | 1476 | 10746 | 10301894 | 570 | 570 | 11652 | Diesel | 4134 | 326 | 3750 | Common Rail | V-twin | 8 | 4 | 7367 | Expendedora | tracción en las cuatro ruedas | 121 | 6 | 2481 | Discos ventilados | Discos ventilados | 2222 | IndependienteNeumáticomulti-linkBarraestabilizadora | multi-linkBarraestabilizadora
2221 | Audi | A8 | 2081 | D34E | 2005 | 2007 | 2303 | Sedán | 5 | 5192 | 1894 | 1455 | 1476 | 10753 | 10501824 | 570 | 570 | 11653 | Gasolina | 5998 | 450 | 6200 | Inyección multipunto | W-twin | 12 | 4 | 7368 | Expendedora | tracción en las cuatro ruedas | 125 | 6 | 2482 | Discos ventilados | Discos ventilados | 2223 | IndependienteNeumáticomulti-linkBarraestabilizadora | multi-linkBarraestabilizadora
2222 | Audi | A8 | 2082 | D34E | 2005 | 2007 | 2304 | Sedán | 5 | 5062 | 1894 | 1444 | 1476 | 10760 | 10301895 | 570 | 570 | 11654 | Gasolina | 5998 | 450 | 6200 | Inyección multipunto | W-twin | 12 | 4 | 7369 | Expendedora | tracción en las cuatro ruedas | 121 | 6 | 2483 | Discos ventilados | Discos ventilados | 2224 | IndependienteNeumáticomulti-linkBarraestabilizadora | multi-linkBarraestabilizadora
2223 | Audi | A8 | 2083 | D44H | 2010 | 2014 | 2305 | Sedán | 5 | 5137 | 1949 | 1460 | 1476 | 10767 | 10501825 | 570 | 570 | 11655 | Híbrido | 1984 | 211 | 43006000 | La inyección directa | Inline | 4 | 4 | 7370 | Expendedora | Frente | 114 | 8 | 2484 | Discos ventilados | Discos ventilados | 2225 | Independientemulti-linkBarraestabilizadora | EjeEnelbrazoderemolqueresortehelicoidalBarraestabilizadora
2224 | Audi | A8 | 2084 | D44H | 2010 | 2014 | 2306 | Sedán | 5 | 5267 | 1949 | 1471 | 1476 | 10774 | 10301896 | 570 | 570 | 11656 | Diesel | 2967 | 250 | 40004500 | Common Rail | V-twin | 6 | 4 | 7371 | Expendedora | tracción en las cuatro ruedas | 127 | 8 | 2485 | Discos ventilados | Discos ventilados | 2226 | Independientemulti-link | Independientemulti-link
2225 | Audi | A8 | 2085 | D44H | 2010 | 2014 | 2307 | Sedán | 5 | 5137 | 1949 | 1460 | 1476 | 10781 | 10501826 | 570 | 570 | 11657 | Diesel | 2967 | 250 | 40004500 | Common Rail | V-twin | 6 | 4 | 7372 | Expendedora | tracción en las cuatro ruedas | 114 | 8 | 2486 | Discos ventilados | Discos ventilados | 2227 | Independientemulti-link | Independientemulti-link
2226 | Audi | A8 | 2086 | D44H | 2010 | 2014 | 2308 | Sedán | 5 | 5137 | 1949 | 1460 | 1476 | 10788 | 10301897 | 570 | 570 | 11658 | Diesel | 2967 | 204 | 37504500 | Common Rail | V-twin | 6 | 4 | 7373 | Expendedora | Frente | 114 | 8 | 2487 | Discos ventilados | Discos | 2228 | Independientemulti-linkBarraestabilizadora | Independientemulti-link
2227 | Audi | A8 | 2087 | D44H | 2010 | 2014 | 2309 | Sedán | 5 | 5267 | 1949 | 1471 | 1476 | 10795 | 10501827 | 570 | 570 | 11659 | Gasolina | 2995 | 290 | 48506500 | La inyección directa | V-twin | 6 | 4 | 7374 | Expendedora | tracción en las cuatro ruedas | 127 | 8 | 2488 | Discos ventilados | Discos ventilados | 2229 | Independientemulti-link | Independientemulti-link
2228 | Audi | A8 | 2088 | D44H | 2010 | 2014 | 2310 | Sedán | 5 | 5267 | 1949 | 1471 | 1476 | 10802 | 10301898 | 570 | 570 | 11660 | Gasolina | 2995 | 333 | 55006500 | La inyección directa | V-twin | 6 | 4 | 7375 | Expendedora | tracción en las cuatro ruedas | 127 | 8 | 2489 | Discos ventilados | Discos ventilados | 2230 | Independientemulti-linkBarraestabilizadora | Independientemulti-link
2229 | Audi | A8 | 2089 | D44H | 2010 | 2014 | 2311 | Sedán | 5 | 5137 | 1949 | 1460 | 1476 | 10809 | 10501828 | 570 | 570 | 11661 | Gasolina | 2995 | 290 | 48506500 | La inyección directa | V-twin | 6 | 4 | 7376 | Expendedora | tracción en las cuatro ruedas | 114 | 8 | 2490 | Discos ventilados | Discos ventilados | 2231 | Independientemulti-link | Independientemulti-link
2230 | Audi | A8 | 2090 | D44H | 2010 | 2014 | 2312 | Sedán | 5 | 5137 | 1949 | 1460 | 1476 | 10816 | 10301899 | 570 | 570 | 11662 | Gasolina | 2995 | 333 | 55006500 | La inyección directa | V-twin | 6 | 4 | 7377 | Expendedora | tracción en las cuatro ruedas | 123 | 8 | 2491 | Discos ventilados | Discos ventilados | 2232 | Independientemulti-linkBarraestabilizadora | Independientemulti-link
2231 | Audi | A8 | 2091 | D44H | 2010 | 2014 | 2313 | Sedán | 5 | 5267 | 1949 | 1471 | 1476 | 10823 | 10501829 | 570 | 570 | 11663 | Gasolina | 3993 | 420 | 5000 | La inyección directa | V-twin | 8 | 4 | 7378 | Expendedora | tracción en las cuatro ruedas | 127 | 8 | 2492 | Discos ventilados | Discos ventilados | 2233 | Independientemulti-link | Independientemulti-link
2232 | Audi | A8 | 2092 | D44H | 2010 | 2014 | 2314 | Sedán | 5 | 5137 | 1949 | 1460 | 1476 | 10830 | 10301900 | 570 | 570 | 11664 | Gasolina | 3993 | 420 | 5000 | La inyección directa | V-twin | 8 | 4 | 7379 | Expendedora | tracción en las cuatro ruedas | 114 | 8 | 2493 | Discos ventilados | Discos ventilados | 2234 | Independientemulti-link | Independientemulti-link
2233 | Audi | A8 | 2093 | D44H | 2010 | 2014 | 2315 | Sedán | 5 | 5267 | 1949 | 1471 | 1476 | 10837 | 10501830 | 570 | 570 | 11665 | Gasolina | 4163 | 372 | 6800 | La inyección directa | V-twin | 8 | 4 | 7380 | Expendedora | tracción en las cuatro ruedas | 127 | 8 | 2494 | Discos ventilados | Discos ventilados | 2235 | Independientemulti-linkBarraestabilizadora | Independientemulti-link
2234 | Audi | A8 | 2094 | D44H | 2010 | 2014 | 2316 | Sedán | 5 | 5137 | 1949 | 1460 | 1476 | 10844 | 10301901 | 570 | 570 | 11666 | Gasolina | 4163 | 372 | 6800 | La inyección directa | V-twin | 8 | 4 | 7381 | Expendedora | tracción en las cuatro ruedas | 123 | 8 | 2495 | Discos ventilados | Discos ventilados | 2236 | Independientemulti-linkBarraestabilizadora | Independientemulti-link
2235 | Audi | A8 | 2095 | D44H | 2010 | 2014 | 2317 | Sedán | 5 | 5267 | 1949 | 1471 | 1476 | 10851 | 10501831 | 570 | 570 | 11667 | Diesel | 4134 | 350 | 4000 | Common Rail | V-twin | 8 | 2 | 7382 | Expendedora | tracción en las cuatro ruedas | 127 | 8 | 2496 | Discos ventilados | Discos | 2237 | multi-linklaprimaveraBarraestabilizadora | IndependienteLapalancatrapezoidal
2236 | Audi | A8 | 2096 | D44H | 2010 | 2014 | 2318 | Sedán | 5 | 5137 | 1949 | 1460 | 1476 | 10858 | 10301902 | 570 | 570 | 11668 | Diesel | 4134 | 350 | 4000 | Common Rail | V-twin | 8 | 2 | 7383 | Expendedora | tracción en las cuatro ruedas | 114 | 8 | 2497 | Discos ventilados | Discos | 2238 | multi-linklaprimaveraBarraestabilizadora | IndependienteLapalancatrapezoidal
2237 | Audi | A8 | 2097 | D44H | 2010 | 2014 | 2319 | Sedán | 5 | 5267 | 1949 | 1471 | 1476 | 10865 | 10501832 | 570 | 570 | 11669 | Gasolina | 6299 | 500 | 6200 | La inyección directa | W-twin | 12 | 4 | 7384 | Expendedora | tracción en las cuatro ruedas | 127 | 8 | 2498 | Discos ventilados | Discos ventilados | 2239 | Independientemulti-link | Independientemulti-link
2238 | Audi | A8 | 2098 | D44H | 2013 | 2018 | 2320 | Sedán | 5 | 5265 | 1949 | 1471 | 1476 | 10872 | 10301903 | 570 | 570 | 11670 | Diesel | 2967 | 250 | 40004500 | Common Rail | V-twin | 6 | 4 | 7385 | Expendedora | tracción en las cuatro ruedas | 127 | 8 | 2499 | Discos ventilados | Discos ventilados | 2240 | IndependienteNeumáticomulti-linkBarraestabilizadora | IndependienteLapalancatrapezoidal
2239 | Audi | A8 | 2099 | D44H | 2013 | 2018 | 2321 | Sedán | 5 | 5265 | 1949 | 1471 | 1476 | 10879 | 10501833 | 570 | 570 | 11671 | Diesel | 2967 | 258 | 40004250 | Common Rail | V-twin | 6 | 4 | 7386 | Expendedora | tracción en las cuatro ruedas | 127 | 8 | 2500 | Discos ventilados | Discos ventilados | 2241 | IndependienteNeumáticomulti-linkBarraestabilizadora | IndependienteLapalancatrapezoidal
2240 | Audi | A8 | 2100 | D44H | 2013 | 2018 | 2322 | Sedán | 5 | 5135 | 1949 | 1460 | 1476 | 10886 | 10301904 | 570 | 570 | 11672 | Diesel | 2967 | 250 | 40004500 | Common Rail | V-twin | 6 | 4 | 7387 | Expendedora | tracción en las cuatro ruedas | 123 | 8 | 2501 | Discos ventilados | Discos ventilados | 2242 | IndependienteNeumáticomulti-linkBarraestabilizadora | IndependienteLapalancatrapezoidal
2241 | Audi | A8 | 2101 | D44H | 2013 | 2018 | 2323 | Sedán | 5 | 5135 | 1949 | 1460 | 1476 | 10893 | 10501834 | 570 | 570 | 11673 | Diesel | 2967 | 258 | 40004250 | Common Rail | V-twin | 6 | 4 | 7388 | Expendedora | tracción en las cuatro ruedas | 123 | 8 | 2502 | Discos ventilados | Discos ventilados | 2243 | IndependienteNeumáticomulti-linkBarraestabilizadora | IndependienteLapalancatrapezoidal
2242 | Audi | A8 | 2102 | D44H | 2013 | 2018 | 2324 | Sedán | 5 | 5265 | 1949 | 1471 | 1476 | 10900 | 10301905 | 570 | 570 | 11674 | Gasolina | 2995 | 310 | 52006500 | La inyección directa | V-twin | 6 | 4 | 7389 | Expendedora | tracción en las cuatro ruedas | 127 | 8 | 2503 | Discos ventilados | Discos ventilados | 2244 | IndependienteNeumáticomulti-linkBarraestabilizadora | IndependienteLapalancatrapezoidal
2243 | Audi | A8 | 2103 | D44H | 2013 | 2018 | 2325 | Sedán | 5 | 5135 | 1949 | 1460 | 1476 | 10907 | 10501835 | 570 | 570 | 11675 | Gasolina | 2995 | 310 | 52006500 | La inyección directa | V-twin | 6 | 4 | 7390 | Expendedora | tracción en las cuatro ruedas | 123 | 8 | 2504 | Discos ventilados | Discos ventilados | 2245 | IndependienteNeumáticomulti-linkBarraestabilizadora | IndependienteLapalancatrapezoidal
2244 | Audi | A8 | 2104 | D44H | 2013 | 2018 | 2326 | Sedán | 5 | 5265 | 1949 | 1471 | 1476 | 10914 | 10301906 | 570 | 570 | 11676 | Gasolina | 3993 | 435 | 51006000 | La inyección directa | V-twin | 8 | 4 | 7391 | Expendedora | tracción en las cuatro ruedas | 127 | 8 | 2505 | Discos ventilados | Discos ventilados | 2246 | IndependienteNeumáticomulti-linkBarraestabilizadora | IndependienteLapalancatrapezoidal
2245 | Audi | A8 | 2105 | D44H | 2013 | 2018 | 2327 | Sedán | 5 | 5135 | 1949 | 1460 | 1476 | 10921 | 10501836 | 570 | 570 | 11677 | Gasolina | 3993 | 435 | 51006000 | La inyección directa | V-twin | 8 | 4 | 7392 | Expendedora | tracción en las cuatro ruedas | 123 | 8 | 2506 | Discos ventilados | Discos ventilados | 2247 | IndependienteNeumáticomulti-linkBarraestabilizadora | IndependienteLapalancatrapezoidal
2246 | Audi | A8 | 2106 | D44H | 2013 | 2018 | 2328 | Sedán | 5 | 5265 | 1949 | 1471 | 1476 | 10928 | 10301907 | 570 | 570 | 11678 | Diesel | 4134 | 385 | 3750 | Common Rail | V-twin | 8 | 4 | 7393 | Expendedora | tracción en las cuatro ruedas | 127 | 8 | 2507 | Discos ventilados | Discos ventilados | 2248 | IndependienteNeumáticomulti-linkBarraestabilizadora | IndependienteLapalancatrapezoidal
2247 | Audi | A8 | 2107 | D44H | 2013 | 2018 | 2329 | Sedán | 5 | 5135 | 1949 | 1460 | 1476 | 10935 | 10501837 | 570 | 570 | 11679 | Diesel | 4134 | 385 | 3750 | Common Rail | V-twin | 8 | 4 | 7394 | Expendedora | tracción en las cuatro ruedas | 123 | 8 | 2508 | Discos ventilados | Discos ventilados | 2249 | IndependienteNeumáticomulti-linkBarraestabilizadora | IndependienteLapalancatrapezoidal
2248 | Audi | A8 | 2108 | D44H | 2013 | 2018 | 2330 | Sedán | 5 | 5265 | 1949 | 1471 | 1476 | 10942 | 10301908 | 570 | 570 | 11680 | Gasolina | 6299 | 500 | 6200 | La inyección directa | W-twin | 12 | 4 | 7395 | Expendedora | tracción en las cuatro ruedas | 127 | 8 | 2509 | Discos ventilados | Discos ventilados | 2250 | IndependienteNeumáticomulti-linkBarraestabilizadora | IndependienteLapalancatrapezoidal
2249 | Audi | A8 | 2109 | D5 | 2017 | 2018 | 2331 | Sedán | 4 | 5302 | 1945 | 1485 | 1476 | 10949 | 10501838 | 570 | 570 | 11681 | Diesel | 2967 | 286 | 37504000 | Common Rail | V-twin | 6 | 4 | 7396 | Expendedora | tracción en las cuatro ruedas | 129 | 8 | 2510 | Discos ventilados | Discos ventilados | 2251 | IndependienteNeumáticomulti-linkBarraestabilizadora | IndependienteNeumáticomulti-linkBarraestabilizadora
2250 | Audi | A8 | 2110 | D5 | 2017 | 2018 | 2332 | Sedán | 4 | 5172 | 1945 | 1473 | 1476 | 10956 | 10301909 | 570 | 570 | 11682 | Diesel | 2967 | 286 | 37504000 | Common Rail | V-twin | 6 | 4 | 7397 | Expendedora | tracción en las cuatro ruedas | 125 | 8 | 2511 | Discos ventilados | Discos ventilados | 2252 | IndependienteNeumáticomulti-linkBarraestabilizadora | IndependienteNeumáticomulti-linkBarraestabilizadora
2251 | Audi | A8 | 2111 | D5 | 2017 | 2018 | 2333 | Sedán | 4 | 5302 | 1945 | 1485 | 1476 | 10963 | 10501839 | 570 | 570 | 11683 | Gasolina | 2995 | 340 | 50006400 | La inyección directa | V-twin | 6 | 4 | 7398 | Expendedora | tracción en las cuatro ruedas | 129 | 8 | 2512 | Discos ventilados | Discos ventilados | 2253 | IndependienteNeumáticomulti-linkBarraestabilizadora | IndependienteNeumáticomulti-linkBarraestabilizadora
2252 | Audi | A8 | 2112 | D5 | 2017 | 2018 | 2334 | Sedán | 4 | 5172 | 1945 | 1473 | 1476 | 10970 | 10301910 | 570 | 570 | 11684 | Gasolina | 2995 | 340 | 50006400 | La inyección directa | V-twin | 6 | 4 | 7399 | Expendedora | tracción en las cuatro ruedas | 125 | 8 | 2513 | Discos ventilados | Discos ventilados | 2254 | IndependienteNeumáticomulti-linkBarraestabilizadora | IndependienteNeumáticomulti-linkBarraestabilizadora
2253 | Audi | Allroad | 2113 | 4BC5 | 2000 | 2005 | 2335 | Berlina | 5 | 4810 | 1852 | 1526 | 1476 | 10977 | 10501840 | 570 | 570 | 11685 | Diesel | 2496 | 163 | 4000 | Common Rail | V-twin | 6 | 4 | 7400 | Mecánica | tracción en las cuatro ruedas | 126 | 6 | 2514 | Discos ventilados | Discos | 2255 | Doblebrazooscilante | Doblebrazooscilante
2254 | Audi | Allroad | 2114 | 4BC5 | 2000 | 2005 | 2336 | Berlina | 5 | 4810 | 1852 | 1526 | 1476 | 10984 | 10301911 | 570 | 570 | 11686 | Diesel | 2496 | 180 | 4000 | Common Rail | V-twin | 6 | 4 | 7401 | Mecánica | tracción en las cuatro ruedas | 127 | 6 | 2515 | Discos ventilados | Discos | 2256 | Doblebrazooscilante | Doblebrazooscilante
2255 | Audi | Allroad | 2115 | 4BC5 | 2000 | 2005 | 2337 | Berlina | 5 | 4810 | 1852 | 1526 | 1476 | 10991 | 10501841 | 570 | 570 | 11687 | Diesel | 2496 | 180 | 4000 | Common Rail | V-twin | 6 | 4 | 7402 | Expendedora | tracción en las cuatro ruedas | 128 | 5 | 2516 | Discos ventilados | Discos | 2257 | Independientemulti-link | Independientemulti-link
2256 | Audi | Allroad | 2116 | 4BC5 | 2000 | 2005 | 2338 | Berlina | 5 | 4810 | 1852 | 1526 | 1476 | 10998 | 10301912 | 570 | 570 | 11688 | Gasolina | 2671 | 250 | 5800 | Inyección multipunto | V-twin | 6 | 5 | 7403 | Mecánica | tracción en las cuatro ruedas | 129 | 6 | 2517 | Discos ventilados | Discos | 2258 | Doblebrazooscilante | Doblebrazooscilante
2257 | Audi | Allroad | 2117 | 4BC5 | 2000 | 2005 | 2339 | Berlina | 5 | 4810 | 1852 | 1526 | 1476 | 11005 | 10501842 | 570 | 570 | 11689 | Gasolina | 2671 | 250 | 5800 | Inyección multipunto | V-twin | 6 | 5 | 7404 | Expendedora | tracción en las cuatro ruedas | 1210 | 5 | 2518 | Discos ventilados | Discos | 2259 | Doblebrazooscilante | Doblebrazooscilante
2258 | Audi | Allroad | 2118 | 4BC5 | 2000 | 2005 | 2340 | Berlina | 5 | 4810 | 1852 | 1526 | 1476 | 11012 | 10301913 | 570 | 570 | 11690 | Gasolina | 4163 | 300 | 6200 | Inyección multipunto | V-twin | 8 | 5 | 7405 | Expendedora | tracción en las cuatro ruedas | 1211 | 5 | 2519 | Discos ventilados | Discos ventilados | 2260 | Doblebrazooscilante | Doblebrazooscilante
2259 | Audi | Cabriolet | 2119 | 8G7B4 | 1992 | 2001 | 2341 | Cabriolet | 5 | 4366 | 1716 | 1379 | 1476 | 11019 | 10501843 | 570 | 570 | 11691 | Gasolina | 1781 | 125 | 5800 | La inyección directa | Inline | 4 | 5 | 7406 | Mecánica | Frente | 1212 | 5 | 2520 | Discos ventilados | Discos | 2261 | Enbrazooscilante | Suspensiónconpalancasdelatraccióndeconexión
2260 | Audi | Cabriolet | 2120 | 8G7B4 | 1992 | 2001 | 2342 | Cabriolet | 5 | 4366 | 1716 | 1379 | 1476 | 11026 | 10301914 | 570 | 570 | 11692 | Diesel | 1896 | 90 | 4000 | La inyección directa | Inline | 4 | 2 | 7407 | Mecánica | Frente | 1213 | 5 | 2521 | Discos ventilados | Discos | 2262 | Enbrazooscilante | Suspensiónconpalancasdelatraccióndeconexión
2261 | Audi | Cabriolet | 2121 | 8G7B4 | 1992 | 2001 | 2343 | Cabriolet | 5 | 4366 | 1716 | 1379 | 1476 | 11033 | 10501844 | 570 | 570 | 11693 | Gasolina | 1984 | 115 | 5400 | Inyección multipunto | Inline | 4 | 2 | 7408 | Mecánica | Frente | 1214 | 5 | 2522 | Discos ventilados | Discos | 2263 | Enbrazooscilante | Suspensiónconpalancasdelatraccióndeconexión
2262 | Audi | Cabriolet | 2122 | 8G7B4 | 1992 | 2001 | 2344 | Cabriolet | 5 | 4366 | 1716 | 1379 | 1476 | 11040 | 10301915 | 570 | 570 | 11694 | Gasolina | 2598 | 150 | 5750 | Inyección multipunto | V-twin | 6 | 2 | 7409 | Mecánica | Frente | 1215 | 5 | 2523 | Discos ventilados | Discos | 2264 | Enbrazooscilante | Suspensiónconpalancasdelatraccióndeconexión
2263 | Audi | Cabriolet | 2123 | 8G7B4 | 1992 | 2001 | 2345 | Cabriolet | 5 | 4366 | 1716 | 1379 | 1476 | 11047 | 10501845 | 570 | 570 | 11695 | Gasolina | 2771 | 174 | 5500 | Inyección multipunto | V-twin | 6 | 2 | 7410 | Mecánica | Frente | 1216 | 5 | 2524 | Discos ventilados | Discos | 2265 | Enbrazooscilante | Suspensiónconpalancasdelatraccióndeconexión
2264 | Audi | Coupe | 2124 | 8185 | 1980 | 1988 | 2346 | kupe | 5 | 4496 | 1684 | 1349 | 1476 | 11054 | 10301916 | 570 | 570 | 11696 | Gasolina | 1781 | 90 | 5200 | Inyección multipunto | Inline | 4 | 2 | 7411 | Mecánica | Frente | 1217 | 5 | 2525 | Discos | tambor | 2266 | PuntalMacPherson | Enelbrazoderemolque
2265 | Audi | Coupe | 2125 | 8185 | 1980 | 1988 | 2347 | kupe | 5 | 4496 | 1684 | 1349 | 1476 | 11061 | 10501846 | 570 | 570 | 11697 | Gasolina | 1994 | 115 | 5400 | Inyección multipunto | Inline | 5 | 2 | 7412 | Expendedora | Frente | 1218 | 3 | 2526 | Discos | tambor | 2267 | PuntalMacPherson | Enelbrazoderemolque
2266 | Audi | Coupe | 2126 | 8185 | 1980 | 1988 | 2348 | kupe | 5 | 4496 | 1684 | 1349 | 1476 | 11068 | 10301917 | 570 | 570 | 11698 | Gasolina | 1994 | 115 | 5400 | Inyección multipunto | Inline | 5 | 2 | 7413 | Mecánica | Frente | 1219 | 5 | 2527 | Discos | tambor | 2268 | PuntalMacPherson | Enelbrazoderemolque
2267 | Audi | Coupe | 2127 | 8185 | 1980 | 1988 | 2349 | kupe | 5 | 4496 | 1684 | 1349 | 1476 | 11075 | 10501847 | 570 | 570 | 11699 | Gasolina | 2144 | 130 | 5900 | Inyección multipunto | Inline | 5 | 2 | 7414 | Expendedora | Frente | 1220 | 3 | 2528 | Discos | tambor | 2269 | PuntalMacPherson | Enelbrazoderemolque
2268 | Audi | Coupe | 2128 | 8185 | 1980 | 1988 | 2350 | kupe | 5 | 4496 | 1684 | 1349 | 1476 | 11082 | 10301918 | 570 | 570 | 11700 | Gasolina | 2144 | 130 | 5900 | Inyección multipunto | Inline | 5 | 2 | 7415 | Mecánica | Frente | 1221 | 5 | 2529 | Discos | tambor | 2270 | PuntalMacPherson | Enelbrazoderemolque
2269 | Audi | Coupe | 2129 | 8185 | 1980 | 1988 | 2351 | kupe | 5 | 4496 | 1684 | 1349 | 1476 | 11089 | 10501848 | 570 | 570 | 11701 | Gasolina | 2226 | 116 | 5500 | Inyección multipunto | Inline | 5 | 2 | 7416 | Mecánica | Frente | 1222 | 5 | 2530 | Discos | tambor | 2271 | PuntalMacPherson | Enelbrazoderemolque
2270 | Audi | Coupe | 2130 | 8185 | 1980 | 1988 | 2352 | kupe | 5 | 4421 | 1682 | 1350 | 1476 | 11096 | 10301919 | 570 | 570 | 11702 | Gasolina | 2226 | 136 | 5700 | Inyección multipunto | Inline | 5 | 2 | 7417 | Mecánica | Frente | 1223 | 5 | 2531 | Discos | Discos | 2272 | PuntalMacPherson | Enelbrazoderemolque
2271 | Audi | Coupe | 2131 | 8185 | 1980 | 1988 | 2353 | kupe | 5 | 4496 | 1684 | 1349 | 1476 | 11103 | 10501849 | 570 | 570 | 11703 | Gasolina | 2226 | 120 | 5500 | Inyección multipunto | Inline | 5 | 2 | 7418 | Mecánica | tracción en las cuatro ruedas | 1224 | 5 | 2532 | Discos | tambor | 2273 | PuntalMacPherson | Enelbrazoderemolque
2272 | Audi | Coupe | 2132 | 898B | 1988 | 1996 | 2354 | kupe | 5 | 4366 | 1716 | 1375 | 1476 | 11110 | 10301920 | 570 | 570 | 11704 | Gasolina | 1984 | 140 | 5900 | Inyector | Inline | 4 | 4 | 7419 | Mecánica | Frente | 1225 | 5 | 2533 | Discos ventilados | Discos | 2274 | Enbrazooscilante | Variaspalancasyvarillas
2273 | Audi | Coupe | 2133 | 898B | 1988 | 1996 | 2355 | kupe | 5 | 4366 | 1716 | 1375 | 1476 | 11117 | 10501850 | 570 | 570 | 11705 | Gasolina | 1984 | 115 | 5400 | Inyección multipunto | Inline | 4 | 2 | 7420 | Expendedora | Frente | 1226 | 4 | 2534 | Discos ventilados | Discos | 2275 | Enbrazooscilante | Variaspalancasyvarillas
2274 | Audi | Coupe | 2134 | 898B | 1988 | 1996 | 2356 | kupe | 5 | 4366 | 1716 | 1375 | 1476 | 11124 | 10301921 | 570 | 570 | 11706 | Gasolina | 1984 | 115 | 5900 | Inyección multipunto | Inline | 4 | 2 | 7421 | Mecánica | Frente | 1227 | 5 | 2535 | Discos ventilados | Discos | 2276 | Enbrazooscilante | Variaspalancasyvarillas
2275 | Audi | Coupe | 2135 | 898B | 1988 | 1996 | 2357 | kupe | 5 | 4401 | 1716 | 1379 | 1476 | 11131 | 10501851 | 570 | 570 | 11707 | Gasolina | 2226 | 230 | 5900 | Inyector | Inline | 5 | 4 | 7422 | Mecánica | Plug completa Drive | 1228 | 6 | 2536 | Discos ventilados | Discos | 2277 | Enbrazooscilante | Doblebrazooscilante
2276 | Audi | Coupe | 2136 | 898B | 1988 | 1996 | 2358 | kupe | 5 | 4366 | 1716 | 1379 | 1476 | 11138 | 10301922 | 570 | 570 | 11708 | Gasolina | 2309 | 133 | 5500 | Inyección multipunto | Inline | 5 | 2 | 7423 | Expendedora | Frente | 1229 | 4 | 2537 | Discos ventilados | Discos | 2278 | Enbrazooscilante | Variaspalancasyvarillas
2277 | Audi | Coupe | 2137 | 898B | 1988 | 1996 | 2359 | kupe | 5 | 4366 | 1716 | 1375 | 1476 | 11145 | 10501852 | 570 | 570 | 11709 | Gasolina | 2309 | 167 | 6000 | Inyección multipunto | Inline | 5 | 4 | 7424 | Expendedora | Frente | 1230 | 4 | 2538 | Discos ventilados | Discos | 2279 | Enbrazooscilante | Variaspalancasyvarillas
2278 | Audi | Coupe | 2138 | 898B | 1988 | 1996 | 2360 | kupe | 5 | 4366 | 1716 | 1375 | 1476 | 11152 | 10301923 | 570 | 570 | 11710 | Gasolina | 2309 | 167 | 6000 | Inyector | Inline | 5 | 4 | 7425 | Mecánica | Frente | 1231 | 5 | 2539 | Discos ventilados | Discos | 2280 | Enbrazooscilante | Variaspalancasyvarillas
2279 | Audi | Coupe | 2139 | 898B | 1988 | 1996 | 2361 | kupe | 5 | 4366 | 1716 | 1370 | 1476 | 11159 | 10501853 | 570 | 570 | 11711 | Gasolina | 2309 | 167 | 6000 | Inyección multipunto | Inline | 5 | 4 | 7426 | Mecánica | Plug completa Drive | 1232 | 5 | 2540 | Discos ventilados | Discos | 2281 | Enbrazooscilante | Doblebrazooscilante
2280 | Audi | Coupe | 2140 | 898B | 1988 | 1996 | 2362 | kupe | 5 | 4366 | 1716 | 1370 | 1476 | 11166 | 10301924 | 570 | 570 | 11712 | Gasolina | 2309 | 133 | 5500 | Inyección multipunto | Inline | 5 | 2 | 7427 | Mecánica | Plug completa Drive | 1233 | 5 | 2541 | Discos ventilados | Discos | 2282 | Enbrazooscilante | Doblebrazooscilante
2281 | Audi | Coupe | 2141 | 898B | 1988 | 1996 | 2363 | kupe | 5 | 4366 | 1716 | 1379 | 1476 | 11173 | 10501854 | 570 | 570 | 11713 | Gasolina | 2309 | 133 | 5500 | Inyección multipunto | Inline | 5 | 2 | 7428 | Mecánica | Frente | 1234 | 5 | 2542 | Discos ventilados | Discos | 2283 | Enbrazooscilante | Variaspalancasyvarillas
2282 | Audi | Coupe | 2142 | 898B | 1988 | 1996 | 2364 | kupe | 5 | 4366 | 1716 | 1379 | 1476 | 11180 | 10301925 | 570 | 570 | 11714 | Gasolina | 2598 | 150 | 5750 | Inyección multipunto | V-twin | 6 | 2 | 7429 | Expendedora | Frente | 1235 | 4 | 2543 | Discos ventilados | Discos | 2284 | Enbrazooscilante | Variaspalancasyvarillas
2283 | Audi | Coupe | 2143 | 898B | 1988 | 1996 | 2365 | kupe | 5 | 4366 | 1716 | 1379 | 1476 | 11187 | 10501855 | 570 | 570 | 11715 | Gasolina | 2598 | 150 | 5750 | Inyección multipunto | V-twin | 6 | 2 | 7430 | Mecánica | Frente | 1236 | 5 | 2544 | Discos ventilados | Discos | 2285 | Enbrazooscilante | Variaspalancasyvarillas
2284 | Audi | Coupe | 2144 | 898B | 1988 | 1996 | 2366 | kupe | 5 | 4366 | 1716 | 1372 | 1476 | 11194 | 10301926 | 570 | 570 | 11716 | Gasolina | 2598 | 150 | 5750 | Inyección multipunto | V-twin | 6 | 2 | 7431 | Mecánica | Plug completa Drive | 1237 | 5 | 2545 | Discos ventilados | Discos | 2286 | Enbrazooscilante | Doblebrazooscilante
2285 | Audi | Coupe | 2145 | 898B | 1988 | 1996 | 2367 | kupe | 5 | 4366 | 1716 | 1379 | 1476 | 11201 | 10501856 | 570 | 570 | 11717 | Gasolina | 2771 | 174 | 5500 | Inyección multipunto | V-twin | 6 | 2 | 7432 | Expendedora | Frente | 1238 | 4 | 2546 | Discos ventilados | Discos | 2287 | Enbrazooscilante | Variaspalancasyvarillas
2286 | Audi | Coupe | 2146 | 898B | 1988 | 1996 | 2368 | kupe | 5 | 4366 | 1716 | 1379 | 1476 | 11208 | 10301927 | 570 | 570 | 11718 | Gasolina | 2771 | 174 | 5500 | Inyección multipunto | V-twin | 6 | 2 | 7433 | Mecánica | Frente | 1239 | 5 | 2547 | Discos ventilados | Discos | 2288 | Enbrazooscilante | Variaspalancasyvarillas
2287 | Audi | Coupe | 2147 | 898B | 1988 | 1996 | 2369 | kupe | 5 | 4366 | 1437 | 1372 | 1476 | 11215 | 10501857 | 570 | 570 | 11719 | Gasolina | 2771 | 174 | 5500 | Inyección multipunto | V-twin | 6 | 2 | 7434 | Mecánica | tracción en las cuatro ruedas | 1240 | 5 | 2548 | Discos ventilados | Discos | 2289 | Enbrazooscilante | Doblebrazooscilante
2288 | Audi | Q2 | 2148 | 1 generación | 2016 | 2018 | 2370 | Krossover | 5 | 4191 | 1794 | 1508 | 1476 | 11222 | 10301928 | 570 | 570 | 11720 | Gasolina | 999 | 116 | 50005500 | La inyección directa | Inline | 3 | 4 | 7435 | Mecánica | Frente | 1241 | 6 | 2549 | Discos ventilados | Discos | 2290 | PuntalMacPhersonBarraestabilizadora | Semi-dependenciaBarradetorsiónlaprimavera
2289 | Audi | Q2 | 2149 | 1 generación | 2016 | 2018 | 2371 | Krossover | 5 | 4191 | 1794 | 1508 | 1476 | 11229 | 10501858 | 570 | 570 | 11721 | Gasolina | 999 | 116 | 50005500 | La inyección directa | Inline | 3 | 4 | 7436 | Robot | Frente | 1242 | 7 | 2550 | Discos ventilados | Discos | 2291 | PuntalMacPhersonBarraestabilizadora | Semi-dependenciaBarradetorsiónlaprimavera
2290 | Audi | Q2 | 2150 | 1 generación | 2016 | 2018 | 2372 | Krossover | 5 | 4191 | 1794 | 1508 | 1476 | 11236 | 10301929 | 570 | 570 | 11722 | Gasolina | 1395 | 150 | 50006000 | La inyección directa | Inline | 4 | 4 | 7437 | Mecánica | Frente | 1243 | 6 | 2551 | Discos ventilados | Discos | 2292 | PuntalMacPhersonBarraestabilizadora | Semi-dependenciaBarradetorsiónlaprimavera
2291 | Audi | Q2 | 2151 | 1 generación | 2016 | 2018 | 2373 | Krossover | 5 | 4191 | 1794 | 1508 | 1476 | 11243 | 10501859 | 570 | 570 | 11723 | Gasolina | 1395 | 150 | 50006000 | La inyección directa | Inline | 4 | 4 | 7438 | Robot | Frente | 1244 | 7 | 2552 | Discos ventilados | Discos | 2293 | PuntalMacPhersonBarraestabilizadora | Semi-dependenciaBarradetorsiónlaprimavera
2292 | Audi | Q2 | 2152 | 1 generación | 2016 | 2018 | 2374 | Krossover | 5 | 4191 | 1794 | 1508 | 1476 | 11250 | 10301930 | 570 | 570 | 11724 | Diesel | 1598 | 116 | 32504000 | Common Rail | Inline | 4 | 4 | 7439 | Mecánica | Frente | 1245 | 6 | 2553 | Discos ventilados | Discos | 2294 | PuntalMacPhersonBarraestabilizadora | Semi-dependenciaBarradetorsiónlaprimavera
2293 | Audi | Q2 | 2153 | 1 generación | 2016 | 2018 | 2375 | Krossover | 5 | 4191 | 1794 | 1508 | 1476 | 11257 | 10501860 | 570 | 570 | 11725 | Diesel | 1598 | 116 | 32504000 | Common Rail | Inline | 4 | 4 | 7440 | Robot | Frente | 1246 | 7 | 2554 | Discos ventilados | Discos | 2295 | PuntalMacPhersonBarraestabilizadora | Semi-dependenciaBarradetorsiónlaprimavera
2294 | Audi | Q2 | 2154 | 1 generación | 2016 | 2018 | 2376 | Krossover | 5 | 4191 | 1794 | 1508 | 1476 | 11264 | 10301931 | 570 | 570 | 11726 | Diesel | 1968 | 150 | 35004000 | Common Rail | Inline | 4 | 4 | 7441 | Robot | tracción en las cuatro ruedas | 1247 | 7 | 2555 | Discos ventilados | Discos | 2296 | PuntalMacPhersonBarraestabilizadora | Independientemulti-linklaprimavera
2295 | Audi | Q2 | 2155 | 1 generación | 2016 | 2018 | 2377 | Krossover | 5 | 4191 | 1794 | 1508 | 1476 | 11271 | 10501861 | 570 | 570 | 11727 | Diesel | 1968 | 190 | 35004000 | Common Rail | Inline | 4 | 4 | 7442 | Robot | tracción en las cuatro ruedas | 1248 | 7 | 2556 | Discos ventilados | Discos | 2297 | PuntalMacPhersonBarraestabilizadora | Independientemulti-linklaprimavera
2296 | Audi | Q2 | 2156 | 1 generación | 2016 | 2018 | 2378 | Krossover | 5 | 4191 | 1794 | 1508 | 1476 | 11278 | 10301932 | 570 | 570 | 11728 | Gasolina | 1984 | 190 | 42006000 | La inyección directa | Inline | 4 | 4 | 7443 | Robot | tracción en las cuatro ruedas | 1249 | 7 | 2557 | Discos ventilados | Discos | 2298 | PuntalMacPhersonBarraestabilizadora | Independientemulti-linklaprimavera
2297 | Audi | Q3 | 2157 | 8U | 2011 | 2014 | 2379 | Krossover | 5 | 4385 | 1831 | 1608 | 1476 | 11285 | 10501862 | 570 | 570 | 11729 | Gasolina | 1395 | 150 | 50006000 | La inyección directa | Inline | 4 | 4 | 7444 | Mecánica | Frente | 1250 | 6 | 2558 | Discos ventilados | Discos | 2299 | IndependientePuntalMacPhersonAmortiguadoreslaprimaveraBarraestabilizadora | Independientemulti-linklaprimaveraBarraestabilizadora
2298 | Audi | Q3 | 2158 | 8U | 2011 | 2014 | 2380 | Krossover | 5 | 4385 | 1831 | 1608 | 1476 | 11292 | 10301933 | 570 | 570 | 11730 | Gasolina | 1395 | 150 | 50006000 | La inyección directa | Inline | 4 | 4 | 7445 | Robot | Frente | 1251 | 6 | 2559 | Discos ventilados | Discos | 2300 | IndependientePuntalMacPhersonAmortiguadoreslaprimaveraBarraestabilizadora | Independientemulti-linklaprimaveraBarraestabilizadora
2299 | Audi | Q3 | 2159 | 8U | 2011 | 2014 | 2381 | Krossover | 5 | 4385 | 1831 | 1608 | 1476 | 11299 | 10501863 | 570 | 570 | 11731 | Diesel | 1968 | 177 | 4200 | Common Rail | Inline | 4 | 4 | 7446 | Robot | Plug completa Drive | 1252 | 7 | 2560 | Discos ventilados | Discos | 2301 | IndependientePuntalMacPhersonAmortiguadoreslaprimaveraBarraestabilizadora | Independientemulti-linklaprimaveraBarraestabilizadora
2300 | Audi | Q3 | 2160 | 8U | 2011 | 2014 | 2382 | Krossover | 5 | 4385 | 1831 | 1608 | 1476 | 11306 | 10301934 | 570 | 570 | 11732 | Gasolina | 1984 | 170 | 43006200 | La inyección directa | Inline | 4 | 4 | 7447 | Mecánica | Plug completa Drive | 1253 | 6 | 2561 | Discos ventilados | Discos | 2302 | IndependientePuntalMacPhersonAmortiguadoreslaprimaveraBarraestabilizadora | Independientemulti-linklaprimaveraBarraestabilizadora
2301 | Audi | Q3 | 2161 | 8U | 2011 | 2014 | 2383 | Krossover | 5 | 4385 | 1831 | 1608 | 1476 | 11313 | 10501864 | 570 | 570 | 11733 | Gasolina | 1984 | 170 | 43006200 | La inyección directa | Inline | 4 | 4 | 7448 | Robot | Plug completa Drive | 1254 | 7 | 2562 | Discos ventilados | Discos | 2303 | IndependientePuntalMacPhersonAmortiguadoreslaprimaveraBarraestabilizadora | Independientemulti-linklaprimaveraBarraestabilizadora
2302 | Audi | Q3 | 2162 | 8U | 2011 | 2014 | 2384 | Krossover | 5 | 4385 | 1831 | 1608 | 1476 | 11320 | 10301935 | 570 | 570 | 11734 | Gasolina | 1984 | 211 | 50006200 | La inyección directa | Inline | 4 | 4 | 7449 | Robot | Plug completa Drive | 1255 | 7 | 2563 | Discos ventilados | Discos | 2304 | IndependientePuntalMacPhersonAmortiguadoreslaprimaveraBarraestabilizadora | Independientemulti-linklaprimaveraBarraestabilizadora
2303 | Audi | Q3 | 2163 | 8U | 2014 | 2018 | 2385 | Krossover | 5 | 4388 | 1831 | 1608 | 1476 | 11327 | 10501865 | 570 | 570 | 11735 | Gasolina | 1395 | 150 | 50006000 | La inyección directa | Inline | 4 | 4 | 7450 | Mecánica | Frente | 1256 | 6 | 2564 | Discos ventilados | Discos | 2305 | IndependientePuntalMacPhersonBarraestabilizadora | IndependientePuntalMacPhersonmulti-link
2304 | Audi | Q3 | 2164 | 8U | 2014 | 2018 | 2386 | Krossover | 5 | 4388 | 1831 | 1608 | 1476 | 11334 | 10301936 | 570 | 570 | 11736 | Gasolina | 1395 | 150 | 50006000 | La inyección directa | Inline | 4 | 4 | 7451 | Robot | Frente | 1257 | 6 | 2565 | Discos ventilados | Discos | 2306 | IndependientePuntalMacPhersonBarraestabilizadora | IndependientePuntalMacPhersonmulti-link
2305 | Audi | Q3 | 2165 | 8U | 2014 | 2018 | 2387 | Krossover | 5 | 4388 | 1831 | 1608 | 1476 | 11341 | 10501866 | 570 | 570 | 11737 | Diesel | 1984 | 184 | 40006200 | Common Rail | Inline | 4 | 4 | 7452 | Robot | Plug completa Drive | 1258 | 7 | 2566 | Discos ventilados | Discos | 2307 | IndependientePuntalMacPhersonBarraestabilizadora | IndependientePuntalMacPhersonmulti-link
2306 | Audi | Q3 | 2166 | 8U | 2014 | 2018 | 2388 | Krossover | 5 | 4388 | 1831 | 1608 | 1476 | 11348 | 10301937 | 570 | 570 | 11738 | Gasolina | 1984 | 180 | 40006200 | La inyección directa | Inline | 4 | 4 | 7453 | Robot | Plug completa Drive | 1259 | 7 | 2567 | Discos ventilados | Discos | 2308 | IndependientePuntalMacPhersonBarraestabilizadora | IndependientePuntalMacPhersonmulti-link
2307 | Audi | Q3 | 2167 | 8U | 2014 | 2018 | 2389 | Krossover | 5 | 4388 | 1831 | 1608 | 1476 | 11355 | 10501867 | 570 | 570 | 11739 | Gasolina | 1984 | 220 | 45006200 | La inyección directa | Inline | 4 | 4 | 7454 | Robot | Plug completa Drive | 1260 | 7 | 2568 | Discos ventilados | Discos | 2309 | IndependientePuntalMacPhersonBarraestabilizadora | IndependientePuntalMacPhersonmulti-link
2308 | Audi | Q5 | 2168 | 2 generación | 2017 | 2018 | 2390 | Krossover | 5 | 4663 | 1893 | 1659 | 1476 | 11362 | 10301938 | 570 | 570 | 11740 | Diesel | 1968 | 190 | 38004200 | Common Rail | Inline | 4 | 4 | 7455 | Robot | tracción en las cuatro ruedas | 1261 | 7 | 2569 | Discos ventilados | Discos ventilados | 2310 | IndependientelaprimaveraBarraestabilizadora | Independientemulti-link
2309 | Audi | Q5 | 2169 | 2 generación | 2017 | 2018 | 2391 | Krossover | 5 | 4663 | 1893 | 1659 | 1476 | 11369 | 10501868 | 570 | 570 | 11741 | Gasolina | 1984 | 249 | 50006000 | La inyección directa | Inline | 4 | 4 | 7456 | Robot | tracción en las cuatro ruedas | 1262 | 7 | 2570 | Discos ventilados | Discos ventilados | 2311 | IndependientelaprimaveraBarraestabilizadora | Independientemulti-link
2310 | Audi | Q5 | 2170 | 8R | 2008 | 2012 | 2392 | Krossover | 5 | 4629 | 1898 | 1653 | 1476 | 11376 | 10301939 | 570 | 570 | 11742 | Diesel | 1968 | 170 | 4200 | Common Rail | Inline | 4 | 4 | 7457 | Robot | tracción en las cuatro ruedas | 1263 | 7 | 2571 | Discos ventilados | Discos | 2312 | Independientemulti-linkBarraestabilizadora | IndependienteLapalancatrapezoidal
2311 | Audi | Q5 | 2171 | 8R | 2008 | 2012 | 2393 | Krossover | 5 | 4629 | 1898 | 1627 | 1476 | 11383 | 10501869 | 570 | 570 | 11743 | Diesel | 1968 | 143 | 4200 | Common Rail | Inline | 4 | 4 | 7458 | Mecánica | Frente | 1264 | 6 | 2572 | Discos ventilados | Discos | 2313 | Independientemulti-linkBarraestabilizadora | IndependienteLapalancatrapezoidal
2312 | Audi | Q5 | 2172 | 8R | 2008 | 2012 | 2394 | Krossover | 5 | 4629 | 1898 | 1655 | 1476 | 11390 | 10301940 | 570 | 570 | 11744 | Diesel | 1968 | 143 | 4200 | Common Rail | Inline | 4 | 4 | 7459 | Mecánica | tracción en las cuatro ruedas | 1265 | 6 | 2573 | Discos ventilados | Discos | 2314 | Independientemulti-linkBarraestabilizadora | IndependienteLapalancatrapezoidal
2313 | Audi | Q5 | 2173 | 8R | 2008 | 2012 | 2395 | Krossover | 5 | 4629 | 1898 | 1653 | 1476 | 11397 | 10501870 | 570 | 570 | 11745 | Diesel | 1968 | 170 | 4200 | Common Rail | Inline | 4 | 4 | 7460 | Mecánica | tracción en las cuatro ruedas | 1266 | 6 | 2574 | Discos ventilados | Discos | 2315 | Independientemulti-linkBarraestabilizadora | IndependienteLapalancatrapezoidal
2314 | Audi | Q5 | 2174 | 8R | 2008 | 2012 | 2396 | Krossover | 5 | 4629 | 1898 | 1653 | 1476 | 11404 | 10301941 | 570 | 570 | 11746 | Diesel | 1968 | 170 | 4200 | Common Rail | Inline | 4 | 4 | 7461 | Robot | tracción en las cuatro ruedas | 1267 | 7 | 2575 | Discos ventilados | Discos | 2316 | Independientemulti-linkBarraestabilizadora | IndependienteLapalancatrapezoidal
2315 | Audi | Q5 | 2175 | 8R | 2008 | 2012 | 2397 | Krossover | 5 | 4629 | 1898 | 1625 | 1476 | 11411 | 10501871 | 570 | 570 | 11747 | Híbrido | 1984 | 245 | 43006000 | La inyección directa | Inline | 4 | 4 | 7462 | Expendedora | tracción en las cuatro ruedas | 1268 | 8 | 2576 | Discos ventilados | Discos | 2317 | Independientemulti-linkBarraestabilizadora | IndependienteLapalancatrapezoidal
2316 | Audi | Q5 | 2176 | 8R | 2008 | 2012 | 2398 | Krossover | 5 | 4629 | 1898 | 1653 | 1476 | 11418 | 10301942 | 570 | 570 | 11748 | Gasolina | 1984 | 180 | 40006000 | La inyección directa | Inline | 4 | 4 | 7463 | Mecánica | tracción en las cuatro ruedas | 1269 | 6 | 2577 | Discos ventilados | Discos | 2318 | Independientemulti-linkBarraestabilizadora | IndependienteLapalancatrapezoidal
2317 | Audi | Q5 | 2177 | 8R | 2008 | 2012 | 2399 | Krossover | 5 | 4629 | 1898 | 1653 | 1476 | 11425 | 10501872 | 570 | 570 | 11749 | Gasolina | 1984 | 211 | 43006000 | La inyección directa | Inline | 4 | 4 | 7464 | Mecánica | tracción en las cuatro ruedas | 1270 | 6 | 2578 | Discos ventilados | Discos | 2319 | Independientemulti-linkBarraestabilizadora | IndependienteLapalancatrapezoidal
2318 | Audi | Q5 | 2178 | 8R | 2008 | 2012 | 2400 | Krossover | 5 | 4629 | 1898 | 1653 | 1476 | 11432 | 10301943 | 570 | 570 | 11750 | Gasolina | 1984 | 211 | 43006000 | La inyección directa | Inline | 4 | 4 | 7465 | Expendedora | tracción en las cuatro ruedas | 1271 | 8 | 2579 | Discos ventilados | Discos | 2320 | Independientemulti-linkBarraestabilizadora | IndependienteLapalancatrapezoidal
2319 | Audi | Q5 | 2179 | 8R | 2008 | 2012 | 2401 | Krossover | 5 | 4629 | 1898 | 1653 | 1476 | 11439 | 10501873 | 570 | 570 | 11751 | Diesel | 2967 | 240 | 40004400 | Common Rail | V-twin | 6 | 4 | 7466 | Robot | tracción en las cuatro ruedas | 1272 | 7 | 2580 | Discos ventilados | Discos | 2321 | Independientemulti-linkBarraestabilizadora | IndependienteLapalancatrapezoidal
2320 | Audi | Q5 | 2180 | 8R | 2008 | 2012 | 2402 | Krossover | 5 | 4629 | 1898 | 1653 | 1476 | 11446 | 10301944 | 570 | 570 | 11752 | Gasolina | 3197 | 270 | 6500 | La inyección directa | V-twin | 6 | 4 | 7467 | Robot | tracción en las cuatro ruedas | 1273 | 7 | 2581 | Discos ventilados | Discos | 2322 | Independientemulti-linkBarraestabilizadora | IndependienteLapalancatrapezoidal
2321 | Audi | Q5 | 2181 | 8R | 2012 | 2017 | 2403 | Krossover | 5 | 4629 | 1898 | 1627 | 1476 | 11453 | 10501874 | 570 | 570 | 11753 | Diesel | 1968 | 143 | 4200 | Common Rail | Inline | 4 | 4 | 7468 | Mecánica | Frente | 1274 | 6 | 2582 | Discos ventilados | Discos | 2323 | Independientemulti-linkBarraestabilizadora | IndependienteLapalancatrapezoidal
2322 | Audi | Q5 | 2182 | 8R | 2012 | 2017 | 2404 | Krossover | 5 | 4629 | 1898 | 1627 | 1476 | 11460 | 10301945 | 570 | 570 | 11754 | Diesel | 1968 | 150 | 4200 | Common Rail | Inline | 4 | 4 | 7469 | Mecánica | Frente | 1275 | 6 | 2583 | Discos ventilados | Discos | 2324 | Independientemulti-linkBarraestabilizadora | IndependienteLapalancatrapezoidal
2323 | Audi | Q5 | 2183 | 8R | 2012 | 2017 | 2405 | Krossover | 5 | 4629 | 1898 | 1655 | 1476 | 11467 | 10501875 | 570 | 570 | 11755 | Diesel | 1968 | 150 | 4200 | Common Rail | Inline | 6 | 4 | 7470 | Mecánica | tracción en las cuatro ruedas | 1276 | 6 | 2584 | Discos ventilados | Discos | 2325 | Independientemulti-linkBarraestabilizadora | IndependienteLapalancatrapezoidal
2324 | Audi | Q5 | 2184 | 8R | 2012 | 2017 | 2406 | Krossover | 5 | 4629 | 1898 | 1655 | 1476 | 11474 | 10301946 | 570 | 570 | 11756 | Diesel | 1968 | 177 | 4200 | Common Rail | Inline | 4 | 4 | 7471 | Mecánica | tracción en las cuatro ruedas | 1277 | 6 | 2585 | Discos ventilados | Discos | 2326 | Independientemulti-linkBarraestabilizadora | IndependienteLapalancatrapezoidal
2325 | Audi | Q5 | 2185 | 8R | 2012 | 2017 | 2407 | Krossover | 5 | 4629 | 1898 | 1655 | 1476 | 11481 | 10501876 | 570 | 570 | 11757 | Diesel | 1968 | 177 | 4200 | Common Rail | Inline | 4 | 4 | 7472 | Robot | tracción en las cuatro ruedas | 1278 | 7 | 2586 | Discos ventilados | Discos | 2327 | Independientemulti-linkBarraestabilizadora | IndependienteLapalancatrapezoidal
2326 | Audi | Q5 | 2186 | 8R | 2012 | 2017 | 2408 | Krossover | 5 | 4629 | 1898 | 1625 | 1476 | 11488 | 10301947 | 570 | 570 | 11758 | Híbrido | 1984 | 211 | 43006000 | La inyección directa | Inline | 4 | 4 | 7473 | Expendedora | tracción en las cuatro ruedas | 1279 | 8 | 2587 | Discos ventilados | Discos ventilados | 2328 | Independientemulti-linkBarraestabilizadora | IndependienteLapalancatrapezoidal
2327 | Audi | Q5 | 2187 | 8R | 2012 | 2017 | 2409 | Krossover | 5 | 4629 | 1898 | 1655 | 1476 | 11495 | 10501877 | 570 | 570 | 11759 | Gasolina | 1984 | 180 | 40006000 | La inyección directa | Inline | 4 | 4 | 7474 | Mecánica | tracción en las cuatro ruedas | 1280 | 6 | 2588 | Discos ventilados | Discos ventilados | 2329 | Independientemulti-linkBarraestabilizadora | IndependienteLapalancatrapezoidal
2328 | Audi | Q5 | 2188 | 8R | 2012 | 2017 | 2410 | Krossover | 5 | 4629 | 1898 | 1655 | 1476 | 11502 | 10301948 | 570 | 570 | 11760 | Gasolina | 1984 | 225 | 45006250 | La inyección directa | Inline | 4 | 4 | 7475 | Mecánica | tracción en las cuatro ruedas | 1281 | 6 | 2589 | Discos ventilados | Discos | 2330 | Independientemulti-linkBarraestabilizadora | IndependienteLapalancatrapezoidal
2329 | Audi | Q5 | 2189 | 8R | 2012 | 2017 | 2411 | Krossover | 5 | 4629 | 1898 | 1655 | 1476 | 11509 | 10501878 | 570 | 570 | 11761 | Gasolina | 1984 | 230 | 47006200 | La inyección directa | Inline | 4 | 4 | 7476 | Mecánica | tracción en las cuatro ruedas | 1282 | 6 | 2590 | Discos ventilados | Discos ventilados | 2331 | Independientemulti-linkBarraestabilizadora | IndependienteLapalancatrapezoidal
2330 | Audi | Q5 | 2190 | 8R | 2012 | 2017 | 2412 | Krossover | 5 | 4629 | 1898 | 1655 | 1476 | 11516 | 10301949 | 570 | 570 | 11762 | Gasolina | 1984 | 180 | 40006000 | La inyección directa | Inline | 4 | 4 | 7477 | Expendedora | tracción en las cuatro ruedas | 1283 | 8 | 2591 | Discos ventilados | Discos ventilados | 2332 | Independientemulti-linkBarraestabilizadora | IndependienteLapalancatrapezoidal
2331 | Audi | Q5 | 2191 | 8R | 2012 | 2017 | 2413 | Krossover | 5 | 4629 | 1898 | 1655 | 1476 | 11523 | 10501879 | 570 | 570 | 11763 | Gasolina | 1984 | 225 | 45006250 | La inyección directa | Inline | 4 | 4 | 7478 | Expendedora | tracción en las cuatro ruedas | 1284 | 8 | 2592 | Discos ventilados | Discos | 2333 | Independientemulti-linkBarraestabilizadora | IndependienteLapalancatrapezoidal
2332 | Audi | Q5 | 2192 | 8R | 2012 | 2017 | 2414 | Krossover | 5 | 4629 | 1898 | 1655 | 1476 | 11530 | 10301950 | 570 | 570 | 11764 | Gasolina | 1984 | 230 | 47006200 | La inyección directa | Inline | 4 | 4 | 7479 | Expendedora | tracción en las cuatro ruedas | 1285 | 8 | 2593 | Discos ventilados | Discos ventilados | 2334 | Independientemulti-linkBarraestabilizadora | IndependienteLapalancatrapezoidal
2333 | Audi | Q5 | 2193 | 8R | 2012 | 2017 | 2415 | Krossover | 5 | 4629 | 1898 | 1655 | 1476 | 11537 | 10501880 | 570 | 570 | 11765 | Diesel | 2967 | 258 | 40004500 | Common Rail | V-twin | 6 | 4 | 7480 | Robot | tracción en las cuatro ruedas | 1286 | 7 | 2594 | Discos ventilados | Discos ventilados | 2335 | Independientemulti-linkBarraestabilizadora | IndependienteLapalancatrapezoidal
2334 | Audi | Q5 | 2194 | 8R | 2012 | 2017 | 2416 | Krossover | 5 | 4629 | 1898 | 1655 | 1476 | 11544 | 10301951 | 570 | 570 | 11766 | Diesel | 2967 | 245 | 40004500 | Common Rail | V-twin | 6 | 4 | 7481 | Robot | tracción en las cuatro ruedas | 1287 | 7 | 2595 | Discos ventilados | Discos ventilados | 2336 | Independientemulti-linkBarraestabilizadora | IndependienteLapalancatrapezoidal
2335 | Audi | Q5 | 2195 | 8R | 2012 | 2017 | 2417 | Krossover | 5 | 4629 | 1898 | 1655 | 1476 | 11551 | 10501881 | 570 | 570 | 11767 | Gasolina | 2995 | 272 | 47806500 | La inyección directa | V-twin | 6 | 4 | 7482 | Expendedora | tracción en las cuatro ruedas | 1288 | 8 | 2596 | Discos ventilados | Discos ventilados | 2337 | Independientemulti-linkBarraestabilizadora | IndependienteLapalancatrapezoidal
2336 | Audi | Q7 | 2196 | 4L | 2005 | 2009 | 2418 | Krossover | 5 | 5086 | 1983 | 1729 | 1476 | 11558 | 10301952 | 570 | 570 | 11768 | Diesel | 2967 | 233 | 4000 | Common Rail | V-twin | 6 | 4 | 7483 | Expendedora | tracción en las cuatro ruedas | 1289 | 6 | 2597 | Discos ventilados | Discos ventilados | 2338 | IndependientePuntalMacPhersonEnbrazooscilanteAmortiguadoresBarraestabilizadora | IndependienteDoblebrazooscilanteAmortiguadoresBarraestabilizadora
2337 | Audi | Q7 | 2197 | 4L | 2005 | 2009 | 2419 | Krossover | 5 | 5086 | 1983 | 1729 | 1476 | 11565 | 10501882 | 570 | 570 | 11769 | Diesel | 2967 | 240 | 40004400 | Common Rail | V-twin | 6 | 4 | 7484 | Expendedora | tracción en las cuatro ruedas | 1290 | 6 | 2598 | Discos ventilados | Discos ventilados | 2339 | IndependientePuntalMacPhersonEnbrazooscilanteAmortiguadoresBarraestabilizadora | IndependienteDoblebrazooscilanteAmortiguadoresBarraestabilizadora
2338 | Audi | Q7 | 2198 | 4L | 2005 | 2009 | 2420 | Krossover | 5 | 5086 | 1983 | 1729 | 1476 | 11572 | 10301953 | 570 | 570 | 11770 | Diesel | 2967 | 240 | 40004400 | Common Rail | V-twin | 6 | 4 | 7485 | Expendedora | tracción en las cuatro ruedas | 1291 | 6 | 2599 | Discos ventilados | Discos ventilados | 2340 | IndependientePuntalMacPhersonEnbrazooscilanteAmortiguadoresBarraestabilizadora | IndependienteDoblebrazooscilanteAmortiguadoresBarraestabilizadora
2339 | Audi | Q7 | 2199 | 4L | 2005 | 2009 | 2421 | Krossover | 5 | 5086 | 1983 | 1729 | 1476 | 11579 | 10501883 | 570 | 570 | 11771 | Gasolina | 3597 | 280 | 6200 | La inyección directa | V-twin | 6 | 4 | 7486 | Expendedora | tracción en las cuatro ruedas | 1292 | 6 | 2600 | Discos ventilados | Discos ventilados | 2341 | IndependientePuntalMacPhersonEnbrazooscilanteAmortiguadoresBarraestabilizadora | IndependienteDoblebrazooscilanteAmortiguadoresBarraestabilizadora
2340 | Audi | Q7 | 2200 | 4L | 2005 | 2009 | 2422 | Krossover | 5 | 5086 | 1983 | 1729 | 1476 | 11586 | 10301954 | 570 | 570 | 11772 | Gasolina | 3597 | 280 | 6200 | La inyección directa | V-twin | 6 | 4 | 7487 | Expendedora | tracción en las cuatro ruedas | 1293 | 6 | 2601 | Discos ventilados | Discos ventilados | 2342 | IndependientePuntalMacPhersonEnbrazooscilanteAmortiguadoresBarraestabilizadora | IndependienteDoblebrazooscilanteAmortiguadoresBarraestabilizadora
2341 | Audi | Q7 | 2201 | 4L | 2005 | 2009 | 2423 | Krossover | 5 | 5086 | 1983 | 1729 | 1476 | 11593 | 10501884 | 570 | 570 | 11773 | Gasolina | 4163 | 350 | 6800 | La inyección directa | V-twin | 8 | 4 | 7488 | Expendedora | tracción en las cuatro ruedas | 1294 | 6 | 2602 | Discos ventilados | Discos ventilados | 2343 | IndependientePuntalMacPhersonEnbrazooscilanteAmortiguadoresBarraestabilizadora | IndependienteDoblebrazooscilanteAmortiguadoresBarraestabilizadora
2342 | Audi | Q7 | 2202 | 4L | 2005 | 2009 | 2424 | Krossover | 5 | 5086 | 1983 | 1729 | 1476 | 11600 | 10301955 | 570 | 570 | 11774 | Gasolina | 4163 | 350 | 6800 | La inyección directa | V-twin | 8 | 4 | 7489 | Expendedora | tracción en las cuatro ruedas | 1295 | 6 | 2603 | Discos ventilados | Discos ventilados | 2344 | IndependientePuntalMacPhersonEnbrazooscilanteAmortiguadoresBarraestabilizadora | IndependienteDoblebrazooscilanteAmortiguadoresBarraestabilizadora
2343 | Audi | Q7 | 2203 | 4L | 2005 | 2009 | 2425 | Krossover | 5 | 5086 | 1983 | 1729 | 1476 | 11607 | 10501885 | 570 | 570 | 11775 | Diesel | 4134 | 326 | 3750 | Common Rail | V-twin | 8 | 4 | 7490 | Expendedora | tracción en las cuatro ruedas | 1296 | 6 | 2604 | Discos ventilados | Discos ventilados | 2345 | IndependientePuntalMacPhersonEnbrazooscilanteAmortiguadoresBarraestabilizadora | IndependienteDoblebrazooscilanteAmortiguadoresBarraestabilizadora
2344 | Audi | Q7 | 2204 | 4L | 2005 | 2009 | 2426 | Krossover | 5 | 5086 | 1983 | 1729 | 1476 | 11614 | 10301956 | 570 | 570 | 11776 | Diesel | 4134 | 326 | 3750 | Common Rail | V-twin | 8 | 4 | 7491 | Expendedora | tracción en las cuatro ruedas | 1297 | 6 | 2605 | Discos ventilados | Discos ventilados | 2346 | IndependientePuntalMacPhersonEnbrazooscilanteAmortiguadoresBarraestabilizadora | IndependienteDoblebrazooscilanteAmortiguadoresBarraestabilizadora
2345 | Audi | Q7 | 2205 | 4L | 2005 | 2009 | 2427 | Krossover | 5 | 5086 | 1983 | 1729 | 1476 | 11621 | 10501886 | 570 | 570 | 11777 | Diesel | 5934 | 500 | 3750 | Common Rail | W-twin | 12 | 4 | 7492 | Expendedora | tracción en las cuatro ruedas | 1298 | 6 | 2606 | Disco de cerámica | Disco de cerámica | 2347 | IndependientePuntalMacPhersonEnbrazooscilanteAmortiguadoresBarraestabilizadora | IndependienteDoblebrazooscilanteAmortiguadoresBarraestabilizadora
2346 | Audi | Q7 | 2206 | 4L | 2008 | 2015 | 2428 | Krossover | 5 | 5089 | 1983 | 1729 | 1476 | 11628 | 10301957 | 570 | 570 | 11778 | Diesel | 2967 | 245 | 38004400 | Common Rail | V-twin | 6 | 4 | 7493 | Expendedora | tracción en las cuatro ruedas | 1299 | 8 | 2607 | Discos ventilados | Discos ventilados | 2348 | IndependientePuntalMacPhersonEnbrazooscilanteAmortiguadoresBarraestabilizadora | IndependienteDoblebrazooscilanteAmortiguadoresBarraestabilizadora
2347 | Audi | Q7 | 2207 | 4L | 2008 | 2015 | 2429 | Krossover | 5 | 5089 | 1983 | 1729 | 1476 | 11635 | 10501887 | 570 | 570 | 11779 | Diesel | 2967 | 204 | 32004400 | Common Rail | V-twin | 6 | 4 | 7494 | Expendedora | tracción en las cuatro ruedas | 12100 | 8 | 2608 | Discos ventilados | Discos ventilados | 2349 | IndependientePuntalMacPhersonEnbrazooscilanteAmortiguadoresBarraestabilizadora | IndependienteDoblebrazooscilanteAmortiguadoresBarraestabilizadora
2348 | Audi | Q7 | 2208 | 4L | 2008 | 2015 | 2430 | Krossover | 5 | 5089 | 1983 | 1729 | 1476 | 11642 | 10301958 | 570 | 570 | 11780 | Diesel | 2967 | 245 | 38004400 | Common Rail | V-twin | 6 | 4 | 7495 | Expendedora | tracción en las cuatro ruedas | 12101 | 8 | 2609 | Discos ventilados | Discos ventilados | 2350 | DoblebrazooscilanteAmortiguadores | DoblebrazooscilanteAmortiguadores
2349 | Audi | Q7 | 2209 | 4L | 2008 | 2015 | 2431 | Krossover | 5 | 5089 | 1983 | 1729 | 1476 | 11649 | 10501888 | 570 | 570 | 11781 | Gasolina | 2995 | 272 | 47506500 | La inyección directa | V-twin | 6 | 4 | 7496 | Expendedora | tracción en las cuatro ruedas | 12102 | 8 | 2610 | Discos ventilados | Discos ventilados | 2351 | DoblebrazooscilanteAmortiguadores | DoblebrazooscilanteAmortiguadores
2350 | Audi | Q7 | 2210 | 4L | 2008 | 2015 | 2432 | Krossover | 5 | 5089 | 1983 | 1729 | 1476 | 11656 | 10301959 | 570 | 570 | 11782 | Gasolina | 2995 | 333 | 55006500 | La inyección directa | V-twin | 6 | 4 | 7497 | Expendedora | tracción en las cuatro ruedas | 12103 | 8 | 2611 | Discos ventilados | Discos ventilados | 2352 | DoblebrazooscilanteAmortiguadores | DoblebrazooscilanteAmortiguadores
2351 | Audi | Q7 | 2211 | 4L | 2008 | 2015 | 2433 | Krossover | 5 | 5089 | 1983 | 1729 | 1476 | 11663 | 10501889 | 570 | 570 | 11783 | Gasolina | 3597 | 280 | 6200 | La inyección directa | V-twin | 6 | 4 | 7498 | Expendedora | tracción en las cuatro ruedas | 12104 | 6 | 2612 | Discos ventilados | Discos ventilados | 2353 | IndependientePuntalMacPhersonEnbrazooscilanteAmortiguadoresBarraestabilizadora | IndependienteDoblebrazooscilanteAmortiguadoresBarraestabilizadora
2352 | Audi | Q7 | 2212 | 4L | 2008 | 2015 | 2434 | Krossover | 5 | 5089 | 1983 | 1729 | 1476 | 11670 | 10301960 | 570 | 570 | 11784 | Gasolina | 4163 | 350 | 6800 | La inyección directa | V-twin | 8 | 4 | 7499 | Expendedora | tracción en las cuatro ruedas | 12105 | 6 | 2613 | Discos ventilados | Discos ventilados | 2354 | IndependientePuntalMacPhersonEnbrazooscilanteAmortiguadoresBarraestabilizadora | IndependienteDoblebrazooscilanteAmortiguadoresBarraestabilizadora
2353 | Audi | Q7 | 2213 | 4L | 2008 | 2015 | 2435 | Krossover | 5 | 5089 | 1983 | 1729 | 1476 | 11677 | 10501890 | 570 | 570 | 11785 | Diesel | 4134 | 340 | 4000 | Common Rail | V-twin | 8 | 4 | 7500 | Expendedora | tracción en las cuatro ruedas | 12106 | 8 | 2614 | Discos ventilados | Discos ventilados | 2355 | NeumáticoDoblebrazooscilanteAmortiguadores | NeumáticoDoblebrazooscilanteAmortiguadores
2354 | Audi | Q7 | 2214 | 4L | 2008 | 2015 | 2436 | Krossover | 5 | 5089 | 1983 | 1729 | 1476 | 11684 | 10301961 | 570 | 570 | 11786 | Diesel | 5934 | 500 | 3750 | Common Rail | W-twin | 12 | 4 | 7501 | Expendedora | tracción en las cuatro ruedas | 12107 | 6 | 2615 | Disco de cerámica | Disco de cerámica | 2356 | NeumáticoAmortiguadores | NeumáticoAmortiguadores
2355 | Audi | Q7 | 2215 | 4M | 2015 | 2018 | 2437 | Krossover | 5 | 5052 | 1968 | 1741 | 1476 | 11691 | 10501891 | 570 | 570 | 11787 | Gasolina | 1984 | 252 | 50006000 | La inyección directa | V-twin | 4 | 4 | 7502 | Expendedora | tracción en las cuatro ruedas | 12108 | 8 | 2616 | Discos ventilados | Discos ventilados | 2357 | IndependienteDoblebrazooscilanteBarraestabilizadora | Independientemulti-linkBarraestabilizadora
2356 | Audi | Q7 | 2216 | 4M | 2015 | 2018 | 2438 | Krossover | 5 | 5052 | 1968 | 1741 | 1476 | 11698 | 10301962 | 570 | 570 | 11788 | Diesel | 2967 | 249 | 29104500 | Common Rail | V-twin | 6 | 4 | 7503 | Expendedora | tracción en las cuatro ruedas | 12109 | 8 | 2617 | Discos ventilados | Discos ventilados | 2358 | IndependienteDoblebrazooscilanteBarraestabilizadora | Independientemulti-linkBarraestabilizadora
2357 | Audi | Q7 | 2217 | 4M | 2015 | 2018 | 2439 | Krossover | 5 | 5052 | 1968 | 1741 | 1476 | 11705 | 10501892 | 570 | 570 | 11789 | Gasolina | 2995 | 333 | 55006500 | La inyección directa | V-twin | 6 | 4 | 7504 | Expendedora | tracción en las cuatro ruedas | 12110 | 8 | 2618 | Discos ventilados | Discos | 2359 | IndependienteDoblebrazooscilanteBarraestabilizadora | Independientemulti-linkBarraestabilizadora
2358 | Audi | Q8 | 2218 | 1 generación | 2018 | 2018 | 2440 | Krossover | 5 | 4986 | 1995 | 1705 | 1476 | 11712 | 10301963 | 570 | 570 | 11790 | Diesel | 2967 | 286 | 37504000 | Common Rail | V-twin | 6 | 4 | 7505 | Expendedora | tracción en las cuatro ruedas | 12111 | 8 | 2619 | Discos ventilados | Discos ventilados | 2360 | IndependienteDoblebrazoAmortiguadoresresortehelicoidalBarraestabilizadora | Independientemulti-linkAmortiguadoresresortehelicoidalBarraestabilizadora
2359 | Audi | Q8 | 2219 | 1 generación | 2018 | 2018 | 2441 | Krossover | 5 | 4986 | 1995 | 1705 | 1476 | 11719 | 10501893 | 570 | 570 | 11791 | Gasolina | 2995 | 340 | 50006400 | La inyección directa | V-twin | 6 | 4 | 7506 | Expendedora | tracción en las cuatro ruedas | 12112 | 8 | 2620 | Discos ventilados | Discos ventilados | 2361 | IndependienteDoblebrazoAmortiguadoresresortehelicoidalBarraestabilizadora | Independientemulti-linkAmortiguadoresresortehelicoidalBarraestabilizadora
2360 | Audi | Quattro | 2220 | 85 | 1980 | 1991 | 2442 | kupe | 5 | 4165 | 1805 | 1345 | 1476 | 11726 | 10301964 | 570 | 570 | 11792 | Gasolina | 2134 | 300 | 6600 | Inyección multipunto | Inline | 5 | 4 | 7507 | Mecánica | tracción en las cuatro ruedas | 12113 | 5 | 2621 | Discos ventilados | Discos | 2362 | Independientemulti-link | Independientemulti-link
2361 | Audi | Quattro | 2221 | 85 | 1980 | 1991 | 2443 | kupe | 5 | 4400 | 1725 | 1345 | 1476 | 11733 | 10501894 | 570 | 570 | 11793 | Gasolina | 2144 | 200 | 5500 | Inyección multipunto | Inline | 5 | 2 | 7508 | Mecánica | tracción en las cuatro ruedas | 12114 | 5 | 2622 | Discos ventilados | Discos | 2363 | Independientemulti-link | Independientemulti-link
2362 | Audi | Quattro | 2222 | 85 | 1980 | 1991 | 2444 | kupe | 5 | 4405 | 1725 | 1320 | 1476 | 11740 | 10301965 | 570 | 570 | 11794 | Gasolina | 2226 | 220 | 5900 | Inyección multipunto | Inline | 5 | 4 | 7509 | Mecánica | tracción en las cuatro ruedas | 12115 | 5 | 2623 | Discos | Discos | 2364 | resortehelicoidal | resortehelicoidal
2363 | Audi | Quattro | 2223 | 85 | 1980 | 1991 | 2445 | kupe | 5 | 4400 | 1725 | 1345 | 1476 | 11747 | 10501895 | 570 | 570 | 11795 | Gasolina | 2144 | 200 | 5500 | Inyección multipunto | Inline | 5 | 2 | 7510 | Mecánica | tracción en las cuatro ruedas | 12116 | 5 | 2624 | Discos | Discos | 2365 | Independientemulti-link | Independientemulti-link
2364 | Audi | R8 | 2224 | 1 generación | 2007 | 2012 | 2446 | kupe | 2 | 4434 | 1934 | 1234 | 1476 | 11754 | 10301966 | 570 | 570 | 11796 | Gasolina | 5204 | 560 | 8000 | La inyección directa | V-twin | 10 | 4 | 7511 | Robot | tracción en las cuatro ruedas | 12117 | 6 | 2625 | Discos ventilados | Discos ventilados | 2366 | Independientemulti-link | Independientemulti-link
2365 | Audi | R8 | 2225 | 1 generación | 2007 | 2012 | 2447 | Cabriolet | 2 | 4434 | 1904 | 1234 | 1476 | 11761 | 10501896 | 570 | 570 | 11797 | Gasolina | 5204 | 560 | 8000 | La inyección directa | V-twin | 10 | 4 | 7512 | Robot | tracción en las cuatro ruedas | 12118 | 6 | 2626 | Discos ventilados | Discos ventilados | 2367 | Independientemulti-link | Independientemulti-link
2366 | Audi | R8 | 2226 | 1 generación | 2007 | 2012 | 2448 | kupe | 2 | 4435 | 1904 | 1249 | 1476 | 11768 | 10301967 | 570 | 570 | 11798 | Gasolina | 4163 | 430 | 7800 | La inyección directa | V-twin | 8 | 4 | 7513 | Mecánica | tracción en las cuatro ruedas | 12119 | 6 | 2627 | Discos ventilados | Discos ventilados | 2368 | Independientemulti-link | Independientemulti-link
2367 | Audi | R8 | 2227 | 1 generación | 2007 | 2012 | 2449 | kupe | 2 | 4435 | 1904 | 1249 | 1476 | 11775 | 10501897 | 570 | 570 | 11799 | Gasolina | 4163 | 430 | 7900 | La inyección directa | V-twin | 8 | 4 | 7514 | Robot | tracción en las cuatro ruedas | 12120 | 6 | 2628 | Discos ventilados | Discos ventilados | 2369 | Independientemulti-link | Independientemulti-link
2368 | Audi | R8 | 2228 | 1 generación | 2007 | 2012 | 2450 | kupe | 2 | 4435 | 1930 | 1252 | 1476 | 11782 | 10301968 | 570 | 570 | 11800 | Gasolina | 5204 | 525 | 8000 | La inyección directa | V-twin | 10 | 4 | 7515 | Mecánica | tracción en las cuatro ruedas | 12121 | 6 | 2629 | Discos ventilados | Discos ventilados | 2370 | Independientemulti-link | Independientemulti-link
2369 | Audi | R8 | 2229 | 1 generación | 2007 | 2012 | 2451 | kupe | 2 | 4435 | 1930 | 1252 | 1476 | 11789 | 10501898 | 570 | 570 | 11801 | Gasolina | 5204 | 525 | 8000 | La inyección directa | V-twin | 10 | 4 | 7516 | Robot | tracción en las cuatro ruedas | 12122 | 6 | 2630 | Discos ventilados | Discos ventilados | 2371 | Independientemulti-link | Independientemulti-link
2370 | Audi | R8 | 2230 | 1 generación | 2007 | 2012 | 2452 | Cabriolet | 2 | 4434 | 1904 | 1244 | 1476 | 11796 | 10301969 | 570 | 570 | 11802 | Gasolina | 4163 | 430 | 7900 | La inyección directa | V-twin | 8 | 4 | 7517 | Mecánica | tracción en las cuatro ruedas | 12123 | 6 | 2631 | Discos ventilados | Discos ventilados | 2372 | Independientemulti-link | Independientemulti-link
2371 | Audi | R8 | 2231 | 1 generación | 2007 | 2012 | 2453 | Cabriolet | 2 | 4434 | 1904 | 1244 | 1476 | 11803 | 10501899 | 570 | 570 | 11803 | Gasolina | 4163 | 430 | 7900 | La inyección directa | V-twin | 8 | 4 | 7518 | Robot | tracción en las cuatro ruedas | 12124 | 6 | 2632 | Discos ventilados | Discos ventilados | 2373 | Independientemulti-link | Independientemulti-link
2372 | Audi | R8 | 2232 | 1 generación | 2007 | 2012 | 2454 | Cabriolet | 2 | 4434 | 1904 | 1244 | 1476 | 11810 | 10301970 | 570 | 570 | 11804 | Gasolina | 5204 | 525 | 8000 | La inyección directa | V-twin | 10 | 4 | 7519 | Mecánica | tracción en las cuatro ruedas | 12125 | 6 | 2633 | Discos ventilados | Discos ventilados | 2374 | Independientemulti-link | Independientemulti-link
2373 | Audi | R8 | 2233 | 1 generación | 2007 | 2012 | 2455 | Cabriolet | 2 | 4434 | 1904 | 1244 | 1476 | 11817 | 10501900 | 570 | 570 | 11805 | Gasolina | 5204 | 525 | 8700 | La inyección directa | V-twin | 10 | 4 | 7520 | Robot | tracción en las cuatro ruedas | 12126 | 6 | 2634 | Discos ventilados | Discos ventilados | 2375 | Independientemulti-link | Independientemulti-link
2374 | Audi | R8 | 2234 | 1 generación | 2012 | 2015 | 2456 | kupe | 2 | 4440 | 1904 | 1252 | 1476 | 11824 | 10301971 | 570 | 570 | 11806 | Gasolina | 4163 | 430 | 7900 | La inyección directa | V-twin | 8 | 4 | 7521 | Mecánica | tracción en las cuatro ruedas | 12127 | 6 | 2635 | Discos ventilados | Discos ventilados | 2376 | Doblebrazooscilante | Doblebrazooscilante
2375 | Audi | R8 | 2235 | 1 generación | 2012 | 2015 | 2457 | kupe | 2 | 4440 | 1904 | 1252 | 1476 | 11831 | 10501901 | 570 | 570 | 11807 | Gasolina | 4163 | 430 | 7900 | La inyección directa | V-twin | 8 | 4 | 7522 | Robot | tracción en las cuatro ruedas | 12128 | 7 | 2636 | Discos ventilados | Discos ventilados | 2377 | Doblebrazooscilante | Doblebrazooscilante
2376 | Audi | R8 | 2236 | 1 generación | 2012 | 2015 | 2458 | kupe | 2 | 4440 | 1929 | 1252 | 1476 | 11838 | 10301972 | 570 | 570 | 11808 | Gasolina | 5204 | 525 | 8000 | La inyección directa | V-twin | 10 | 4 | 7523 | Mecánica | tracción en las cuatro ruedas | 12129 | 6 | 2637 | Discos ventilados | Discos ventilados | 2378 | Doblebrazooscilante | Doblebrazooscilante
2377 | Audi | R8 | 2237 | 1 generación | 2012 | 2015 | 2459 | kupe | 2 | 4440 | 1929 | 1252 | 1476 | 11845 | 10501902 | 570 | 570 | 11809 | Gasolina | 5204 | 550 | 8000 | La inyección directa | V-twin | 10 | 4 | 7524 | Mecánica | tracción en las cuatro ruedas | 12130 | 6 | 2638 | Discos ventilados | Discos ventilados | 2379 | Doblebrazooscilante | Doblebrazooscilante
2378 | Audi | R8 | 2238 | 1 generación | 2012 | 2015 | 2460 | kupe | 2 | 4440 | 1929 | 1252 | 1476 | 11852 | 10301973 | 570 | 570 | 11810 | Gasolina | 5204 | 525 | 8000 | La inyección directa | V-twin | 10 | 4 | 7525 | Robot | tracción en las cuatro ruedas | 12131 | 7 | 2639 | Discos ventilados | Discos ventilados | 2380 | Doblebrazooscilante | Doblebrazooscilante
2379 | Audi | R8 | 2239 | 1 generación | 2012 | 2015 | 2461 | kupe | 2 | 4440 | 1929 | 1252 | 1476 | 11859 | 10501903 | 570 | 570 | 11811 | Gasolina | 5204 | 550 | 8000 | La inyección directa | V-twin | 10 | 4 | 7526 | Robot | tracción en las cuatro ruedas | 12132 | 7 | 2640 | Discos ventilados | Discos ventilados | 2381 | Doblebrazooscilante | Doblebrazooscilante
2380 | Audi | R8 | 2240 | 1 generación | 2012 | 2015 | 2462 | Cabriolet | 2 | 4440 | 1904 | 1244 | 1476 | 11866 | 10301974 | 570 | 570 | 11812 | Gasolina | 4163 | 430 | 7900 | La inyección directa | V-twin | 8 | 4 | 7527 | Mecánica | tracción en las cuatro ruedas | 12133 | 6 | 2641 | Discos ventilados | Discos ventilados | 2382 | Doblebrazooscilante | Doblebrazooscilante
2381 | Audi | R8 | 2241 | 1 generación | 2012 | 2015 | 2463 | Cabriolet | 2 | 4440 | 1904 | 1244 | 1476 | 11873 | 10501904 | 570 | 570 | 11813 | Gasolina | 4163 | 430 | 7900 | La inyección directa | V-twin | 8 | 4 | 7528 | Robot | tracción en las cuatro ruedas | 12134 | 7 | 2642 | Discos ventilados | Discos ventilados | 2383 | Doblebrazooscilante | Doblebrazooscilante
2382 | Audi | R8 | 2242 | 1 generación | 2012 | 2015 | 2464 | Cabriolet | 2 | 4440 | 1904 | 1244 | 1476 | 11880 | 10301975 | 570 | 570 | 11814 | Gasolina | 5204 | 525 | 8000 | La inyección directa | V-twin | 10 | 4 | 7529 | Mecánica | tracción en las cuatro ruedas | 12135 | 6 | 2643 | Discos ventilados | Discos ventilados | 2384 | Doblebrazooscilante | Doblebrazooscilante
2383 | Audi | R8 | 2243 | 1 generación | 2012 | 2015 | 2465 | Cabriolet | 2 | 4440 | 1904 | 1244 | 1476 | 11887 | 10501905 | 570 | 570 | 11815 | Gasolina | 5204 | 525 | 8000 | La inyección directa | V-twin | 10 | 4 | 7530 | Robot | tracción en las cuatro ruedas | 12136 | 7 | 2644 | Discos ventilados | Discos ventilados | 2385 | Doblebrazooscilante | Doblebrazooscilante
2384 | Audi | R8 | 2244 | 2 generación | 2015 | 2018 | 2466 | kupe | 2 | 4426 | 1940 | 1240 | 1476 | 11894 | 10301976 | 570 | 570 | 11816 | Gasolina | 5204 | 540 | 78008250 | La inyección directa | V-twin | 10 | 4 | 7531 | Robot | tracción en las cuatro ruedas | 12137 | 7 | 2645 | Discos ventilados | Disco de cerámica | 2386 | Doblebrazooscilante | Doblebrazooscilante
2385 | Audi | R8 | 2245 | 2 generación | 2015 | 2018 | 2467 | kupe | 2 | 4426 | 1940 | 1240 | 1476 | 11901 | 10501906 | 570 | 570 | 11817 | Gasolina | 5204 | 610 | 8250 | La inyección directa | V-twin | 10 | 4 | 7532 | Robot | tracción en las cuatro ruedas | 12138 | 7 | 2646 | Discos ventilados | Disco de cerámica | 2387 | Doblebrazooscilante | Doblebrazooscilante
2386 | Audi | R8 | 2246 | 2 generación | 2015 | 2018 | 2468 | kupe | 2 | 4426 | 1940 | 1240 | 1476 | 11908 | 10301977 | 570 | 570 | 11818 | Gasolina | 5204 | 548 | 78008250 | La inyección directa | V-twin | 10 | 4 | 7533 | Robot | tracción en las cuatro ruedas | 12139 | 7 | 2647 | Discos ventilados | Disco de cerámica | 2388 | Doblebrazooscilante | Doblebrazooscilante
2387 | Audi | R8 | 2247 | 2 generación | 2015 | 2018 | 2469 | kupe | 2 | 4426 | 1940 | 1240 | 1476 | 11915 | 10501907 | 570 | 570 | 11819 | Gasolina | 5204 | 619 | 8250 | La inyección directa | V-twin | 10 | 4 | 7534 | Robot | tracción en las cuatro ruedas | 12140 | 7 | 2648 | Discos ventilados | Disco de cerámica | 2389 | Doblebrazooscilante | Doblebrazooscilante
2388 | Audi | RS 3 | 2248 | 8PA | 2011 | 2012 | 2470 | Hatchback | 5 | 4302 | 1794 | 1402 | 1476 | 11922 | 10301978 | 570 | 570 | 11820 | Gasolina | 2480 | 340 | 54006500 | La inyección directa | Inline | 5 | 4 | 7535 | Robot | tracción en las cuatro ruedas | 12141 | 7 | 2649 | Discos ventilados | Discos ventilados | 2390 | IndependientePuntalMacPherson | Independientemulti-link
2389 | Audi | RS 3 | 2249 | 8VA | 2017 | 2018 | 2471 | Sedán | 5 | 4479 | 1802 | 1397 | 1476 | 11929 | 10501908 | 570 | 570 | 11821 | Gasolina | 2480 | 400 | 59007000 | La inyección directa | Inline | 5 | 4 | 7536 | Robot | Plug completa Drive | 12142 | 7 | 2650 | Discos ventilados | Discos ventilados | 2391 | IndependientePuntalMacPhersonAmortiguadoresresortehelicoidalBarraestabilizadora | Independientemulti-linkAmortiguadoresresortehelicoidalBarraestabilizadora
2390 | Audi | RS 3 | 2250 | 8VA | 2017 | 2018 | 2472 | Hatchback | 5 | 4335 | 1800 | 1411 | 1476 | 11936 | 10301979 | 570 | 570 | 11822 | Gasolina | 2480 | 400 | 59007000 | La inyección directa | Inline | 5 | 4 | 7537 | Robot | Plug completa Drive | 12143 | 7 | 2651 | Discos ventilados | Discos ventilados | 2392 | IndependientePuntalMacPhersonBarraestabilizadora | Independientemulti-linkAmortiguadoresresortehelicoidalBarraestabilizadora
2391 | Audi | RS 4 | 2251 | B5 | 2000 | 2001 | 2473 | Berlina | 5 | 4525 | 1799 | 1386 | 1476 | 11943 | 10501909 | 570 | 570 | 11823 | Gasolina | 2671 | 380 | 61007000 | Inyección multipunto | V-twin | 6 | 5 | 7538 | Mecánica | tracción en las cuatro ruedas | 12144 | 6 | 2652 | Discos ventilados | Discos ventilados | 2393 | IndependientePalancaAmortiguadoreslaprimaveraBarraestabilizadora | Independientemulti-link
2392 | Audi | RS 4 | 2252 | B7 | 2005 | 2008 | 2474 | Berlina | 5 | 4586 | 1816 | 1415 | 1476 | 11950 | 10301980 | 570 | 570 | 11824 | Gasolina | 4163 | 420 | 7800 | La inyección directa | V-twin | 8 | 4 | 7539 | Mecánica | tracción en las cuatro ruedas | 12145 | 6 | 2653 | Discos ventilados, perforado | Discos ventilados, perforado | 2394 | Independientemulti-linklaprimaveraBarraestabilizadora | IndependienteLapalancatrapezoidal
2393 | Audi | RS 4 | 2253 | B7 | 2005 | 2008 | 2475 | Cabriolet | 4 | 4555 | 1814 | 1391 | 1476 | 11957 | 10501910 | 570 | 570 | 11825 | Gasolina | 4163 | 420 | 7800 | La inyección directa | V-twin | 8 | 4 | 7540 | Mecánica | tracción en las cuatro ruedas | 12146 | 6 | 2654 | Discos ventilados, perforado | Discos ventilados, perforado | 2395 | Independientemulti-linklaprimaveraBarraestabilizadora | IndependienteLapalancatrapezoidal
2394 | Audi | RS 4 | 2254 | B7 | 2005 | 2008 | 2476 | Sedán | 5 | 4589 | 1816 | 1415 | 1476 | 11964 | 10301981 | 570 | 570 | 11826 | Gasolina | 4163 | 420 | 7800 | La inyección directa | V-twin | 8 | 4 | 7541 | Mecánica | tracción en las cuatro ruedas | 12147 | 6 | 2655 | Discos ventilados, perforado | Discos ventilados, perforado | 2396 | Independientemulti-linklaprimaveraBarraestabilizadora | IndependienteLapalancatrapezoidal
2395 | Audi | RS 4 | 2255 | B8 | 2012 | 2018 | 2477 | Berlina | 5 | 4719 | 1850 | 1416 | 1476 | 11971 | 10501911 | 570 | 570 | 11827 | Gasolina | 4163 | 450 | 8250 | La inyección directa | V-twin | 8 | 4 | 7542 | Robot | tracción en las cuatro ruedas | 12148 | 7 | 2656 | Discos ventilados, perforado | Discos ventilados, perforado | 2397 | Independientemulti-linklaprimaveraBarraestabilizadora | IndependienteLapalancatrapezoidal
2396 | Audi | RS 4 | 2256 | B9 | 2017 | 2018 | 2478 | Berlina | 5 | 4725 | 1842 | 1404 | 1476 | 11978 | 10301982 | 570 | 570 | 11828 | Gasolina | 2894 | 450 | 57006700 | La inyección directa | V-twin | 6 | 4 | 7543 | Expendedora | tracción en las cuatro ruedas | 12149 | 8 | 2657 | Discos ventilados | Discos ventilados | 2398 | IndependientePuntalMacPhersonAmortiguadoresresortehelicoidalBarraestabilizadora | Independientemulti-linkAmortiguadoresresortehelicoidalBarraestabilizadora
2397 | Audi | RS 5 | 2257 | 8T | 2010 | 2012 | 2479 | kupe | 4 | 4649 | 1860 | 1366 | 1476 | 11985 | 10501912 | 570 | 570 | 11829 | Gasolina | 4163 | 450 | 8250 | La inyección directa | V-twin | 8 | 4 | 7544 | Robot | tracción en las cuatro ruedas | 12150 | 7 | 2658 | Disco de cerámica | Discos ventilados, perforado | 2399 | Independientemulti-linklaprimaveraBarraestabilizadora | IndependienteLapalancatrapezoidal
2398 | Audi | RS 5 | 2258 | 8T | 2012 | 2018 | 2480 | Cabriolet | 4 | 4649 | 1860 | 1380 | 1476 | 11992 | 10301983 | 570 | 570 | 11830 | Gasolina | 4163 | 450 | 8250 | La inyección directa | V-twin | 8 | 4 | 7545 | Robot | tracción en las cuatro ruedas | 12151 | 7 | 2659 | Discos ventilados | Discos ventilados | 2400 | IndependienteDoblebrazooscilanteBarraestabilizadora | IndependienteLapalancatrapezoidal
2399 | Audi | RS 5 | 2259 | 8T | 2012 | 2018 | 2481 | kupe | 4 | 4649 | 1860 | 1366 | 1476 | 11999 | 10501913 | 570 | 570 | 11831 | Gasolina | 4163 | 450 | 8250 | La inyección directa | V-twin | 8 | 4 | 7546 | Robot | tracción en las cuatro ruedas | 12152 | 7 | 2660 | Discos ventilados | Discos ventilados | 2401 | Independientemulti-link | Independientemulti-link
2400 | Audi | RS 5 | 2260 | F5 | 2017 | 2018 | 2482 | kupe | 4 | 4723 | 1861 | 1360 | 1476 | 12006 | 10301984 | 570 | 570 | 11832 | Gasolina | 2894 | 450 | 57006700 | La inyección directa | V-twin | 6 | 4 | 7547 | Expendedora | tracción en las cuatro ruedas | 12153 | 8 | 2661 | Discos ventilados | Discos ventilados | 2402 | IndependienteDoblebrazooscilante | Independientemulti-link
2401 | Audi | RS 6 | 2261 | C5 | 2002 | 2004 | 2483 | Berlina | 5 | 4852 | 1850 | 1452 | 1476 | 12013 | 10501914 | 570 | 570 | 11833 | Gasolina | 4172 | 450 | 5700 | La inyección directa | V-twin | 8 | 5 | 7548 | Expendedora | tracción en las cuatro ruedas | 12154 | 5 | 2662 | Discos ventilados | Discos ventilados | 2403 | Independientemulti-link | Independientemulti-link
2402 | Audi | RS 6 | 2262 | C5 | 2002 | 2004 | 2484 | Sedán | 5 | 4858 | 1850 | 1425 | 1476 | 12020 | 10301985 | 570 | 570 | 11834 | Gasolina | 4172 | 450 | 5700 | La inyección directa | V-twin | 8 | 5 | 7549 | Expendedora | tracción en las cuatro ruedas | 12155 | 5 | 2663 | Discos ventilados | Discos ventilados | 2404 | Independientemulti-link | Independientemulti-link
2403 | Audi | RS 6 | 2263 | C6 | 2008 | 2010 | 2485 | Berlina | 5 | 4928 | 1889 | 1460 | 1476 | 12027 | 10501915 | 570 | 570 | 11835 | Gasolina | 4991 | 580 | 62506700 | La inyección directa | V-twin | 10 | 4 | 7550 | Expendedora | tracción en las cuatro ruedas | 12156 | 6 | 2664 | Discos ventilados | Discos ventilados | 2405 | Independientemulti-link | Independientemulti-link
2404 | Audi | RS 6 | 2264 | C6 | 2008 | 2010 | 2486 | Sedán | 5 | 4928 | 1889 | 1456 | 1476 | 12034 | 10301986 | 570 | 570 | 11836 | Gasolina | 4991 | 580 | 62506700 | La inyección directa | V-twin | 10 | 4 | 7551 | Expendedora | tracción en las cuatro ruedas | 12157 | 6 | 2665 | Discos ventilados | Discos ventilados | 2406 | Independientemulti-link | Independientemulti-link
2405 | Audi | RS 6 | 2265 | C7 | 2013 | 2014 | 2487 | Berlina | 5 | 4979 | 1936 | 1461 | 1476 | 12041 | 10501916 | 570 | 570 | 11837 | Gasolina | 3993 | 560 | 57006600 | La inyección directa | V-twin | 8 | 4 | 7552 | Expendedora | tracción en las cuatro ruedas | 12158 | 8 | 2666 | Discos ventilados | Discos ventilados | 2407 | Independientemulti-linkBarraestabilizadora | IndependienteDoblebrazooscilanteBarraestabilizadora
2406 | Audi | RS 6 | 2266 | C7 | 2014 | 2018 | 2488 | Berlina | 5 | 4979 | 1936 | 1461 | 1476 | 12048 | 10301987 | 570 | 570 | 11838 | Gasolina | 3993 | 605 | 61006800 | La inyección directa | V-twin | 8 | 4 | 7553 | Expendedora | tracción en las cuatro ruedas | 12159 | 8 | 2667 | Discos ventilados | Discos ventilados | 2408 | IndependienteNeumáticomulti-linkEnbrazooscilanteBarraestabilizadora | IndependienteNeumáticoLapalancatrapezoidalBarraestabilizadora
2407 | Audi | RS 6 | 2267 | C7 | 2014 | 2018 | 2489 | Berlina | 5 | 4979 | 1936 | 1461 | 1476 | 12055 | 10501917 | 570 | 570 | 11839 | Gasolina | 3993 | 560 | 57006600 | La inyección directa | V-twin | 8 | 4 | 7554 | Expendedora | tracción en las cuatro ruedas | 12160 | 8 | 2668 | Discos ventilados | Discos ventilados | 2409 | IndependienteNeumáticomulti-linkEnbrazooscilanteBarraestabilizadora | IndependienteNeumáticoLapalancatrapezoidalBarraestabilizadora
2408 | Audi | RS 7 | 2268 | 4G | 2013 | 2014 | 2490 | Liftback | 4 | 5012 | 1911 | 1419 | 1476 | 12062 | 10301988 | 570 | 570 | 11840 | Gasolina | 3993 | 560 | 57006600 | La inyección directa | V-twin | 8 | 4 | 7555 | Expendedora | tracción en las cuatro ruedas | 12161 | 8 | 2669 | Discos ventilados | Discos ventilados | 2410 | IndependienteNeumáticomulti-linkBarraestabilizadora | IndependienteNeumáticomulti-linkBarraestabilizadora
2409 | Audi | RS 7 | 2269 | 4G | 2014 | 2018 | 2491 | Liftback | 4 | 5012 | 1911 | 1419 | 1476 | 12069 | 10501918 | 570 | 570 | 11841 | Gasolina | 3993 | 605 | 61006800 | La inyección directa | V-twin | 8 | 4 | 7556 | Expendedora | tracción en las cuatro ruedas | 12162 | 8 | 2670 | Discos ventilados | Discos ventilados | 2411 | IndependienteNeumáticomulti-linkEnbrazooscilanteBarraestabilizadora | IndependienteNeumáticoLapalancatrapezoidalBarraestabilizadora
2410 | Audi | RS 7 | 2270 | 4G | 2014 | 2018 | 2492 | Liftback | 4 | 5012 | 1911 | 1419 | 1476 | 12076 | 10301989 | 570 | 570 | 11842 | Gasolina | 3993 | 560 | 57006600 | La inyección directa | V-twin | 8 | 4 | 7557 | Expendedora | tracción en las cuatro ruedas | 12163 | 8 | 2671 | Discos ventilados | Discos ventilados | 2412 | Neumáticomulti-linkEnbrazooscilanteBarraestabilizadora | NeumáticoEnbrazooscilanteLapalancatrapezoidalBarraestabilizadora
2411 | Audi | RS Q3 | 2271 | 8U | 2013 | 2015 | 2493 | Krossover | 5 | 4410 | 1841 | 1580 | 1476 | 12083 | 10501919 | 570 | 570 | 11843 | Gasolina | 2480 | 310 | 52006700 | La inyección directa | Inline | 5 | 4 | 7558 | Robot | tracción en las cuatro ruedas | 12164 | 7 | 2672 | Discos ventilados | Discos ventilados | 2413 | IndependientePuntalMacPhersonAmortiguadoreslaprimaveraBarraestabilizadora | Independientemulti-linklaprimaveraBarraestabilizadora
2412 | Audi | RS Q3 | 2272 | 8U | 2015 | 2018 | 2494 | Krossover | 5 | 4411 | 1841 | 1580 | 1476 | 12090 | 10301990 | 570 | 570 | 11844 | Gasolina | 2480 | 340 | 53006700 | La inyección directa | Inline | 4 | 4 | 7559 | Robot | tracción en las cuatro ruedas | 12165 | 7 | 2673 | Discos ventilados | Discos | 2414 | IndependientePuntalMacPhersonBarraestabilizadora | IndependientePuntalMacPhersonmulti-link
2413 | Audi | S2 | 2273 | 898B | 1990 | 1995 | 2495 | kupe | 5 | 4400 | 1716 | 1375 | 1476 | 12097 | 10501920 | 570 | 570 | 11845 | Gasolina | 2226 | 220 | 5900 | Inyección multipunto | Inline | 5 | 4 | 7560 | Mecánica | tracción en las cuatro ruedas | 12166 | 5 | 2674 | Discos ventilados | Discos | 2415 | Puntalamortiguador | Puntalamortiguador
2414 | Audi | S2 | 2274 | 898B | 1990 | 1995 | 2496 | kupe | 5 | 4400 | 1715 | 1375 | 1476 | 12104 | 10301991 | 570 | 570 | 11846 | Gasolina | 2226 | 230 | 5900 | Inyección multipunto | Inline | 5 | 4 | 7561 | Mecánica | tracción en las cuatro ruedas | 12167 | 6 | 2675 | Discos ventilados | Discos | 2416 | Puntalamortiguador | Puntalamortiguador
2415 | Audi | S2 | 2275 | 8CB4 | 1992 | 1995 | 2497 | Berlina | 5 | 4510 | 1695 | 1385 | 1476 | 12111 | 10501921 | 570 | 570 | 11847 | Gasolina | 2226 | 230 | 5900 | Inyector | Inline | 5 | 4 | 7562 | Mecánica | tracción en las cuatro ruedas | 12168 | 6 | 2676 | Discos ventilados | Discos | 2417 | Puntalamortiguador | Puntalamortiguador
2416 | Audi | S3 | 2276 | 8L | 1999 | 2001 | 2498 | Hatchback | 5 | 4159 | 1763 | 1415 | 1476 | 12118 | 10301992 | 570 | 570 | 11848 | Gasolina | 1781 | 210 | 5800 | Inyección multipunto | Inline | 4 | 5 | 7563 | Mecánica | tracción en las cuatro ruedas | 12169 | 5 | 2677 | Discos ventilados | Discos ventilados | 2418 | Puntalamortiguador | resortehelicoidal
2417 | Audi | S3 | 2277 | 8L | 2001 | 2003 | 2499 | Hatchback | 5 | 4159 | 1763 | 1415 | 1476 | 12125 | 10501922 | 570 | 570 | 11849 | Gasolina | 1781 | 225 | 5900 | Inyección multipunto | Inline | 4 | 5 | 7564 | Mecánica | tracción en las cuatro ruedas | 12170 | 6 | 2678 | Discos ventilados | Discos ventilados | 2419 | Puntalamortiguador | resortehelicoidal
2418 | Audi | S3 | 2278 | 8P | 2006 | 2008 | 2500 | Hatchback | 5 | 4214 | 1763 | 1400 | 1476 | 12132 | 10301993 | 570 | 570 | 11850 | Gasolina | 1984 | 265 | 6000 | La inyección directa | Inline | 4 | 4 | 7565 | Mecánica | tracción en las cuatro ruedas | 12171 | 6 | 2679 | Discos ventilados | Discos ventilados | 2420 | IndependientePuntalMacPherson | Independientemulti-link
2419 | Audi | S3 | 2279 | 8P8PA | 2008 | 2012 | 2501 | Hatchback | 5 | 4230 | 1765 | 1399 | 1476 | 12139 | 10501923 | 570 | 570 | 11851 | Gasolina | 1984 | 256 | 6000 | La inyección directa | Inline | 4 | 4 | 7566 | Mecánica | tracción en las cuatro ruedas | 12172 | 6 | 2680 | Discos ventilados | Discos ventilados | 2421 | IndependientePuntalMacPherson | Independientemulti-link
2420 | Audi | S3 | 2280 | 8P8PA | 2008 | 2012 | 2502 | Hatchback | 5 | 4230 | 1765 | 1399 | 1476 | 12146 | 10301994 | 570 | 570 | 11852 | Gasolina | 1984 | 256 | 6000 | La inyección directa | Inline | 4 | 4 | 7567 | Robot | tracción en las cuatro ruedas | 12173 | 7 | 2681 | Discos ventilados | Discos ventilados | 2422 | IndependientePuntalMacPherson | Independientemulti-link
2421 | Audi | S3 | 2281 | 8P8PA | 2008 | 2012 | 2503 | Hatchback | 5 | 4302 | 1766 | 1402 | 1476 | 12153 | 10501924 | 570 | 570 | 11853 | Gasolina | 1984 | 256 | 6000 | La inyección directa | Inline | 4 | 4 | 7568 | Mecánica | tracción en las cuatro ruedas | 12174 | 6 | 2682 | Discos ventilados | Discos ventilados | 2423 | IndependientePuntalMacPherson | Independientemulti-link
2422 | Audi | S3 | 2282 | 8P8PA | 2008 | 2012 | 2504 | Hatchback | 5 | 4302 | 1766 | 1402 | 1476 | 12160 | 10301995 | 570 | 570 | 11854 | Gasolina | 1984 | 256 | 6000 | La inyección directa | Inline | 4 | 4 | 7569 | Robot | tracción en las cuatro ruedas | 12175 | 6 | 2683 | Discos ventilados | Discos ventilados | 2424 | IndependientePuntalMacPherson | Independientemulti-link
2423 | Audi | S3 | 2283 | 8V | 2013 | 2016 | 2505 | Cabriolet | 4 | 4434 | 1793 | 1388 | 1476 | 12167 | 10501925 | 570 | 570 | 11855 | Gasolina | 1984 | 300 | 55006200 | La inyección directa | Inline | 4 | 4 | 7570 | Robot | tracción en las cuatro ruedas | 12176 | 6 | 2684 | Discos ventilados | Discos ventilados | 2425 | IndependientePuntalMacPhersonBarraestabilizadora | Independientemulti-linkBarraestabilizadora
2424 | Audi | S3 | 2284 | 8V | 2013 | 2016 | 2506 | Hatchback | 5 | 4254 | 1777 | 1401 | 1476 | 12174 | 10301996 | 570 | 570 | 11856 | Gasolina | 1984 | 300 | 55006200 | La inyección directa | Inline | 4 | 4 | 7571 | Mecánica | tracción en las cuatro ruedas | 12177 | 6 | 2685 | Discos ventilados | Discos ventilados | 2426 | IndependientePuntalMacPhersonBarraestabilizadora | Independientemulti-linkBarraestabilizadora
2425 | Audi | S3 | 2285 | 8V | 2013 | 2016 | 2507 | Hatchback | 5 | 4254 | 1777 | 1401 | 1476 | 12181 | 10501926 | 570 | 570 | 11857 | Gasolina | 1984 | 300 | 55006200 | La inyección directa | Inline | 4 | 4 | 7572 | Robot | tracción en las cuatro ruedas | 12178 | 6 | 2686 | Discos ventilados | Discos ventilados | 2427 | IndependientePuntalMacPhersonBarraestabilizadora | Independientemulti-linkBarraestabilizadora
2426 | Audi | S3 | 2286 | 8V | 2013 | 2016 | 2508 | Sedán | 5 | 4469 | 1796 | 1392 | 1476 | 12188 | 10301997 | 570 | 570 | 11858 | Gasolina | 1984 | 300 | 55006200 | La inyección directa | Inline | 4 | 4 | 7573 | Mecánica | tracción en las cuatro ruedas | 12179 | 6 | 2687 | Discos ventilados | Discos ventilados | 2428 | IndependientePuntalMacPhersonBarraestabilizadora | Independientemulti-linkBarraestabilizadora
2427 | Audi | S3 | 2287 | 8V | 2013 | 2016 | 2509 | Sedán | 5 | 4469 | 1796 | 1392 | 1476 | 12195 | 10501927 | 570 | 570 | 11859 | Gasolina | 1984 | 300 | 55006200 | La inyección directa | Inline | 4 | 4 | 7574 | Robot | tracción en las cuatro ruedas | 12180 | 7 | 2688 | Discos ventilados | Discos ventilados | 2429 | IndependientePuntalMacPhersonBarraestabilizadora | Independientemulti-linkBarraestabilizadora
2428 | Audi | S3 | 2288 | 8V | 2013 | 2016 | 2510 | Hatchback | 5 | 4310 | 1785 | 1425 | 1476 | 12202 | 10301998 | 570 | 570 | 11860 | Gasolina | 1984 | 300 | 55006200 | La inyección directa | Inline | 4 | 4 | 7575 | Mecánica | tracción en las cuatro ruedas | 12181 | 6 | 2689 | Discos ventilados | Discos ventilados | 2430 | IndependientePuntalMacPhersonBarraestabilizadora | Independientemulti-linkBarraestabilizadora
2429 | Audi | S3 | 2289 | 8V | 2013 | 2016 | 2511 | Hatchback | 5 | 4310 | 1785 | 1425 | 1476 | 12209 | 10501928 | 570 | 570 | 11861 | Gasolina | 1984 | 300 | 55006200 | La inyección directa | Inline | 4 | 4 | 7576 | Robot | tracción en las cuatro ruedas | 12182 | 6 | 2690 | Discos ventilados | Discos ventilados | 2431 | IndependientePuntalMacPhersonBarraestabilizadora | Independientemulti-linkBarraestabilizadora
2430 | Audi | S4 | 2290 | 4AC4 | 1991 | 1994 | 2512 | Berlina | 5 | 4790 | 1804 | 1440 | 1476 | 12216 | 10301999 | 570 | 570 | 11862 | Gasolina | 2226 | 230 | 5900 | Inyección multipunto | Inline | 5 | 4 | 7577 | Expendedora | tracción en las cuatro ruedas | 12183 | 4 | 2691 | Discos ventilados | Discos ventilados | 2432 | IndependientePalancaAmortiguadoreslaprimaveraBarraestabilizadora | Independientemulti-link
2431 | Audi | S4 | 2291 | 4AC4 | 1991 | 1994 | 2513 | Berlina | 5 | 4790 | 1804 | 1440 | 1476 | 12223 | 10501929 | 570 | 570 | 11863 | Gasolina | 2226 | 230 | 5900 | Inyección multipunto | Inline | 5 | 4 | 7578 | Mecánica | tracción en las cuatro ruedas | 12184 | 6 | 2692 | Discos ventilados | Discos ventilados | 2433 | IndependientePalancaAmortiguadoreslaprimaveraBarraestabilizadora | Independientemulti-link
2432 | Audi | S4 | 2292 | 4AC4 | 1991 | 1994 | 2514 | Berlina | 5 | 4790 | 1804 | 1440 | 1476 | 12230 | 10302000 | 570 | 570 | 11864 | Gasolina | 4172 | 280 | 5800 | Inyección multipunto | V-twin | 8 | 4 | 7579 | Mecánica | tracción en las cuatro ruedas | 12185 | 6 | 2693 | Discos ventilados | Discos ventilados | 2434 | IndependientePalancaAmortiguadoreslaprimaveraBarraestabilizadora | Independientemulti-link
2433 | Audi | S4 | 2293 | 4AC4 | 1991 | 1994 | 2515 | Sedán | 5 | 4790 | 1804 | 1443 | 1476 | 12237 | 10501930 | 570 | 570 | 11865 | Gasolina | 2226 | 230 | 5900 | Inyección multipunto | Inline | 5 | 4 | 7580 | Expendedora | tracción en las cuatro ruedas | 12186 | 4 | 2694 | Discos ventilados | Discos ventilados | 2435 | IndependientePalancaAmortiguadoreslaprimaveraBarraestabilizadora | Independientemulti-link
2434 | Audi | S4 | 2294 | 4AC4 | 1991 | 1994 | 2516 | Sedán | 5 | 4790 | 1804 | 1443 | 1476 | 12244 | 10302001 | 570 | 570 | 11866 | Gasolina | 2226 | 230 | 5900 | Inyección multipunto | Inline | 5 | 4 | 7581 | Mecánica | tracción en las cuatro ruedas | 12187 | 6 | 2695 | Discos ventilados | Discos ventilados | 2436 | IndependientePalancaAmortiguadoreslaprimaveraBarraestabilizadora | Independientemulti-link
2435 | Audi | S4 | 2295 | 4AC4 | 1991 | 1994 | 2517 | Sedán | 5 | 4790 | 1804 | 1443 | 1476 | 12251 | 10501931 | 570 | 570 | 11867 | Gasolina | 4172 | 280 | 5800 | Inyección multipunto | V-twin | 8 | 4 | 7582 | Mecánica | tracción en las cuatro ruedas | 12188 | 6 | 2696 | Discos ventilados | Discos ventilados | 2437 | IndependientePalancaAmortiguadoreslaprimaveraBarraestabilizadora | Independientemulti-link
2436 | Audi | S4 | 2296 | B58D | 1997 | 2001 | 2518 | Berlina | 5 | 4488 | 1733 | 1396 | 1476 | 12258 | 10302002 | 570 | 570 | 11868 | Gasolina | 2671 | 265 | 5800 | Inyección multipunto | V-twin | 6 | 5 | 7583 | Mecánica | tracción en las cuatro ruedas | 12189 | 6 | 2697 | Discos ventilados | Discos | 2438 | Independientemulti-linklaprimaveraBarraestabilizadora | IndependienteBarradetorsiónLapalancatrapezoidal
2437 | Audi | S4 | 2297 | B58D | 1997 | 2001 | 2519 | Sedán | 5 | 4483 | 1733 | 1396 | 1476 | 12265 | 10501932 | 570 | 570 | 11869 | Gasolina | 2671 | 265 | 5800 | Inyección multipunto | V-twin | 6 | 5 | 7584 | Mecánica | tracción en las cuatro ruedas | 12190 | 6 | 2698 | Discos ventilados | Discos | 2439 | Independientemulti-linklaprimaveraBarraestabilizadora | IndependienteBarradetorsiónLapalancatrapezoidal
2438 | Audi | S4 | 2298 | B68H | 2003 | 2004 | 2520 | Berlina | 5 | 4575 | 1781 | 1440 | 1476 | 12272 | 10302003 | 570 | 570 | 11870 | Gasolina | 4163 | 344 | 7000 | Inyección multipunto | V-twin | 8 | 5 | 7585 | Mecánica | tracción en las cuatro ruedas | 12191 | 6 | 2699 | Discos ventilados | Discos ventilados | 2440 | Independientemulti-linklaprimaveraBarraestabilizadora | IndependienteLapalancatrapezoidal
2439 | Audi | S4 | 2299 | B68H | 2003 | 2004 | 2521 | Berlina | 5 | 4575 | 1781 | 1440 | 1476 | 12279 | 10501933 | 570 | 570 | 11871 | Gasolina | 4163 | 344 | 7000 | Inyección multipunto | V-twin | 8 | 5 | 7586 | Expendedora | tracción en las cuatro ruedas | 12192 | 6 | 2700 | Discos ventilados | Discos ventilados | 2441 | Independientemulti-linklaprimaveraBarraestabilizadora | IndependienteLapalancatrapezoidal
2440 | Audi | S4 | 2300 | B68H | 2003 | 2004 | 2522 | Cabriolet | 4 | 4573 | 1778 | 1391 | 1476 | 12286 | 10302004 | 570 | 570 | 11872 | Gasolina | 4163 | 344 | 7000 | Inyección multipunto | V-twin | 8 | 5 | 7587 | Mecánica | tracción en las cuatro ruedas | 12193 | 6 | 2701 | Discos ventilados | Discos ventilados | 2442 | Independientemulti-linklaprimaveraBarraestabilizadora | IndependienteLapalancatrapezoidal
2441 | Audi | S4 | 2301 | B68H | 2003 | 2004 | 2523 | Cabriolet | 4 | 4573 | 1778 | 1391 | 1476 | 12293 | 10501934 | 570 | 570 | 11873 | Gasolina | 4163 | 344 | 7000 | Inyección multipunto | V-twin | 8 | 5 | 7588 | Expendedora | tracción en las cuatro ruedas | 12194 | 6 | 2702 | Discos ventilados | Discos ventilados | 2443 | Independientemulti-linklaprimaveraBarraestabilizadora | IndependienteLapalancatrapezoidal
2442 | Audi | S4 | 2302 | B68H | 2003 | 2004 | 2524 | Sedán | 5 | 4575 | 1781 | 1415 | 1476 | 12300 | 10302005 | 570 | 570 | 11874 | Gasolina | 4163 | 344 | 7000 | Inyección multipunto | V-twin | 8 | 5 | 7589 | Mecánica | tracción en las cuatro ruedas | 12195 | 6 | 2703 | Discos ventilados | Discos ventilados | 2444 | Independientemulti-linklaprimaveraBarraestabilizadora | IndependienteLapalancatrapezoidal
2443 | Audi | S4 | 2303 | B68H | 2003 | 2004 | 2525 | Sedán | 5 | 4575 | 1781 | 1415 | 1476 | 12307 | 10501935 | 570 | 570 | 11875 | Gasolina | 4163 | 344 | 7000 | Inyección multipunto | V-twin | 8 | 5 | 7590 | Expendedora | tracción en las cuatro ruedas | 12196 | 6 | 2704 | Discos ventilados | Discos ventilados | 2445 | Independientemulti-linklaprimaveraBarraestabilizadora | IndependienteLapalancatrapezoidal
2444 | Audi | S4 | 2304 | B78E | 2005 | 2008 | 2526 | Berlina | 5 | 4586 | 1781 | 1441 | 1476 | 12314 | 10302006 | 570 | 570 | 11876 | Gasolina | 4163 | 344 | 7000 | Inyección multipunto | V-twin | 8 | 5 | 7591 | Mecánica | tracción en las cuatro ruedas | 12197 | 6 | 2705 | Discos ventilados | Discos ventilados | 2446 | Independientemulti-linklaprimaveraBarraestabilizadora | IndependienteLapalancatrapezoidal
2445 | Audi | S4 | 2305 | B78E | 2005 | 2008 | 2527 | Berlina | 5 | 4586 | 1781 | 1441 | 1476 | 12321 | 10501936 | 570 | 570 | 11877 | Gasolina | 4163 | 344 | 7000 | Inyección multipunto | V-twin | 8 | 5 | 7592 | Expendedora | tracción en las cuatro ruedas | 12198 | 6 | 2706 | Discos ventilados | Discos ventilados | 2447 | Independientemulti-linklaprimaveraBarraestabilizadora | IndependienteLapalancatrapezoidal
2446 | Audi | S4 | 2306 | B78E | 2005 | 2008 | 2528 | Cabriolet | 4 | 4573 | 1777 | 1391 | 1476 | 12328 | 10302007 | 570 | 570 | 11878 | Gasolina | 4163 | 344 | 7000 | Inyección multipunto | V-twin | 8 | 5 | 7593 | Mecánica | tracción en las cuatro ruedas | 12199 | 6 | 2707 | Discos ventilados | Discos ventilados | 2448 | Independientemulti-linklaprimaveraBarraestabilizadora | IndependienteLapalancatrapezoidal
2447 | Audi | S4 | 2307 | B78E | 2005 | 2008 | 2529 | Cabriolet | 4 | 4573 | 1777 | 1391 | 1476 | 12335 | 10501937 | 570 | 570 | 11879 | Gasolina | 4163 | 344 | 7000 | Inyección multipunto | V-twin | 8 | 5 | 7594 | Expendedora | tracción en las cuatro ruedas | 12200 | 6 | 2708 | Discos ventilados | Discos ventilados | 2449 | Independientemulti-linklaprimaveraBarraestabilizadora | IndependienteLapalancatrapezoidal
2448 | Audi | S4 | 2308 | B78E | 2005 | 2008 | 2530 | Sedán | 5 | 4586 | 1781 | 1415 | 1476 | 12342 | 10302008 | 570 | 570 | 11880 | Gasolina | 4163 | 344 | 4000 | Inyección multipunto | V-twin | 8 | 5 | 7595 | Mecánica | tracción en las cuatro ruedas | 12201 | 6 | 2709 | Discos ventilados | Discos ventilados | 2450 | Independientemulti-linklaprimaveraBarraestabilizadora | IndependienteLapalancatrapezoidal
2449 | Audi | S4 | 2309 | B78E | 2005 | 2008 | 2531 | Sedán | 5 | 4586 | 1781 | 1415 | 1476 | 12349 | 10501938 | 570 | 570 | 11881 | Gasolina | 4163 | 344 | 7000 | Inyección multipunto | V-twin | 8 | 5 | 7596 | Expendedora | tracción en las cuatro ruedas | 12202 | 6 | 2710 | Discos ventilados | Discos ventilados | 2451 | Independientemulti-linklaprimaveraBarraestabilizadora | IndependienteLapalancatrapezoidal
2450 | Audi | S4 | 2310 | B88K | 2009 | 2011 | 2532 | Berlina | 5 | 4717 | 1826 | 1415 | 1476 | 12356 | 10302009 | 570 | 570 | 11882 | Gasolina | 2995 | 333 | 55007000 | La inyección directa | V-twin | 6 | 4 | 7597 | Mecánica | tracción en las cuatro ruedas | 12203 | 6 | 2711 | Discos ventilados | Discos | 2452 | Independientemulti-linklaprimaveraBarraestabilizadora | IndependienteLapalancatrapezoidal
2451 | Audi | S4 | 2311 | B88K | 2009 | 2011 | 2533 | Berlina | 5 | 4717 | 1826 | 1415 | 1476 | 12363 | 10501939 | 570 | 570 | 11883 | Gasolina | 2995 | 333 | 55007000 | La inyección directa | V-twin | 6 | 4 | 7598 | Robot | tracción en las cuatro ruedas | 12204 | 7 | 2712 | Discos ventilados | Discos | 2453 | Independientemulti-linklaprimaveraBarraestabilizadora | IndependienteLapalancatrapezoidal
2452 | Audi | S4 | 2312 | B88K | 2009 | 2011 | 2534 | Sedán | 5 | 4717 | 1826 | 1406 | 1476 | 12370 | 10302010 | 570 | 570 | 11884 | Gasolina | 2995 | 333 | 55007000 | La inyección directa | V-twin | 6 | 4 | 7599 | Mecánica | tracción en las cuatro ruedas | 12205 | 6 | 2713 | Discos ventilados | Discos | 2454 | Independientemulti-linklaprimaveraBarraestabilizadora | IndependienteLapalancatrapezoidal
2453 | Audi | S4 | 2313 | B88K | 2009 | 2011 | 2535 | Sedán | 5 | 4717 | 1826 | 1406 | 1476 | 12377 | 10501940 | 570 | 570 | 11885 | Gasolina | 2995 | 333 | 55007000 | La inyección directa | V-twin | 6 | 4 | 7600 | Robot | tracción en las cuatro ruedas | 12206 | 7 | 2714 | Discos ventilados | Discos | 2455 | Independientemulti-linklaprimaveraBarraestabilizadora | IndependienteLapalancatrapezoidal
2454 | Audi | S4 | 2314 | B88K | 2011 | 2015 | 2536 | Berlina | 5 | 4719 | 1826 | 1415 | 1476 | 12384 | 10302011 | 570 | 570 | 11886 | Gasolina | 2995 | 333 | 55006500 | La inyección directa | V-twin | 6 | 4 | 7601 | Robot | tracción en las cuatro ruedas | 12207 | 7 | 2715 | Discos ventilados | Discos | 2456 | Independientemulti-linkBarraestabilizadora | IndependienteLapalancatrapezoidal
2455 | Audi | S4 | 2315 | B88K | 2011 | 2015 | 2537 | Sedán | 5 | 4716 | 1826 | 1406 | 1476 | 12391 | 10501941 | 570 | 570 | 11887 | Gasolina | 2995 | 333 | 55006500 | La inyección directa | V-twin | 6 | 4 | 7602 | Robot | tracción en las cuatro ruedas | 12208 | 7 | 2716 | Discos ventilados | Discos | 2457 | Independientemulti-linkBarraestabilizadora | IndependienteLapalancatrapezoidal
2456 | Audi | S5 | 2316 | B88K | 2016 | 2018 | 2538 | kupe | 4 | 4692 | 1846 | 1368 | 1476 | 12398 | 10302012 | 570 | 570 | 11888 | Gasolina | 2995 | 354 | 54006400 | La inyección directa | V-twin | 6 | 4 | 7603 | Expendedora | tracción en las cuatro ruedas | 12209 | 8 | 2717 | Discos ventilados | Discos ventilados | 2458 | Independientemulti-link | Independientemulti-link
2457 | Audi | S5 | 2317 | B88K | 2016 | 2018 | 2539 | Liftback | 5 | 4752 | 1843 | 1384 | 1476 | 12405 | 10501942 | 570 | 570 | 11889 | Gasolina | 2995 | 354 | 54006400 | La inyección directa | V-twin | 6 | 4 | 7604 | Expendedora | tracción en las cuatro ruedas | 12210 | 8 | 2718 | Discos ventilados | Discos ventilados | 2459 | Independientelaprimavera | Independientelaprimavera
2458 | Audi | S5 | 2318 | B88K | 2008 | 2011 | 2540 | Cabriolet | 4 | 4635 | 1854 | 1380 | 1476 | 12412 | 10302013 | 570 | 570 | 11890 | Gasolina | 2995 | 333 | 55007000 | La inyección directa | V-twin | 6 | 4 | 7605 | Robot | tracción en las cuatro ruedas | 12211 | 7 | 2719 | Discos ventilados | Discos ventilados | 2460 | Independientemulti-linklaprimaveraBarraestabilizadora | IndependienteLapalancatrapezoidal
2459 | Audi | S5 | 2319 | B88K | 2008 | 2011 | 2541 | kupe | 4 | 4635 | 1854 | 1369 | 1476 | 12419 | 10501943 | 570 | 570 | 11891 | Gasolina | 4163 | 354 | 7000 | La inyección directa | V-twin | 8 | 4 | 7606 | Mecánica | tracción en las cuatro ruedas | 12212 | 6 | 2720 | Discos ventilados | Discos ventilados | 2461 | Independientemulti-linklaprimaveraBarraestabilizadora | IndependienteLapalancatrapezoidal
2460 | Audi | S5 | 2320 | B88K | 2008 | 2011 | 2542 | kupe | 4 | 4635 | 1854 | 1369 | 1476 | 12426 | 10302014 | 570 | 570 | 11892 | Gasolina | 4163 | 354 | 7000 | La inyección directa | V-twin | 8 | 4 | 7607 | Expendedora | tracción en las cuatro ruedas | 12213 | 6 | 2721 | Discos ventilados | Discos ventilados | 2462 | Independientemulti-linklaprimaveraBarraestabilizadora | IndependienteLapalancatrapezoidal
2461 | Audi | S5 | 2321 | B88K | 2008 | 2011 | 2543 | Liftback | 4 | 4713 | 1854 | 1382 | 1476 | 12433 | 10501944 | 570 | 570 | 11893 | Gasolina | 2995 | 333 | 55007000 | La inyección directa | V-twin | 6 | 4 | 7608 | Robot | tracción en las cuatro ruedas | 12214 | 7 | 2722 | Discos ventilados | Discos ventilados | 2463 | Independientemulti-linklaprimaveraBarraestabilizadora | IndependienteLapalancatrapezoidal
2462 | Audi | S5 | 2322 | B88K | 2012 | 2016 | 2544 | Cabriolet | 4 | 4640 | 1854 | 1380 | 1476 | 12440 | 10302015 | 570 | 570 | 11894 | Gasolina | 2995 | 333 | 55006500 | La inyección directa | V-twin | 6 | 4 | 7609 | Robot | tracción en las cuatro ruedas | 12215 | 7 | 2723 | Discos ventilados | Discos | 2464 | Independientemulti-linkBarraestabilizadora | IndependienteLapalancatrapezoidal
2463 | Audi | S5 | 2323 | B88K | 2012 | 2016 | 2545 | kupe | 4 | 4640 | 1854 | 1369 | 1476 | 12447 | 10501945 | 570 | 570 | 11895 | Gasolina | 2995 | 333 | 55006500 | La inyección directa | V-twin | 6 | 4 | 7610 | Robot | tracción en las cuatro ruedas | 12216 | 7 | 2724 | Discos ventilados | Discos | 2465 | Independientemulti-linkBarraestabilizadora | IndependienteLapalancatrapezoidal
2464 | Audi | S5 | 2324 | B88K | 2012 | 2016 | 2546 | Liftback | 4 | 4718 | 1854 | 1382 | 1476 | 12454 | 10302016 | 570 | 570 | 11896 | Gasolina | 2995 | 333 | 55006500 | La inyección directa | V-twin | 6 | 4 | 7611 | Robot | tracción en las cuatro ruedas | 12217 | 7 | 2725 | Discos ventilados | Discos | 2466 | Independientemulti-linkBarraestabilizadora | IndependienteLapalancatrapezoidal
2465 | Audi | S6 | 2325 | B88K | 1994 | 1997 | 2547 | Berlina | 5 | 4797 | 1804 | 1440 | 1476 | 12461 | 10501946 | 570 | 570 | 11897 | Gasolina | 2226 | 230 | 5900 | Inyección multipunto | Inline | 5 | 4 | 7612 | Expendedora | tracción en las cuatro ruedas | 12218 | 4 | 2726 | Discos ventilados | Discos ventilados | 2467 | Independientemulti-link | Independientemulti-link
2466 | Audi | S6 | 2326 | B88K | 1994 | 1997 | 2548 | Berlina | 5 | 4797 | 1804 | 1440 | 1476 | 12468 | 10302017 | 570 | 570 | 11898 | Gasolina | 2226 | 230 | 5900 | Inyección multipunto | Inline | 5 | 4 | 7613 | Mecánica | tracción en las cuatro ruedas | 12219 | 6 | 2727 | Discos ventilados | Discos ventilados | 2468 | Independientemulti-link | Independientemulti-link
2467 | Audi | S6 | 2327 | B88K | 1994 | 1997 | 2549 | Berlina | 5 | 4798 | 1803 | 1440 | 1476 | 12475 | 10501947 | 570 | 570 | 11899 | Gasolina | 4172 | 280 | 5800 | Inyección multipunto | V-twin | 8 | 4 | 7614 | Expendedora | tracción en las cuatro ruedas | 12220 | 4 | 2728 | Discos ventilados | Discos ventilados | 2469 | Independientemulti-link | Independientemulti-link
2468 | Audi | S6 | 2328 | B88K | 1994 | 1997 | 2550 | Berlina | 5 | 4798 | 1803 | 1440 | 1476 | 12482 | 10302018 | 570 | 570 | 11900 | Gasolina | 4172 | 280 | 5800 | Inyector | V-twin | 8 | 4 | 7615 | Mecánica | tracción en las cuatro ruedas | 12221 | 6 | 2729 | Discos ventilados | Discos ventilados | 2470 | Independientemulti-link | Independientemulti-link
2469 | Audi | S6 | 2329 | B88K | 1994 | 1997 | 2551 | Sedán | 5 | 4797 | 1804 | 1430 | 1476 | 12489 | 10501948 | 570 | 570 | 11901 | Gasolina | 2226 | 230 | 5900 | Inyección multipunto | Inline | 5 | 4 | 7616 | Expendedora | tracción en las cuatro ruedas | 12222 | 4 | 2730 | Discos ventilados | Discos ventilados | 2471 | Independientemulti-link | Independientemulti-link
2470 | Audi | S6 | 2330 | B88K | 1994 | 1997 | 2552 | Sedán | 5 | 4797 | 1804 | 1430 | 1476 | 12496 | 10302019 | 570 | 570 | 11902 | Gasolina | 2226 | 230 | 5900 | Inyección multipunto | Inline | 5 | 4 | 7617 | Mecánica | tracción en las cuatro ruedas | 12223 | 6 | 2731 | Discos ventilados | Discos ventilados | 2472 | Independientemulti-link | Independientemulti-link
2471 | Audi | S6 | 2331 | B88K | 1994 | 1997 | 2553 | Sedán | 5 | 4797 | 1804 | 1430 | 1476 | 12503 | 10501949 | 570 | 570 | 11903 | Gasolina | 4172 | 280 | 5800 | Inyección multipunto | V-twin | 8 | 4 | 7618 | Expendedora | tracción en las cuatro ruedas | 12224 | 4 | 2732 | Discos ventilados | Discos ventilados | 2473 | Independientemulti-link | Independientemulti-link
2472 | Audi | S6 | 2332 | B88K | 1994 | 1997 | 2554 | Sedán | 5 | 4797 | 1804 | 1430 | 1476 | 12510 | 10302020 | 570 | 570 | 11904 | Gasolina | 4172 | 280 | 5800 | Inyección multipunto | V-twin | 8 | 4 | 7619 | Mecánica | tracción en las cuatro ruedas | 12225 | 6 | 2733 | Discos ventilados | Discos ventilados | 2474 | Independientemulti-link | Independientemulti-link
2473 | Audi | S6 | 2333 | B88K | 1994 | 1997 | 2555 | Sedán | 5 | 4797 | 1804 | 1430 | 1476 | 12517 | 10501950 | 570 | 570 | 11905 | Gasolina | 4172 | 326 | 5800 | Inyección multipunto | V-twin | 8 | 4 | 7620 | Mecánica | tracción en las cuatro ruedas | 12226 | 6 | 2734 | Discos ventilados | Discos | 2475 | Puntalamortiguador | Doblebrazooscilante
2474 | Audi | S6 | 2334 | B88K | 1999 | 2004 | 2556 | Berlina | 5 | 4833 | 1850 | 1479 | 1476 | 12524 | 10302021 | 570 | 570 | 11906 | Gasolina | 4172 | 340 | 7000 | Inyector | V-twin | 8 | 5 | 7621 | Expendedora | tracción en las cuatro ruedas | 12227 | 5 | 2735 | Discos ventilados | Discos ventilados | 2476 | Independientemulti-link | Independientemulti-link
2475 | Audi | S6 | 2335 | B88K | 1999 | 2004 | 2557 | Berlina | 5 | 4833 | 1850 | 1465 | 1476 | 12531 | 10501951 | 570 | 570 | 11907 | Gasolina | 4172 | 340 | 7000 | Inyector | V-twin | 8 | 5 | 7622 | Mecánica | tracción en las cuatro ruedas | 12228 | 6 | 2736 | Discos ventilados | Discos ventilados | 2477 | Independientemulti-link | Independientemulti-link
2476 | Audi | S6 | 2336 | B88K | 1999 | 2004 | 2558 | Sedán | 5 | 4833 | 1850 | 1443 | 1476 | 12538 | 10302022 | 570 | 570 | 11908 | Gasolina | 4172 | 340 | 7000 | Inyector | V-twin | 8 | 5 | 7623 | Mecánica | tracción en las cuatro ruedas | 12229 | 6 | 2737 | Discos ventilados | Discos ventilados | 2478 | Independientemulti-link | Independientemulti-link
2477 | Audi | S6 | 2337 | B88K | 1999 | 2004 | 2559 | Sedán | 5 | 4833 | 1850 | 1443 | 1476 | 12545 | 10501952 | 570 | 570 | 11909 | Gasolina | 4172 | 340 | 7000 | Inyector | V-twin | 8 | 5 | 7624 | Expendedora | tracción en las cuatro ruedas | 12230 | 5 | 2738 | Discos ventilados | Discos ventilados | 2479 | Independientemulti-link | Independientemulti-link
2478 | Audi | S6 | 2338 | B88K | 2006 | 2008 | 2560 | Berlina | 5 | 4933 | 1864 | 1453 | 1476 | 12552 | 10302023 | 570 | 570 | 11910 | Gasolina | 5204 | 435 | 6800 | La inyección directa | V-twin | 10 | 4 | 7625 | Expendedora | tracción en las cuatro ruedas | 12231 | 6 | 2739 | Discos ventilados | Discos ventilados | 2480 | Independientemulti-link | Independientemulti-link
2479 | Audi | S6 | 2339 | B88K | 2006 | 2008 | 2561 | Sedán | 5 | 4916 | 1864 | 1449 | 1476 | 12559 | 10501953 | 570 | 570 | 11911 | Gasolina | 5204 | 435 | 6800 | La inyección directa | V-twin | 10 | 4 | 7626 | Expendedora | tracción en las cuatro ruedas | 12232 | 6 | 2740 | Discos ventilados | Discos ventilados | 2481 | Independientemulti-link | Independientemulti-link
2480 | Audi | S6 | 2340 | B88K | 2006 | 2011 | 2562 | Berlina | 5 | 4938 | 1855 | 1446 | 1476 | 12566 | 10302024 | 570 | 570 | 11912 | Gasolina | 5204 | 435 | 6800 | La inyección directa | V-twin | 10 | 4 | 7627 | Expendedora | tracción en las cuatro ruedas | 12233 | 6 | 2741 | Discos ventilados | Discos ventilados | 2482 | Independientemulti-link | Independientemulti-link
2481 | Audi | S6 | 2341 | B88K | 2006 | 2011 | 2563 | Sedán | 5 | 4938 | 1864 | 1442 | 1476 | 12573 | 10501954 | 570 | 570 | 11913 | Gasolina | 5204 | 435 | 6800 | La inyección directa | V-twin | 10 | 4 | 7628 | Expendedora | tracción en las cuatro ruedas | 12234 | 6 | 2742 | Discos ventilados | Discos ventilados | 2483 | Independientemulti-link | Independientemulti-link
2482 | Audi | S6 | 2342 | B88K | 2012 | 2014 | 2564 | Berlina | 5 | 4934 | 1874 | 1445 | 1476 | 12580 | 10302025 | 570 | 570 | 11914 | Gasolina | 3993 | 420 | 55006400 | La inyección directa | V-twin | 8 | 4 | 7629 | Robot | tracción en las cuatro ruedas | 12235 | 7 | 2743 | Discos ventilados | Discos ventilados | 2484 | Independientemulti-link | Independientemulti-link
2483 | Audi | S6 | 2343 | B88K | 2012 | 2014 | 2565 | Sedán | 5 | 4931 | 2086 | 1440 | 1476 | 12587 | 10501955 | 570 | 570 | 11915 | Gasolina | 3993 | 420 | 55006400 | La inyección directa | V-twin | 8 | 4 | 7630 | Robot | tracción en las cuatro ruedas | 12236 | 7 | 2744 | Discos ventilados | Discos | 2485 | Independientemulti-linkBarraestabilizadora | IndependienteLapalancatrapezoidal
2484 | Audi | S6 | 2344 | B88K | 2014 | 2018 | 2566 | Berlina | 5 | 4942 | 1874 | 1436 | 1476 | 12594 | 10302026 | 570 | 570 | 11916 | Gasolina | 3993 | 450 | 58006400 | La inyección directa | V-twin | 6 | 4 | 7631 | Robot | tracción en las cuatro ruedas | 12237 | 7 | 2745 | Discos ventilados | Discos ventilados | 2486 | IndependienteNeumáticomulti-linkEnbrazooscilanteBarraestabilizadora | IndependienteNeumáticoLapalancatrapezoidalBarraestabilizadora
2485 | Audi | S6 | 2345 | B88K | 2014 | 2018 | 2567 | Sedán | 5 | 4931 | 1874 | 1430 | 1476 | 12601 | 10501956 | 570 | 570 | 11917 | Gasolina | 3993 | 450 | 58006400 | La inyección directa | V-twin | 6 | 4 | 7632 | Robot | tracción en las cuatro ruedas | 12238 | 7 | 2746 | Discos ventilados | Discos ventilados | 2487 | IndependienteNeumáticomulti-linkEnbrazooscilanteBarraestabilizadora | IndependienteNeumáticoLapalancatrapezoidalBarraestabilizadora
2486 | Audi | S7 | 2346 | B88K | 2012 | 2014 | 2568 | Liftback | 4 | 4980 | 1911 | 1408 | 1476 | 12608 | 10302027 | 570 | 570 | 11918 | Gasolina | 3993 | 420 | 55006400 | La inyección directa | V-twin | 8 | 4 | 7633 | Robot | tracción en las cuatro ruedas | 12239 | 7 | 2747 | Discos ventilados | Discos ventilados | 2488 | Independientemulti-linkBarraestabilizadora | EjeEnelbrazoderemolqueresortehelicoidalBarraestabilizadora
2487 | Audi | S7 | 2347 | B88K | 2014 | 2018 | 2569 | Liftback | 5 | 4980 | 1911 | 1408 | 1476 | 12615 | 10501957 | 570 | 570 | 11919 | Gasolina | 3993 | 450 | 58006400 | La inyección directa | V-twin | 8 | 4 | 7634 | Robot | tracción en las cuatro ruedas | 12240 | 7 | 2748 | Discos ventilados | Discos ventilados | 2489 | Independientemulti-linkBarraestabilizadora | LapalancatrapezoidalBarraestabilizadora
2488 | Audi | S8 | 2348 | B88K | 1996 | 2002 | 2570 | Sedán | 5 | 5034 | 1880 | 1420 | 1476 | 12622 | 10302028 | 570 | 570 | 11920 | Gasolina | 4172 | 340 | 6600 | Inyección multipunto | V-twin | 8 | 4 | 7635 | Expendedora | tracción en las cuatro ruedas | 12241 | 5 | 2749 | Discos ventilados | Discos ventilados | 2490 | Independientemulti-link | Independientemulti-link
2489 | Audi | S8 | 2349 | B88K | 1996 | 2002 | 2571 | Sedán | 5 | 5034 | 1880 | 1420 | 1476 | 12629 | 10501958 | 570 | 570 | 11921 | Gasolina | 4172 | 340 | 6600 | Inyección multipunto | V-twin | 8 | 4 | 7636 | Mecánica | tracción en las cuatro ruedas | 12242 | 6 | 2750 | Discos ventilados | Discos ventilados | 2491 | Independientemulti-link | Independientemulti-link
2490 | Audi | S8 | 2350 | B88K | 1996 | 2002 | 2572 | Sedán | 5 | 5034 | 1880 | 1418 | 1476 | 12636 | 10302029 | 570 | 570 | 11922 | Gasolina | 4172 | 360 | 7000 | Inyección multipunto | V-twin | 8 | 5 | 7637 | Mecánica | tracción en las cuatro ruedas | 12243 | 6 | 2751 | Discos ventilados | Discos ventilados | 2492 | Enbrazooscilante | resortehelicoidal
2491 | Audi | S8 | 2351 | B88K | 1999 | 2002 | 2573 | Sedán | 5 | 5034 | 1880 | 1418 | 1476 | 12643 | 10501959 | 570 | 570 | 11923 | Gasolina | 4172 | 360 | 7000 | Inyección multipunto | V-twin | 8 | 5 | 7638 | Expendedora | tracción en las cuatro ruedas | 12244 | 5 | 2752 | Discos ventilados | Discos ventilados | 2493 | Independientemulti-link | Independientemulti-link
2492 | Audi | S8 | 2352 | B88K | 1999 | 2002 | 2574 | Sedán | 5 | 5034 | 1880 | 1418 | 1476 | 12650 | 10302030 | 570 | 570 | 11924 | Gasolina | 4172 | 360 | 7000 | Inyección multipunto | V-twin | 8 | 5 | 7639 | Mecánica | tracción en las cuatro ruedas | 12245 | 6 | 2753 | Discos ventilados | Discos ventilados | 2494 | Independientemulti-link | Independientemulti-link
2493 | Audi | S8 | 2353 | B88K | 2005 | 2008 | 2575 | Sedán | 5 | 5062 | 1894 | 1444 | 1476 | 12657 | 10501960 | 570 | 570 | 11925 | Gasolina | 5204 | 450 | 7000 | La inyección directa | V-twin | 10 | 4 | 7640 | Expendedora | tracción en las cuatro ruedas | 12246 | 6 | 2754 | Discos ventilados | Discos ventilados | 2495 | Independientemulti-link | Independientemulti-link
2494 | Audi | S8 | 2354 | B88K | 2005 | 2011 | 2576 | Sedán | 5 | 5062 | 1897 | 1424 | 1476 | 12664 | 10302031 | 570 | 570 | 11926 | Gasolina | 5204 | 450 | 7000 | La inyección directa | V-twin | 10 | 4 | 7641 | Expendedora | tracción en las cuatro ruedas | 12247 | 6 | 2755 | Discos ventilados | Discos ventilados | 2496 | Doblebrazooscilante | Barraestabilizadora
2495 | Audi | S8 | 2355 | B88K | 2012 | 2013 | 2577 | Sedán | 5 | 5146 | 1949 | 1458 | 1476 | 12671 | 10501961 | 570 | 570 | 11927 | Gasolina | 3993 | 520 | 6000 | La inyección directa | V-twin | 8 | 4 | 7642 | Expendedora | tracción en las cuatro ruedas | 12248 | 8 | 2756 | Discos ventilados | Discos ventilados | 2497 | IndependienteNeumáticomulti-linkBarraestabilizadora | IndependienteNeumáticomulti-linkBarraestabilizadora
2496 | Audi | S8 | 2356 | B88K | 2013 | 2018 | 2578 | Sedán | 5 | 5147 | 1949 | 1458 | 1476 | 12678 | 10302032 | 570 | 570 | 11928 | Gasolina | 3993 | 520 | 5800 | La inyección directa | V-twin | 8 | 4 | 7643 | Expendedora | tracción en las cuatro ruedas | 12249 | 8 | 2757 | Discos ventilados | Discos ventilados | 2498 | IndependienteNeumáticomulti-linkBarraestabilizadora | IndependienteLapalancatrapezoidal
2497 | Audi | S8 | 2357 | B88K | 2013 | 2018 | 2579 | Sedán | 5 | 5147 | 1949 | 1458 | 1476 | 12685 | 10501962 | 570 | 570 | 11929 | Gasolina | 3993 | 605 | 61006800 | La inyección directa | V-twin | 8 | 4 | 7644 | Expendedora | tracción en las cuatro ruedas | 12250 | 8 | 2758 | Discos ventilados | Discos ventilados | 2499 | Neumáticomulti-linkEnbrazooscilanteBarraestabilizadora | NeumáticoDoblebrazooscilanteLapalancatrapezoidalBarraestabilizadora
2498 | Audi | SQ5 | 2358 | B88K | 2017 | 2018 | 2580 | Krossover | 5 | 4671 | 1983 | 1635 | 1476 | 12692 | 10302033 | 570 | 570 | 11930 | Gasolina | 2995 | 354 | 54006400 | La inyección directa | V-twin | 6 | 4 | 7645 | Expendedora | tracción en las cuatro ruedas | 12251 | 8 | 2759 | Discos ventilados | Discos | 2500 | IndependienteNeumáticomulti-linkBarraestabilizadora | NeumáticoBarraestabilizadora
2499 | Audi | SQ5 | 2359 | B88K | 2012 | 2017 | 2581 | Krossover | 5 | 4644 | 1911 | 1624 | 1476 | 12699 | 10501963 | 570 | 570 | 11931 | Diesel | 2967 | 313 | 39004500 | Common Rail | V-twin | 6 | 4 | 7646 | Expendedora | tracción en las cuatro ruedas | 12252 | 8 | 2760 | Discos ventilados | Discos ventilados | 2501 | Independientemulti-linkBarraestabilizadora | IndependienteLapalancatrapezoidal
2500 | Audi | SQ5 | 2360 | B88K | 2012 | 2017 | 2582 | Krossover | 5 | 4644 | 1911 | 1624 | 1476 | 12706 | 10302034 | 570 | 570 | 11932 | Gasolina | 2995 | 354 | 60006500 | La inyección directa | V-twin | 6 | 4 | 7647 | Expendedora | tracción en las cuatro ruedas | 12253 | 8 | 2761 | Discos ventilados | Discos | 2502 | Independientemulti-linkBarraestabilizadora | IndependienteLapalancatrapezoidal
2501 | Audi | SQ7 | 2361 | B88K | 2016 | 2018 | 2583 | Krossover | 5 | 5069 | 1968 | 1741 | 1476 | 12713 | 10501964 | 570 | 570 | 11933 | Diesel | 3956 | 435 | 37505000 | Common Rail | V-twin | 8 | 4 | 7648 | Expendedora | tracción en las cuatro ruedas | 12254 | 8 | 2762 | Discos ventilados | Discos ventilados | 2503 | IndependienteElementoelásticoneumáticamulti-linkBarraestabilizadora | IndependienteElementoelásticoneumáticaBarraestabilizadora
2502 | Audi | TT | 2362 | B88K | 2006 | 2010 | 2584 | kupe | 4 | 4178 | 1842 | 1352 | 1476 | 12720 | 10302035 | 570 | 570 | 11934 | Gasolina | 1798 | 160 | 4500 | La inyección directa | Inline | 4 | 4 | 7649 | Mecánica | Frente | 12255 | 6 | 2763 | Discos ventilados | Discos | 2504 | Puntalamortiguador | resortehelicoidal
2503 | Audi | TT | 2363 | B88K | 2006 | 2010 | 2585 | kupe | 4 | 4178 | 1842 | 1352 | 1476 | 12727 | 10501965 | 570 | 570 | 11935 | Diesel | 1968 | 170 | 4200 | Common Rail | Inline | 4 | 4 | 7650 | Mecánica | Frente | 12256 | 6 | 2764 | Discos ventilados | Discos | 2505 | Puntalamortiguador | resortehelicoidal
2504 | Audi | TT | 2364 | B88K | 2006 | 2010 | 2586 | kupe | 4 | 4178 | 1842 | 1352 | 1476 | 12734 | 10302036 | 570 | 570 | 11936 | Gasolina | 1984 | 211 | 5500 | La inyección directa | Inline | 4 | 4 | 7651 | Mecánica | tracción en las cuatro ruedas | 12257 | 6 | 2765 | Discos ventilados | Discos | 2506 | Puntalamortiguador | resortehelicoidal
2505 | Audi | TT | 2365 | B88K | 2006 | 2010 | 2587 | kupe | 4 | 4178 | 1842 | 1352 | 1476 | 12741 | 10501966 | 570 | 570 | 11937 | Gasolina | 1984 | 200 | 5100 | La inyección directa | Inline | 4 | 4 | 7652 | Robot | tracción en las cuatro ruedas | 12258 | 6 | 2766 | Discos ventilados | Discos | 2507 | Puntalamortiguador | resortehelicoidal
2506 | Audi | TT | 2366 | B88K | 2006 | 2010 | 2588 | kupe | 4 | 4178 | 1842 | 1352 | 1476 | 12748 | 10302037 | 570 | 570 | 11938 | Gasolina | 1984 | 200 | 5100 | La inyección directa | Inline | 4 | 4 | 7653 | Robot | tracción en las cuatro ruedas | 12259 | 6 | 2767 | Discos ventilados | Discos | 2508 | Puntalamortiguador | resortehelicoidal
2507 | Audi | TT | 2367 | B88K | 2006 | 2010 | 2589 | kupe | 4 | 4178 | 1842 | 1352 | 1476 | 12755 | 10501967 | 570 | 570 | 11939 | Gasolina | 3189 | 250 | 6300 | Inyección multipunto | V-twin | 4 | 4 | 7654 | Mecánica | tracción en las cuatro ruedas | 12260 | 6 | 2768 | Discos ventilados | Discos ventilados | 2509 | Puntalamortiguador | resortehelicoidal
2508 | Audi | TT | 2368 | B88K | 2006 | 2010 | 2590 | kupe | 4 | 4178 | 1842 | 1352 | 1476 | 12762 | 10302038 | 570 | 570 | 11940 | Gasolina | 3189 | 250 | 6300 | Inyección multipunto | V-twin | 4 | 4 | 7655 | Robot | tracción en las cuatro ruedas | 12261 | 6 | 2769 | Discos ventilados | Discos ventilados | 2510 | Puntalamortiguador | resortehelicoidal
2509 | Audi | TT | 2369 | B88K | 2006 | 2010 | 2591 | Roadster | 2 | 4041 | 1764 | 1350 | 1476 | 12769 | 10501968 | 570 | 570 | 11941 | Gasolina | 1781 | 163 | 5700 | Inyección multipunto | Inline | 4 | 5 | 7656 | Mecánica | Frente | 12262 | 5 | 2770 | Discos ventilados | Discos | 2511 | IndependientePuntalMacPhersonlaprimaveraBarraestabilizadora | resortehelicoidal
2510 | Audi | TT | 2370 | B88K | 2006 | 2010 | 2592 | Roadster | 2 | 4041 | 1764 | 1349 | 1476 | 12776 | 10302039 | 570 | 570 | 11942 | Gasolina | 1781 | 180 | 5500 | Inyección multipunto | Inline | 4 | 5 | 7657 | Mecánica | Frente | 12263 | 5 | 2771 | Discos ventilados | Discos | 2512 | Puntalamortiguador | resortehelicoidal
2511 | Audi | TT | 2371 | B88K | 2006 | 2010 | 2593 | Roadster | 2 | 4041 | 1764 | 1348 | 1476 | 12783 | 10501969 | 570 | 570 | 11943 | Gasolina | 1781 | 190 | 5700 | Inyección multipunto | Inline | 4 | 5 | 7658 | Mecánica | Frente | 12264 | 5 | 2772 | Discos | Discos | 2513 | IndependientePuntalMacPhersonlaprimaveraBarraestabilizadora | resortehelicoidal
2512 | Audi | TT | 2372 | B88K | 2006 | 2010 | 2594 | Roadster | 2 | 4041 | 1764 | 1349 | 1476 | 12790 | 10302040 | 570 | 570 | 11944 | Gasolina | 1781 | 180 | 5500 | Inyección multipunto | Inline | 4 | 5 | 7659 | Mecánica | tracción en las cuatro ruedas | 12265 | 6 | 2773 | Discos ventilados | Discos | 2514 | Puntalamortiguador | resortehelicoidal
2513 | Audi | TT | 2373 | B88K | 2006 | 2010 | 2595 | Roadster | 2 | 4041 | 1764 | 1348 | 1476 | 12797 | 10501970 | 570 | 570 | 11945 | Gasolina | 1781 | 190 | 5700 | Inyección multipunto | Inline | 4 | 5 | 7660 | Mecánica | tracción en las cuatro ruedas | 12266 | 5 | 2774 | Discos | Discos | 2515 | IndependientePuntalMacPhersonlaprimaveraBarraestabilizadora | resortehelicoidal
2514 | Audi | TT | 2374 | B88K | 2006 | 2010 | 2596 | Roadster | 2 | 4041 | 1764 | 1349 | 1476 | 12804 | 10302041 | 570 | 570 | 11946 | Gasolina | 1781 | 225 | 5900 | Inyección multipunto | Inline | 4 | 5 | 7661 | Mecánica | tracción en las cuatro ruedas | 12267 | 6 | 2775 | Discos ventilados | Discos | 2516 | Puntalamortiguador | resortehelicoidal
2515 | Audi | TT | 2375 | B88K | 2006 | 2010 | 2597 | Roadster | 2 | 4178 | 1842 | 1352 | 1476 | 12811 | 10501971 | 570 | 570 | 11947 | Gasolina | 1984 | 200 | 5100 | La inyección directa | Inline | 4 | 4 | 7662 | Robot | Frente | 12268 | 6 | 2776 | Discos ventilados | Discos ventilados | 2517 | Puntalamortiguador | resortehelicoidal
2516 | Audi | TT | 2376 | B88K | 2006 | 2010 | 2598 | Roadster | 2 | 4178 | 1842 | 1352 | 1476 | 12818 | 10302042 | 570 | 570 | 11948 | Gasolina | 1984 | 200 | 5100 | La inyección directa | Inline | 4 | 4 | 7663 | Mecánica | Frente | 12269 | 6 | 2777 | Discos ventilados | Discos ventilados | 2518 | Puntalamortiguador | resortehelicoidal
2517 | Audi | TT | 2377 | B88K | 2006 | 2010 | 2599 | Roadster | 2 | 4178 | 1842 | 1352 | 1476 | 12825 | 10501972 | 570 | 570 | 11949 | Gasolina | 1984 | 272 | 6000 | La inyección directa | Inline | 4 | 4 | 7664 | Mecánica | tracción en las cuatro ruedas | 12270 | 6 | 2778 | Discos ventilados | Discos ventilados | 2519 | Puntalamortiguador | resortehelicoidal
2518 | Audi | TT | 2378 | B88K | 2006 | 2010 | 2600 | Roadster | 2 | 4041 | 1764 | 1349 | 1476 | 12832 | 10302043 | 570 | 570 | 11950 | Gasolina | 3189 | 250 | 6300 | Inyección multipunto | V-twin | 6 | 4 | 7665 | Expendedora | tracción en las cuatro ruedas | 12271 | 6 | 2779 | Discos ventilados | Discos | 2520 | Puntalamortiguador | resortehelicoidal
2519 | Audi | TT | 2379 | B88K | 2006 | 2010 | 2601 | kupe | 2 | 4198 | 1842 | 1342 | 1476 | 12839 | 10501973 | 570 | 570 | 11951 | Gasolina | 2480 | 340 | 54006500 | La inyección directa | Inline | 5 | 4 | 7666 | Mecánica | tracción en las cuatro ruedas | 12272 | 6 | 2780 | Discos | Discos ventilados | 2521 | IndependientePuntalMacPhersonEnlaespoletatriangular | multi-link
2520 | Audi | TT | 2380 | B88K | 2006 | 2010 | 2602 | Roadster | 2 | 4198 | 1842 | 1342 | 1476 | 12846 | 10302044 | 570 | 570 | 11952 | Gasolina | 2480 | 340 | 5400 | La inyección directa | Inline | 5 | 4 | 7667 | Mecánica | tracción en las cuatro ruedas | 12273 | 6 | 2781 | Discos ventilados | Discos ventilados | 2522 | Doblebrazooscilante | Independientemulti-link
2521 | Audi | TT | 2381 | B88K | 2006 | 2010 | 2603 | kupe | 4 | 4178 | 1842 | 1352 | 1476 | 12853 | 10501974 | 570 | 570 | 11953 | Gasolina | 1984 | 272 | 6000 | La inyección directa | Inline | 4 | 4 | 7668 | Mecánica | tracción en las cuatro ruedas | 12274 | 6 | 2782 | Discos ventilados | Discos ventilados | 2523 | Puntalamortiguador | resortehelicoidal
2522 | Audi | TT | 2382 | B88K | 2010 | 2014 | 2604 | kupe | 4 | 4198 | 1842 | 1353 | 1476 | 12860 | 10302045 | 570 | 570 | 11954 | Gasolina | 1798 | 160 | 45006200 | La inyección directa | Inline | 4 | 4 | 7669 | Mecánica | Frente | 12275 | 6 | 2783 | Discos ventilados | Discos | 2524 | IndependientePuntalMacPhersonAmortiguadoreslaprimaveraBarraestabilizadora | Independientemulti-linklaprimaveraBarraestabilizadora
2523 | Audi | TT | 2383 | B88K | 2010 | 2014 | 2605 | kupe | 4 | 4198 | 1842 | 1353 | 1476 | 12867 | 10501975 | 570 | 570 | 11955 | Gasolina | 1798 | 160 | 45006200 | La inyección directa | Inline | 4 | 4 | 7670 | Robot | Frente | 12276 | 7 | 2784 | Discos ventilados | Discos | 2525 | IndependientePuntalMacPhersonEnbrazooscilanteAmortiguadoresBarraestabilizadora | Independientemulti-linkBarraestabilizadora
2524 | Audi | TT | 2384 | B88K | 2010 | 2014 | 2606 | kupe | 4 | 4178 | 1952 | 1352 | 1476 | 12874 | 10302046 | 570 | 570 | 11956 | Gasolina | 1984 | 211 | 43006000 | La inyección directa | Inline | 4 | 4 | 7671 | Mecánica | Frente | 12277 | 6 | 2785 | Discos ventilados | Discos | 2526 | IndependientePuntalMacPhersonAmortiguadoreslaprimaveraBarraestabilizadora | Independientemulti-linklaprimaveraBarraestabilizadora
2525 | Audi | TT | 2385 | B88K | 2010 | 2014 | 2607 | kupe | 4 | 4178 | 1952 | 1352 | 1476 | 12881 | 10501976 | 570 | 570 | 11957 | Gasolina | 1984 | 211 | 43006000 | La inyección directa | Inline | 4 | 4 | 7672 | Robot | tracción en las cuatro ruedas | 12278 | 6 | 2786 | Discos ventilados | Discos | 2527 | IndependientePuntalMacPhersonAmortiguadoreslaprimaveraBarraestabilizadora | Independientemulti-linklaprimaveraBarraestabilizadora
2526 | Audi | TT | 2386 | B88K | 2010 | 2014 | 2608 | kupe | 4 | 4178 | 1952 | 1358 | 1476 | 12888 | 10302047 | 570 | 570 | 11958 | Gasolina | 1984 | 211 | 43006000 | La inyección directa | Inline | 4 | 4 | 7673 | Robot | Frente | 12279 | 6 | 2787 | Discos ventilados | Discos | 2528 | IndependientePuntalMacPhersonAmortiguadoreslaprimaveraBarraestabilizadora | Independientemulti-linklaprimaveraBarraestabilizadora
2527 | Audi | TT | 2387 | B88K | 2010 | 2014 | 2609 | Roadster | 2 | 4198 | 1842 | 1358 | 1476 | 12895 | 10501977 | 570 | 570 | 11959 | Gasolina | 1798 | 160 | 45006200 | La inyección directa | Inline | 4 | 4 | 7674 | Mecánica | Frente | 12280 | 6 | 2788 | Discos ventilados | Discos | 2529 | IndependientePuntalMacPhersonAmortiguadoreslaprimaveraBarraestabilizadora | Independientemulti-linklaprimaveraBarraestabilizadora
2528 | Audi | TT | 2388 | B88K | 2010 | 2014 | 2610 | Roadster | 2 | 4198 | 1842 | 1358 | 1476 | 12902 | 10302048 | 570 | 570 | 11960 | Gasolina | 1798 | 160 | 45006200 | La inyección directa | Inline | 4 | 4 | 7675 | Robot | Frente | 12281 | 7 | 2789 | Discos ventilados | Discos | 2530 | IndependientePuntalMacPhersonAmortiguadoreslaprimaveraBarraestabilizadora | Independientemulti-linklaprimaveraBarraestabilizadora
2529 | Audi | TT | 2389 | B88K | 2010 | 2014 | 2611 | Roadster | 2 | 4198 | 1842 | 1358 | 1476 | 12909 | 10501978 | 570 | 570 | 11961 | Gasolina | 1984 | 211 | 43006000 | La inyección directa | Inline | 4 | 4 | 7676 | Mecánica | Frente | 12282 | 6 | 2790 | Discos ventilados | Discos | 2531 | IndependientePuntalMacPhersonAmortiguadoreslaprimaveraBarraestabilizadora | Independientemulti-linklaprimaveraBarraestabilizadora
2530 | Audi | TT | 2390 | B88K | 2010 | 2014 | 2612 | Roadster | 2 | 4198 | 1842 | 1358 | 1476 | 12916 | 10302049 | 570 | 570 | 11962 | Gasolina | 1984 | 211 | 43006000 | La inyección directa | Inline | 4 | 4 | 7677 | Robot | tracción en las cuatro ruedas | 12283 | 6 | 2791 | Discos ventilados | Discos | 2532 | IndependientePuntalMacPhersonAmortiguadoreslaprimaveraBarraestabilizadora | Independientemulti-linklaprimaveraBarraestabilizadora
2531 | Audi | TT | 2391 | B88K | 2010 | 2014 | 2613 | Roadster | 2 | 4198 | 1842 | 1358 | 1476 | 12923 | 10501979 | 570 | 570 | 11963 | Gasolina | 1984 | 211 | 43006000 | La inyección directa | Inline | 4 | 4 | 7678 | Robot | Frente | 12284 | 6 | 2792 | Discos ventilados | Discos | 2533 | IndependientePuntalMacPhersonAmortiguadoreslaprimaveraBarraestabilizadora | Independientemulti-linklaprimaveraBarraestabilizadora
2532 | Audi | TT | 2392 | B88K | 2010 | 2014 | 2614 | kupe | 4 | 4198 | 1842 | 1342 | 1476 | 12930 | 10302050 | 570 | 570 | 11964 | Gasolina | 2480 | 340 | 54006500 | La inyección directa | Inline | 5 | 4 | 7679 | Mecánica | tracción en las cuatro ruedas | 12285 | 6 | 2793 | Discos | Discos ventilados | 2534 | IndependientePuntalMacPhersonEnlaespoletatriangular | multi-link
2533 | Audi | TT | 2393 | B88K | 2010 | 2014 | 2615 | kupe | 4 | 4198 | 1842 | 1342 | 1476 | 12937 | 10501980 | 570 | 570 | 11965 | Gasolina | 2480 | 360 | 55006700 | La inyección directa | Inline | 5 | 4 | 7680 | Mecánica | tracción en las cuatro ruedas | 12286 | 6 | 2794 | Discos ventilados | Discos ventilados | 2535 | IndependientePuntalMacPherson | Independientemulti-link
2534 | Audi | TT | 2394 | B88K | 2010 | 2014 | 2616 | kupe | 4 | 4198 | 1842 | 1342 | 1476 | 12944 | 10302051 | 570 | 570 | 11966 | Gasolina | 2480 | 340 | 54006500 | La inyección directa | Inline | 5 | 4 | 7681 | Robot | tracción en las cuatro ruedas | 12287 | 7 | 2795 | Discos | Discos ventilados | 2536 | IndependientePuntalMacPhersonEnlaespoletatriangular | multi-link
2535 | Audi | TT | 2395 | B88K | 2010 | 2014 | 2617 | kupe | 4 | 4198 | 1842 | 1342 | 1476 | 12951 | 10501981 | 570 | 570 | 11967 | Gasolina | 2480 | 360 | 55006700 | La inyección directa | Inline | 5 | 4 | 7682 | Robot | tracción en las cuatro ruedas | 12288 | 7 | 2796 | Discos ventilados | Discos ventilados | 2537 | IndependientePuntalMacPherson | Independientemulti-link
2536 | Audi | TT | 2396 | B88K | 2010 | 2014 | 2618 | Roadster | 2 | 4198 | 1842 | 1348 | 1476 | 12958 | 10302052 | 570 | 570 | 11968 | Gasolina | 2480 | 340 | 54006500 | La inyección directa | Inline | 5 | 4 | 7683 | Mecánica | tracción en las cuatro ruedas | 12289 | 6 | 2797 | Discos | Discos ventilados | 2538 | IndependientePuntalMacPhersonEnlaespoletatriangular | multi-link
2537 | Audi | TT | 2397 | B88K | 2010 | 2014 | 2619 | Roadster | 2 | 4198 | 1842 | 1348 | 1476 | 12965 | 10501982 | 570 | 570 | 11969 | Gasolina | 2480 | 360 | 55006700 | La inyección directa | Inline | 5 | 4 | 7684 | Mecánica | tracción en las cuatro ruedas | 12290 | 6 | 2798 | Discos ventilados | Discos ventilados | 2539 | IndependientePuntalMacPherson | Independientemulti-link
2538 | Audi | TT | 2398 | B88K | 2010 | 2014 | 2620 | Roadster | 2 | 4198 | 1842 | 1348 | 1476 | 12972 | 10302053 | 570 | 570 | 11970 | Gasolina | 2480 | 340 | 54006500 | La inyección directa | Inline | 5 | 4 | 7685 | Robot | tracción en las cuatro ruedas | 12291 | 7 | 2799 | Discos | Discos ventilados | 2540 | IndependientePuntalMacPhersonEnlaespoletatriangular | multi-link
2539 | Audi | TT | 2399 | B88K | 2010 | 2014 | 2621 | Roadster | 2 | 4198 | 1842 | 1348 | 1476 | 12979 | 10501983 | 570 | 570 | 11971 | Gasolina | 2480 | 360 | 55006700 | La inyección directa | Inline | 5 | 4 | 7686 | Robot | tracción en las cuatro ruedas | 12292 | 7 | 2800 | Discos ventilados | Discos ventilados | 2541 | IndependientePuntalMacPherson | Independientemulti-link
2540 | Audi | TT | 2400 | B88K | 2010 | 2014 | 2622 | kupe | 4 | 4198 | 1952 | 1345 | 1476 | 12986 | 10302054 | 570 | 570 | 11972 | Gasolina | 1984 | 272 | 6000 | La inyección directa | Inline | 4 | 4 | 7687 | Mecánica | tracción en las cuatro ruedas | 12293 | 6 | 2801 | Discos ventilados | Discos ventilados | 2542 | PuntalMacPherson | multi-link
2541 | Audi | TT | 2401 | B88K | 2010 | 2014 | 2623 | kupe | 4 | 4198 | 1952 | 1345 | 1476 | 12993 | 10501984 | 570 | 570 | 11973 | Gasolina | 1984 | 272 | 6000 | La inyección directa | Inline | 4 | 4 | 7688 | Robot | tracción en las cuatro ruedas | 12294 | 6 | 2802 | Discos ventilados | Discos ventilados | 2543 | PuntalMacPherson | multi-link
2542 | Audi | TT | 2402 | B88K | 2010 | 2014 | 2624 | Roadster | 2 | 4198 | 1952 | 1350 | 1476 | 13000 | 10302055 | 570 | 570 | 11974 | Gasolina | 1984 | 272 | 6000 | La inyección directa | Inline | 4 | 4 | 7689 | Mecánica | tracción en las cuatro ruedas | 12295 | 6 | 2803 | Discos ventilados | Discos ventilados | 2544 | PuntalMacPherson | multi-link
2543 | Audi | TT | 2403 | B88K | 2010 | 2014 | 2625 | Roadster | 2 | 4198 | 1952 | 1350 | 1476 | 13007 | 10501985 | 570 | 570 | 11975 | Gasolina | 1984 | 272 | 6000 | La inyección directa | Inline | 4 | 4 | 7690 | Robot | tracción en las cuatro ruedas | 12296 | 6 | 2804 | Discos ventilados | Discos ventilados | 2545 | PuntalMacPherson | multi-link
2544 | Audi | TT | 2404 | B88K | 1998 | 2003 | 2626 | kupe | 4 | 4041 | 1764 | 1346 | 1476 | 13014 | 10302056 | 570 | 570 | 11976 | Gasolina | 1781 | 180 | 5500 | Inyección multipunto | Inline | 4 | 5 | 7691 | Expendedora | Frente | 12297 | 6 | 2805 | Discos ventilados | Discos | 2546 | Puntalamortiguador | resortehelicoidal
2545 | Audi | TT | 2405 | B88K | 1998 | 2003 | 2627 | kupe | 4 | 4041 | 1764 | 1346 | 1476 | 13021 | 10501986 | 570 | 570 | 11977 | Gasolina | 1781 | 150 | 5700 | Inyección multipunto | Inline | 4 | 5 | 7692 | Mecánica | Frente | 12298 | 5 | 2806 | Discos ventilados | Discos | 2547 | Puntalamortiguador | resortehelicoidal
2546 | Audi | TT | 2406 | B88K | 1998 | 2003 | 2628 | kupe | 4 | 4041 | 1764 | 1346 | 1476 | 13028 | 10302057 | 570 | 570 | 11978 | Gasolina | 1781 | 180 | 5500 | Inyección multipunto | Inline | 4 | 5 | 7693 | Mecánica | Frente | 12299 | 5 | 2807 | Discos | Discos | 2548 | Puntalamortiguador | resortehelicoidal
2547 | Audi | TT | 2407 | B88K | 1998 | 2003 | 2629 | kupe | 4 | 4041 | 1764 | 1345 | 1476 | 13035 | 10501987 | 570 | 570 | 11979 | Gasolina | 1781 | 180 | 5500 | Inyección multipunto | Inline | 4 | 5 | 7694 | Mecánica | tracción en las cuatro ruedas | 12300 | 6 | 2808 | Discos ventilados | Discos | 2549 | Puntalamortiguador | resortehelicoidal
2548 | Audi | TT | 2408 | B88K | 1998 | 2003 | 2630 | kupe | 4 | 4041 | 1764 | 1345 | 1476 | 13042 | 10302058 | 570 | 570 | 11980 | Gasolina | 1781 | 225 | 5900 | Inyección multipunto | Inline | 4 | 5 | 7695 | Mecánica | tracción en las cuatro ruedas | 12301 | 6 | 2809 | Discos ventilados | Discos ventilados | 2550 | Puntalamortiguador | resortehelicoidal
2549 | Audi | TT | 2409 | B88K | 1998 | 2003 | 2631 | kupe | 4 | 4041 | 1764 | 1345 | 1476 | 13049 | 10501988 | 570 | 570 | 11981 | Gasolina | 3200 | 250 | 6300 | Inyección multipunto | V-twin | 4 | 4 | 7696 | Mecánica | tracción en las cuatro ruedas | 12302 | 6 | 2810 | Discos ventilados | Discos | 2551 | Puntalamortiguador | resortehelicoidal
2550 | Audi | TT | 2410 | B88K | 1998 | 2003 | 2632 | kupe | 4 | 4041 | 1764 | 1345 | 1476 | 13056 | 10302059 | 570 | 570 | 11982 | Gasolina | 3200 | 250 | 6300 | Inyector | V-twin | 4 | 4 | 7697 | Robot | tracción en las cuatro ruedas | 12303 | 6 | 2811 | Discos ventilados | Discos | 2552 | Puntalamortiguador | resortehelicoidal
2551 | Audi | TT | 2411 | B88K | 1998 | 2003 | 2633 | Roadster | 2 | 4041 | 1764 | 1359 | 1476 | 13063 | 10501989 | 570 | 570 | 11983 | Gasolina | 1781 | 180 | 5500 | Inyección multipunto | Inline | 4 | 5 | 7698 | Expendedora | Frente | 12304 | 6 | 2812 | Discos | Discos | 2553 | Puntalamortiguador | resortehelicoidal
2552 | Audi | TT | 2412 | B88K | 1998 | 2003 | 2634 | Roadster | 2 | 4041 | 1764 | 1349 | 1476 | 13070 | 10302060 | 570 | 570 | 11984 | Gasolina | 1781 | 150 | 5700 | Inyección multipunto | Inline | 4 | 5 | 7699 | Mecánica | Frente | 12305 | 5 | 2813 | Discos ventilados | Discos | 2554 | Puntalamortiguador | resortehelicoidal
2553 | Audi | TT | 2413 | B88K | 1998 | 2003 | 2635 | Roadster | 2 | 4041 | 1764 | 1349 | 1476 | 13077 | 10501990 | 570 | 570 | 11985 | Gasolina | 1781 | 180 | 5500 | Inyección multipunto | Inline | 4 | 5 | 7700 | Mecánica | Frente | 12306 | 5 | 2814 | Discos | Discos | 2555 | Puntalamortiguador | resortehelicoidal
2554 | Audi | TT | 2414 | B88K | 1998 | 2003 | 2636 | Roadster | 2 | 4041 | 1764 | 1348 | 1476 | 13084 | 10302061 | 570 | 570 | 11986 | Gasolina | 1781 | 180 | 5500 | Inyección multipunto | Inline | 4 | 5 | 7701 | Mecánica | tracción en las cuatro ruedas | 12307 | 5 | 2815 | Discos ventilados | Discos | 2556 | Puntalamortiguador | resortehelicoidal
2555 | Audi | TT | 2415 | B88K | 1998 | 2003 | 2637 | Roadster | 2 | 4041 | 1764 | 1348 | 1476 | 13091 | 10501991 | 570 | 570 | 11987 | Gasolina | 1781 | 225 | 5900 | Inyección multipunto | Inline | 4 | 5 | 7702 | Mecánica | tracción en las cuatro ruedas | 12308 | 6 | 2816 | Discos ventilados | Discos | 2557 | Puntalamortiguador | resortehelicoidal
2556 | Audi | TT | 2416 | B88K | 1998 | 2003 | 2638 | Roadster | 2 | 4041 | 1764 | 1348 | 1476 | 13098 | 10302062 | 570 | 570 | 11988 | Gasolina | 3189 | 250 | 6300 | Inyección multipunto | V-twin | 6 | 4 | 7703 | Mecánica | tracción en las cuatro ruedas | 12309 | 6 | 2817 | Discos ventilados | Discos ventilados | 2558 | Puntalamortiguador | resortehelicoidal
2557 | Audi | TT | 2417 | B88K | 1998 | 2003 | 2639 | Roadster | 2 | 4041 | 1764 | 1348 | 1476 | 13105 | 10501992 | 570 | 570 | 11989 | Gasolina | 3189 | 250 | 6300 | Inyección multipunto | V-twin | 6 | 4 | 7704 | Robot | tracción en las cuatro ruedas | 12310 | 6 | 2818 | Discos ventilados | Discos | 2559 | Puntalamortiguador | resortehelicoidal
2558 | Audi | TT | 2418 | B88K | 2002 | 2006 | 2640 | kupe | 4 | 4041 | 1764 | 1346 | 1476 | 13112 | 10302063 | 570 | 570 | 11990 | Gasolina | 1781 | 180 | 5500 | Inyección multipunto | Inline | 4 | 5 | 7705 | Expendedora | Frente | 12311 | 6 | 2819 | Discos ventilados | Discos | 2560 | Puntalamortiguador | resortehelicoidal
2559 | Audi | TT | 2419 | B88K | 2002 | 2006 | 2641 | kupe | 4 | 4041 | 1764 | 1346 | 1476 | 13119 | 10501993 | 570 | 570 | 11991 | Gasolina | 1781 | 150 | 5700 | Inyección multipunto | Inline | 4 | 5 | 7706 | Mecánica | Frente | 12312 | 5 | 2820 | Discos ventilados | Discos | 2561 | Puntalamortiguador | resortehelicoidal
2560 | Audi | TT | 2420 | B88K | 2002 | 2006 | 2642 | kupe | 4 | 4041 | 1764 | 1346 | 1476 | 13126 | 10302064 | 570 | 570 | 11992 | Gasolina | 1781 | 180 | 5500 | Inyección multipunto | Inline | 4 | 5 | 7707 | Mecánica | Frente | 12313 | 5 | 2821 | Discos | Discos | 2562 | Puntalamortiguador | resortehelicoidal
2561 | Audi | TT | 2421 | B88K | 2002 | 2006 | 2643 | kupe | 4 | 4041 | 1764 | 1345 | 1476 | 13133 | 10501994 | 570 | 570 | 11993 | Gasolina | 1781 | 180 | 5500 | Inyección multipunto | Inline | 4 | 5 | 7708 | Mecánica | tracción en las cuatro ruedas | 12314 | 6 | 2822 | Discos ventilados | Discos | 2563 | Puntalamortiguador | resortehelicoidal
2562 | Audi | TT | 2422 | B88K | 2002 | 2006 | 2644 | kupe | 4 | 4041 | 1764 | 1345 | 1476 | 13140 | 10302065 | 570 | 570 | 11994 | Gasolina | 1781 | 225 | 5900 | Inyección multipunto | Inline | 4 | 5 | 7709 | Mecánica | tracción en las cuatro ruedas | 12315 | 6 | 2823 | Discos ventilados | Discos ventilados | 2564 | Puntalamortiguador | resortehelicoidal
2563 | Audi | TT | 2423 | B88K | 2002 | 2006 | 2645 | kupe | 4 | 4041 | 1764 | 1343 | 1476 | 13147 | 10501995 | 570 | 570 | 11995 | Gasolina | 1781 | 240 | 5700 | Inyección multipunto | Inline | 4 | 5 | 7710 | Mecánica | tracción en las cuatro ruedas | 12316 | 6 | 2824 | Discos ventilados | Discos ventilados | 2565 | Puntalamortiguador | Doblebrazooscilante
2564 | Audi | TT | 2424 | B88K | 2002 | 2006 | 2646 | kupe | 4 | 4041 | 1764 | 1345 | 1476 | 13154 | 10302066 | 570 | 570 | 11996 | Gasolina | 3200 | 250 | 6300 | Inyección multipunto | V-twin | 4 | 4 | 7711 | Mecánica | tracción en las cuatro ruedas | 12317 | 6 | 2825 | Discos ventilados | Discos | 2566 | Puntalamortiguador | resortehelicoidal
2565 | Audi | TT | 2425 | B88K | 2002 | 2006 | 2647 | kupe | 4 | 4041 | 1764 | 1345 | 1476 | 13161 | 10501996 | 570 | 570 | 11997 | Gasolina | 3200 | 250 | 6300 | Inyector | V-twin | 4 | 4 | 7712 | Robot | tracción en las cuatro ruedas | 12318 | 6 | 2826 | Discos ventilados | Discos | 2567 | Puntalamortiguador | resortehelicoidal
2566 | Audi | TT | 2426 | B88K | 2002 | 2006 | 2648 | Roadster | 2 | 4041 | 1764 | 1359 | 1476 | 13168 | 10302067 | 570 | 570 | 11998 | Gasolina | 1781 | 180 | 5500 | Inyección multipunto | Inline | 4 | 5 | 7713 | Expendedora | Frente | 12319 | 6 | 2827 | Discos | Discos | 2568 | Puntalamortiguador | resortehelicoidal
2567 | Audi | TT | 2427 | B88K | 2002 | 2006 | 2649 | Roadster | 2 | 4041 | 1764 | 1349 | 1476 | 13175 | 10501997 | 570 | 570 | 11999 | Gasolina | 1781 | 150 | 5700 | Inyección multipunto | Inline | 4 | 5 | 7714 | Mecánica | Frente | 12320 | 5 | 2828 | Discos ventilados | Discos | 2569 | Puntalamortiguador | resortehelicoidal
2568 | Audi | TT | 2428 | B88K | 2002 | 2006 | 2650 | Roadster | 2 | 4041 | 1764 | 1349 | 1476 | 13182 | 10302068 | 570 | 570 | 12000 | Gasolina | 1781 | 180 | 5500 | Inyección multipunto | Inline | 4 | 5 | 7715 | Mecánica | Frente | 12321 | 5 | 2829 | Discos | Discos | 2570 | Puntalamortiguador | resortehelicoidal
2569 | Audi | TT | 2429 | B88K | 2002 | 2006 | 2651 | Roadster | 2 | 4041 | 1764 | 1348 | 1476 | 13189 | 10501998 | 570 | 570 | 12001 | Gasolina | 1781 | 180 | 5500 | Inyección multipunto | Inline | 4 | 5 | 7716 | Mecánica | tracción en las cuatro ruedas | 12322 | 5 | 2830 | Discos ventilados | Discos | 2571 | Puntalamortiguador | resortehelicoidal
2570 | Audi | TT | 2430 | B88K | 2002 | 2006 | 2652 | Roadster | 2 | 4041 | 1764 | 1348 | 1476 | 13196 | 10302069 | 570 | 570 | 12002 | Gasolina | 1781 | 225 | 5900 | Inyección multipunto | Inline | 4 | 5 | 7717 | Mecánica | tracción en las cuatro ruedas | 12323 | 6 | 2831 | Discos ventilados | Discos | 2572 | Puntalamortiguador | resortehelicoidal
2571 | Audi | TT | 2431 | B88K | 2002 | 2006 | 2653 | Roadster | 2 | 4041 | 1764 | 1348 | 1476 | 13203 | 10501999 | 570 | 570 | 12003 | Gasolina | 3189 | 250 | 6300 | Inyección multipunto | V-twin | 6 | 4 | 7718 | Mecánica | tracción en las cuatro ruedas | 12324 | 6 | 2832 | Discos ventilados | Discos ventilados | 2573 | Puntalamortiguador | resortehelicoidal
2572 | Audi | TT | 2432 | B88K | 2002 | 2006 | 2654 | Roadster | 2 | 4041 | 1764 | 1348 | 1476 | 13210 | 10302070 | 570 | 570 | 12004 | Gasolina | 3189 | 250 | 6300 | Inyección multipunto | V-twin | 6 | 4 | 7719 | Robot | tracción en las cuatro ruedas | 12325 | 6 | 2833 | Discos ventilados | Discos | 2574 | Puntalamortiguador | resortehelicoidal
2573 | Audi | TT | 2433 | B88K | 2014 | 2018 | 2655 | kupe | 4 | 4177 | 1832 | 1353 | 1476 | 13217 | 10502000 | 570 | 570 | 12005 | Gasolina | 1798 | 180 | 51006000 | La inyección directa | Inline | 4 | 4 | 7720 | Mecánica | Frente | 12326 | 6 | 2834 | Discos ventilados | Discos | 2575 | IndependientePuntalMacPhersonAmortiguadoreslaprimaveraBarraestabilizadora | Independientemulti-linklaprimaveraBarraestabilizadora
2574 | Audi | TT | 2434 | B88K | 2014 | 2018 | 2656 | kupe | 4 | 4177 | 1832 | 1353 | 1476 | 13224 | 10302071 | 570 | 570 | 12006 | Gasolina | 1798 | 180 | 51006000 | La inyección directa | Inline | 4 | 4 | 7721 | Robot | Frente | 12327 | 7 | 2835 | Discos ventilados | Discos | 2576 | IndependientePuntalMacPhersonAmortiguadoreslaprimaveraBarraestabilizadora | Independientemulti-linklaprimaveraBarraestabilizadora
2575 | Audi | TT | 2435 | B88K | 2014 | 2018 | 2657 | kupe | 4 | 4177 | 1832 | 1353 | 1476 | 13231 | 10502001 | 570 | 570 | 12007 | Gasolina | 1984 | 230 | 45006200 | La inyección directa | Inline | 4 | 4 | 7722 | Mecánica | Frente | 12328 | 6 | 2836 | Discos ventilados | Discos | 2577 | IndependientePuntalMacPhersonAmortiguadoreslaprimaveraBarraestabilizadora | Independientemulti-linklaprimaveraBarraestabilizadora
2576 | Audi | TT | 2436 | B88K | 2014 | 2018 | 2658 | kupe | 4 | 4177 | 1832 | 1353 | 1476 | 13238 | 10302072 | 570 | 570 | 12008 | Gasolina | 1984 | 230 | 45006200 | La inyección directa | Inline | 4 | 4 | 7723 | Robot | Frente | 12329 | 6 | 2837 | Discos ventilados | Discos | 2578 | IndependientePuntalMacPhersonAmortiguadoreslaprimaveraBarraestabilizadora | Independientemulti-linklaprimaveraBarraestabilizadora
2577 | Audi | TT | 2437 | B88K | 2014 | 2018 | 2659 | kupe | 4 | 4177 | 1832 | 1353 | 1476 | 13245 | 10502002 | 570 | 570 | 12009 | Gasolina | 1984 | 230 | 45006200 | La inyección directa | Inline | 4 | 4 | 7724 | Robot | tracción en las cuatro ruedas | 12330 | 6 | 2838 | Discos ventilados | Discos | 2579 | IndependientePuntalMacPhersonAmortiguadoreslaprimaveraBarraestabilizadora | Independientemulti-linklaprimaveraBarraestabilizadora
2578 | Audi | TT | 2438 | B88K | 2014 | 2018 | 2660 | Roadster | 2 | 4177 | 1832 | 1353 | 1476 | 13252 | 10302073 | 570 | 570 | 12010 | Gasolina | 1798 | 180 | 51006000 | La inyección directa | Inline | 4 | 4 | 7725 | Mecánica | Frente | 12331 | 6 | 2839 | Discos ventilados | Discos | 2580 | IndependientePuntalMacPhersonAmortiguadoreslaprimaveraBarraestabilizadora | Independientemulti-linklaprimaveraBarraestabilizadora
2579 | Audi | TT | 2439 | B88K | 2014 | 2018 | 2661 | Roadster | 2 | 4177 | 1832 | 1353 | 1476 | 13259 | 10502003 | 570 | 570 | 12011 | Gasolina | 1798 | 180 | 51006000 | La inyección directa | Inline | 4 | 4 | 7726 | Robot | Frente | 12332 | 7 | 2840 | Discos ventilados | Discos | 2581 | IndependientePuntalMacPhersonAmortiguadoreslaprimaveraBarraestabilizadora | Independientemulti-linklaprimaveraBarraestabilizadora
2580 | Audi | TT | 2440 | B88K | 2014 | 2018 | 2662 | Roadster | 2 | 4177 | 1832 | 1353 | 1476 | 13266 | 10302074 | 570 | 570 | 12012 | Gasolina | 1984 | 230 | 45006200 | La inyección directa | Inline | 4 | 4 | 7727 | Mecánica | Frente | 12333 | 6 | 2841 | Discos ventilados | Discos | 2582 | IndependientePuntalMacPhersonAmortiguadoreslaprimaveraBarraestabilizadora | Independientemulti-linklaprimaveraBarraestabilizadora
2581 | Audi | TT | 2441 | B88K | 2014 | 2018 | 2663 | Roadster | 2 | 4177 | 1832 | 1353 | 1476 | 13273 | 10502004 | 570 | 570 | 12013 | Gasolina | 1984 | 230 | 45006200 | La inyección directa | Inline | 4 | 4 | 7728 | Robot | Frente | 12334 | 6 | 2842 | Discos ventilados | Discos | 2583 | IndependientePuntalMacPhersonAmortiguadoreslaprimaveraBarraestabilizadora | Independientemulti-linklaprimaveraBarraestabilizadora
2582 | Audi | TT | 2442 | B88K | 2014 | 2018 | 2664 | Roadster | 2 | 4177 | 1832 | 1353 | 1476 | 13280 | 10302075 | 570 | 570 | 12014 | Gasolina | 1984 | 230 | 45006200 | La inyección directa | Inline | 4 | 4 | 7729 | Robot | tracción en las cuatro ruedas | 12335 | 6 | 2843 | Discos ventilados | Discos | 2584 | IndependientePuntalMacPhersonAmortiguadoreslaprimaveraBarraestabilizadora | Independientemulti-linklaprimaveraBarraestabilizadora
2583 | Audi | TT | 2443 | B88K | 2014 | 2018 | 2665 | kupe | 4 | 4191 | 1832 | 1344 | 1476 | 13287 | 10502005 | 570 | 570 | 12015 | Gasolina | 2480 | 400 | 58507000 | La inyección directa | Inline | 5 | 4 | 7730 | Robot | tracción en las cuatro ruedas | 12336 | 7 | 2844 | Discos ventilados | Discos ventilados | 2585 | IndependientePuntalMacPherson | Independientemulti-link
2584 | Audi | TT | 2444 | B88K | 2014 | 2018 | 2666 | Roadster | 2 | 4191 | 1832 | 1346 | 1476 | 13294 | 10302076 | 570 | 570 | 12016 | Gasolina | 2480 | 400 | 58507000 | La inyección directa | Inline | 5 | 4 | 7731 | Robot | tracción en las cuatro ruedas | 12337 | 7 | 2845 | Discos ventilados | Discos ventilados | 2586 | IndependientePuntalMacPherson | Independientemulti-link
2585 | Audi | TT | 2445 | B88K | 2014 | 2018 | 2667 | kupe | 4 | 4191 | 1832 | 1343 | 1476 | 13301 | 10502006 | 570 | 570 | 12017 | Gasolina | 1984 | 310 | 58006200 | La inyección directa | Inline | 4 | 4 | 7732 | Mecánica | tracción en las cuatro ruedas | 12338 | 6 | 2846 | Discos ventilados | Discos | 2587 | IndependientePuntalMacPhersonAmortiguadoreslaprimaveraBarraestabilizadora | Independientemulti-linklaprimaveraBarraestabilizadora
2586 | Audi | TT | 2446 | B88K | 2014 | 2018 | 2668 | kupe | 4 | 4191 | 1832 | 1343 | 1476 | 13308 | 10302077 | 570 | 570 | 12018 | Gasolina | 1984 | 310 | 58006200 | La inyección directa | Inline | 4 | 4 | 7733 | Robot | tracción en las cuatro ruedas | 12339 | 6 | 2847 | Discos ventilados | Discos | 2588 | IndependientePuntalMacPhersonAmortiguadoreslaprimaveraBarraestabilizadora | Independientemulti-linklaprimaveraBarraestabilizadora
2587 | Audi | TT | 2447 | B88K | 2014 | 2018 | 2669 | Roadster | 2 | 4191 | 1832 | 1343 | 1476 | 13315 | 10502007 | 570 | 570 | 12019 | Gasolina | 1984 | 310 | 58006200 | La inyección directa | Inline | 4 | 4 | 7734 | Mecánica | tracción en las cuatro ruedas | 12340 | 6 | 2848 | Discos ventilados | Discos | 2589 | IndependientePuntalMacPhersonAmortiguadoreslaprimaveraBarraestabilizadora | Independientemulti-linklaprimaveraBarraestabilizadora
2588 | Audi | TT | 2448 | B88K | 2014 | 2018 | 2670 | Roadster | 2 | 4191 | 1832 | 1343 | 1476 | 13322 | 10302078 | 570 | 570 | 12020 | Gasolina | 1984 | 310 | 58006200 | La inyección directa | Inline | 4 | 4 | 7735 | Robot | tracción en las cuatro ruedas | 12341 | 6 | 2849 | Discos ventilados | Discos | 2590 | IndependientePuntalMacPhersonAmortiguadoreslaprimaveraBarraestabilizadora | Independientemulti-linklaprimaveraBarraestabilizadora
2589 | Audi | V8 | 2449 | B88K | 1988 | 1994 | 2671 | Sedán | 5 | 4875 | 1815 | 1420 | 1476 | 13329 | 10502008 | 570 | 570 | 12021 | Gasolina | 3562 | 250 | 5800 | Inyección multipunto | V-twin | 8 | 4 | 7736 | Mecánica | tracción en las cuatro ruedas | 12342 | 5 | 2850 | Discos ventilados | Discos | 2591 | Enbrazooscilante | Doblebrazooscilante
2590 | Audi | V8 | 2450 | B88K | 1988 | 1994 | 2672 | Sedán | 5 | 4875 | 1815 | 1420 | 1476 | 13336 | 10302079 | 570 | 570 | 12022 | Gasolina | 4172 | 280 | 5800 | Inyección multipunto | V-twin | 8 | 4 | 7737 | Mecánica | tracción en las cuatro ruedas | 12343 | 5 | 2851 | Discos ventilados | Discos | 2592 | Enbrazooscilante | Doblebrazooscilante
2591 | Fiat | 126 | 2451 | B88K | 1972 | 1977 | 2673 | Hatchback | 5 | 3054 | 1378 | 1302 | 1476 | 13343 | 10502009 | 570 | 570 | 12023 | Gasolina | 594 | 23 | 4800 | Carburador | Inline | 2 | 2 | 7738 | Mecánica | Trasero | 12344 | 4 | 2852 | tambor | tambor | 2593 | Independientelaprimavera | Independientelaprimavera
2592 | Fiat | 500 | 2452 | B88K | 1957 | 1975 | 2674 | Hatchback | 5 | 2969 | 1321 | 1323 | 1476 | 13350 | 10302080 | 570 | 570 | 12024 | Gasolina | 479 | 17 | 4400 | Carburador | Inline | 2 | 2 | 7739 | Mecánica | Trasero | 12345 | 4 | 2853 | tambor | tambor | 2594 | resortehelicoidal | resortehelicoidal
2593 | Fiat | 500 | 2453 | B88K | 1957 | 1975 | 2675 | Hatchback | 5 | 2969 | 1321 | 1323 | 1476 | 13357 | 10502010 | 570 | 570 | 12025 | Gasolina | 500 | 22 | 4600 | Carburador | Inline | 2 | 2 | 7740 | Mecánica | Trasero | 12346 | 4 | 2854 | tambor | tambor | 2595 | resortehelicoidal | resortehelicoidal
2594 | Fiat | 500 | 2454 | B88K | 2008 | 2015 | 2676 | Hatchback | 4 | 3546 | 1627 | 1488 | 1476 | 13364 | 10302081 | 570 | 570 | 12026 | Gasolina | 1242 | 69 | 5500 | Inyector | Inline | 4 | 2 | 7741 | Robot | Frente | 12347 | 5 | 2855 | Discos | tambor | 2596 | IndependientePuntalMacPherson | Independientemulti-link
2595 | Fiat | 500 | 2455 | B88K | 2008 | 2015 | 2677 | Hatchback | 4 | 3546 | 1627 | 1488 | 1476 | 13371 | 10502011 | 570 | 570 | 12027 | Gasolina | 1242 | 69 | 5500 | Inyector | Inline | 4 | 2 | 7742 | Mecánica | Frente | 12348 | 5 | 2856 | Discos | tambor | 2597 | IndependientePuntalMacPherson | Independientemulti-link
2596 | Fiat | 500 | 2456 | B88K | 2008 | 2015 | 2678 | Hatchback | 4 | 3546 | 1627 | 1488 | 1476 | 13378 | 10302082 | 570 | 570 | 12028 | Gasolina | 1368 | 100 | 6000 | Inyector | Inline | 4 | 4 | 7743 | Robot | Frente | 12349 | 5 | 2857 | Discos ventilados | Discos | 2598 | IndependientePuntalMacPherson | Independientemulti-link
2597 | Fiat | 500 | 2457 | B88K | 2008 | 2015 | 2679 | Hatchback | 4 | 3546 | 1627 | 1488 | 1476 | 13385 | 10502012 | 570 | 570 | 12029 | Gasolina | 1368 | 100 | 6000 | Inyector | Inline | 4 | 4 | 7744 | Mecánica | Frente | 12350 | 6 | 2858 | Discos ventilados | Discos | 2599 | IndependientePuntalMacPherson | Independientemulti-link
2598 | Fiat | 500 | 2458 | B88K | 2015 | 2018 | 2680 | Hatchback | 4 | 3546 | 1627 | 1488 | 1476 | 13392 | 10302083 | 570 | 570 | 12030 | Gasolina | 1242 | 69 | 5500 | Inyección multipunto | Inline | 4 | 2 | 7745 | Robot | Frente | 12351 | 5 | 2859 | Discos | tambor | 2600 | IndependientePuntalMacPhersonlaprimavera | Semi-dependenciaBarradetorsiónlaprimavera
2599 | Fiat | 500 | 2459 | B88K | 2015 | 2018 | 2681 | Hatchback | 4 | 3546 | 1627 | 1488 | 1476 | 13399 | 10502013 | 570 | 570 | 12031 | Gasolina | 1242 | 69 | 5500 | Inyección multipunto | Inline | 4 | 2 | 7746 | Mecánica | Frente | 12352 | 5 | 2860 | Discos | tambor | 2601 | IndependientePuntalMacPhersonlaprimavera | Semi-dependenciaBarradetorsiónlaprimavera
2600 | Fiat | 500 | 2460 | B88K | 2015 | 2018 | 2682 | Hatchback | 4 | 3546 | 1627 | 1488 | 1476 | 13406 | 10302084 | 570 | 570 | 12032 | Gasolina | 1368 | 100 | 6000 | Inyección multipunto | Inline | 4 | 4 | 7747 | Robot | Frente | 12353 | 5 | 2861 | Discos ventilados | Discos | 2602 | IndependientePuntalMacPhersonlaprimavera | Semi-dependenciaBarradetorsión
2601 | Fiat | 500 | 2461 | B88K | 2015 | 2018 | 2683 | Hatchback | 4 | 3546 | 1627 | 1488 | 1476 | 13413 | 10502014 | 570 | 570 | 12033 | Gasolina | 1368 | 100 | 6000 | Inyección multipunto | Inline | 4 | 4 | 7748 | Mecánica | Frente | 12354 | 6 | 2862 | Discos ventilados | Discos | 2603 | IndependientePuntalMacPhersonlaprimavera | Semi-dependenciaBarradetorsión
2602 | Fiat | 500L | 2462 | B88K | 2012 | 2018 | 2684 | Minivan | 5 | 4147 | 1736 | 1667 | 1476 | 13420 | 10302085 | 570 | 570 | 12034 | Gasolina | 875 | 105 | 5500 | Inyección multipunto | Inline | 2 | 4 | 7749 | Mecánica | Frente | 12355 | 6 | 2863 | Discos ventilados | Discos | 2604 | IndependientePuntalMacPherson | Semi-dependenciaBarradetorsión
2603 | Fiat | 500L | 2463 | B88K | 2012 | 2018 | 2685 | Minivan | 5 | 4147 | 1736 | 1667 | 1476 | 13427 | 10502015 | 570 | 570 | 12035 | Diesel | 1248 | 85 | 3500 | Common Rail | Inline | 4 | 4 | 7750 | Expendedora | Frente | 12356 | 5 | 2864 | Discos ventilados | Discos | 2605 | IndependientePuntalMacPherson | Semi-dependenciaBarradetorsión
2604 | Fiat | 500L | 2464 | B88K | 2012 | 2018 | 2686 | Minivan | 5 | 4147 | 1736 | 1667 | 1476 | 13434 | 10302086 | 570 | 570 | 12036 | Diesel | 1248 | 85 | 3500 | Common Rail | Inline | 4 | 4 | 7751 | Mecánica | Frente | 12357 | 5 | 2865 | Discos ventilados | Discos | 2606 | IndependientePuntalMacPherson | Semi-dependenciaBarradetorsión
2605 | Fiat | 500L | 2465 | B88K | 2012 | 2018 | 2687 | Minivan | 5 | 4147 | 1736 | 1667 | 1476 | 13441 | 10502016 | 570 | 570 | 12037 | Gasolina | 1368 | 162 | 5500 | Inyección multipunto | Inline | 4 | 4 | 7752 | Expendedora | Frente | 12358 | 6 | 2866 | Discos ventilados | Discos | 2607 | IndependientePuntalMacPherson | Semi-dependenciaBarradetorsión
2606 | Fiat | 500L | 2466 | B88K | 2012 | 2018 | 2688 | Minivan | 5 | 4147 | 1736 | 1667 | 1476 | 13448 | 10302087 | 570 | 570 | 12038 | Gasolina | 1368 | 162 | 5500 | Inyección multipunto | Inline | 4 | 4 | 7753 | Mecánica | Frente | 12359 | 6 | 2867 | Discos ventilados | Discos | 2608 | IndependientePuntalMacPherson | Semi-dependenciaBarradetorsión
2607 | Fiat | 500L | 2467 | B88K | 2012 | 2018 | 2689 | Minivan | 5 | 4147 | 1736 | 1667 | 1476 | 13455 | 10502017 | 570 | 570 | 12039 | Gasolina | 1368 | 95 | 6000 | Inyección multipunto | Inline | 4 | 4 | 7754 | Mecánica | Frente | 12360 | 6 | 2868 | Discos ventilados | Discos | 2609 | IndependientePuntalMacPherson | Semi-dependenciaBarradetorsión
2608 | Fiat | 500L | 2468 | B88K | 2012 | 2018 | 2690 | Minivan | 5 | 4147 | 1736 | 1667 | 1476 | 13462 | 10302088 | 570 | 570 | 12040 | Diesel | 1598 | 105 | 4000 | Common Rail | Inline | 4 | 4 | 7755 | Mecánica | Frente | 12361 | 5 | 2869 | Discos ventilados | Discos | 2610 | IndependientePuntalMacPherson | Semi-dependenciaBarradetorsión
2609 | Fiat | 600 | 2469 | B88K | 2005 | 2010 | 2691 | Hatchback | 4 | 3337 | 1508 | 1420 | 1476 | 13469 | 10502018 | 570 | 570 | 12041 | Gasolina | 1108 | 54 | 5000 | Inyector | Inline | 4 | 2 | 7756 | Mecánica | Frente | 12362 | 5 | 2870 | Discos | tambor | 2611 | IndependientePuntalMacPhersonlaprimaveraBarraestabilizadora | Independientemulti-linklaprimaveraBarraestabilizadora
2610 | Fiat | Albea | 2470 | B88K | 2002 | 2012 | 2692 | Sedán | 5 | 4186 | 1703 | 1490 | 1476 | 13476 | 10302089 | 570 | 570 | 12042 | Gasolina | 1242 | 80 | 5000 | Inyección multipunto | Inline | 4 | 2 | 7757 | Mecánica | Frente | 12363 | 5 | 2871 | Discos ventilados | tambor | 2612 | IndependientePuntalMacPherson | Semi-dependencialaprimavera
2611 | Fiat | Albea | 2471 | B88K | 2002 | 2012 | 2693 | Sedán | 5 | 4186 | 1703 | 1490 | 1476 | 13483 | 10502019 | 570 | 570 | 12043 | Gasolina | 1368 | 77 | 6000 | Inyector | Inline | 4 | 2 | 7758 | Mecánica | Frente | 12364 | 5 | 2872 | Discos ventilados | tambor | 2613 | IndependientePuntalMacPherson | Semi-dependencialaprimavera
2612 | Fiat | Albea | 2472 | B88K | 2002 | 2012 | 2694 | Sedán | 5 | 4186 | 1703 | 1490 | 1476 | 13490 | 10302090 | 570 | 570 | 12044 | Gasolina | 1596 | 102 | 5750 | Inyector | Inline | 4 | 2 | 7759 | Mecánica | Frente | 12365 | 5 | 2873 | Discos ventilados | tambor | 2614 | IndependientePuntalMacPherson | Semi-dependencialaprimavera
2613 | Fiat | Barchetta | 2473 | B88K | 1995 | 2005 | 2695 | Cabriolet | 2 | 3916 | 1640 | 1265 | 1476 | 13497 | 10502020 | 570 | 570 | 12045 | Gasolina | 1747 | 130 | 6300 | Inyección multipunto | Inline | 4 | 4 | 7760 | Mecánica | Frente | 12366 | 5 | 2874 | Discos ventilados | Discos | 2615 | Puntalamortiguador | resortehelicoidal
2614 | Fiat | Brava | 2474 | B88K | 1995 | 2001 | 2696 | Hatchback | 5 | 4190 | 1740 | 1420 | 1476 | 13504 | 10302091 | 570 | 570 | 12046 | Gasolina | 1242 | 82 | 5500 | Inyección multipunto | Inline | 4 | 4 | 7761 | Mecánica | Frente | 12367 | 5 | 2875 | Discos | tambor | 2616 | Enbrazooscilante | IndependientePuntalMacPhersonmulti-linklaprimaveraBarraestabilizadora
2615 | Fiat | Brava | 2475 | B88K | 1995 | 2001 | 2697 | Hatchback | 5 | 4190 | 1740 | 1420 | 1476 | 13511 | 10502021 | 570 | 570 | 12047 | Gasolina | 1370 | 80 | 6000 | Inyección multipunto | Inline | 4 | 3 | 7762 | Mecánica | Frente | 12368 | 5 | 2876 | Discos | tambor | 2617 | Enbrazooscilante | IndependientePuntalMacPhersonmulti-linklaprimaveraBarraestabilizadora
2616 | Fiat | Brava | 2476 | B88K | 1995 | 2001 | 2698 | Hatchback | 5 | 4190 | 1740 | 1420 | 1476 | 13518 | 10302092 | 570 | 570 | 12048 | Gasolina | 1581 | 103 | 5750 | Inyección multipunto | Inline | 4 | 4 | 7763 | Mecánica | Frente | 12369 | 5 | 2877 | Discos | tambor | 2618 | Enbrazooscilante | IndependientePuntalMacPhersonmulti-linklaprimaveraBarraestabilizadora
2617 | Fiat | Brava | 2477 | B88K | 1995 | 2001 | 2699 | Hatchback | 5 | 4190 | 1740 | 1420 | 1476 | 13525 | 10502022 | 570 | 570 | 12049 | Gasolina | 1747 | 113 | 5800 | Inyección multipunto | Inline | 4 | 4 | 7764 | Mecánica | Frente | 12370 | 5 | 2878 | Discos | tambor | 2619 | Enbrazooscilante | IndependientePuntalMacPhersonmulti-linklaprimaveraBarraestabilizadora
2618 | Fiat | Brava | 2478 | B88K | 1995 | 2001 | 2700 | Hatchback | 5 | 4190 | 1740 | 1420 | 1476 | 13532 | 10302093 | 570 | 570 | 12050 | Diesel | 1910 | 101 | 4000 | La inyección directa | Inline | 4 | 2 | 7765 | Mecánica | Frente | 12371 | 5 | 2879 | Discos | tambor | 2620 | Enbrazooscilante | IndependientePuntalMacPhersonmulti-linklaprimaveraBarraestabilizadora
2619 | Fiat | Bravo | 2479 | B88K | 1995 | 2001 | 2701 | Hatchback | 5 | 4026 | 1740 | 1420 | 1476 | 13539 | 10502023 | 570 | 570 | 12051 | Gasolina | 1242 | 82 | 5500 | Inyección multipunto | Inline | 4 | 4 | 7766 | Mecánica | Frente | 12372 | 5 | 2880 | Discos | tambor | 2621 | Enbrazooscilante | resortehelicoidal
2620 | Fiat | Bravo | 2480 | B88K | 1995 | 2001 | 2702 | Hatchback | 5 | 4020 | 1760 | 1420 | 1476 | 13546 | 10302094 | 570 | 570 | 12052 | Gasolina | 1370 | 80 | 6000 | Inyección mono | Inline | 4 | 3 | 7767 | Mecánica | Frente | 12373 | 5 | 2881 | Discos | tambor | 2622 | Enbrazooscilante | resortehelicoidal
2621 | Fiat | Bravo | 2481 | B88K | 1995 | 2001 | 2703 | Hatchback | 5 | 4026 | 1740 | 1420 | 1476 | 13553 | 10502024 | 570 | 570 | 12053 | Gasolina | 1581 | 103 | 6000 | Inyección multipunto | Inline | 4 | 4 | 7768 | Expendedora | Frente | 12374 | 4 | 2882 | Discos | tambor | 2623 | Enbrazooscilante | resortehelicoidal
2622 | Fiat | Bravo | 2482 | B88K | 1995 | 2001 | 2704 | Hatchback | 5 | 4026 | 1740 | 1420 | 1476 | 13560 | 10302095 | 570 | 570 | 12054 | Gasolina | 1581 | 103 | 6000 | Inyección multipunto | Inline | 4 | 4 | 7769 | Mecánica | Frente | 12375 | 5 | 2883 | Discos | tambor | 2624 | Enbrazooscilante | resortehelicoidal
2623 | Fiat | Bravo | 2483 | B88K | 1995 | 2001 | 2705 | Hatchback | 5 | 4025 | 1755 | 1420 | 1476 | 13567 | 10502025 | 570 | 570 | 12055 | Gasolina | 1747 | 113 | 5800 | Inyección multipunto | Inline | 4 | 4 | 7770 | Mecánica | Frente | 12376 | 5 | 2884 | Discos | tambor | 2625 | Enbrazooscilante | resortehelicoidal
2624 | Fiat | Bravo | 2484 | B88K | 1995 | 2001 | 2706 | Hatchback | 5 | 4026 | 1740 | 1420 | 1476 | 13574 | 10302096 | 570 | 570 | 12056 | Diesel | 1910 | 65 | 4600 | La inyección directa | Inline | 4 | 2 | 7771 | Mecánica | Frente | 12377 | 5 | 2885 | Discos | tambor | 2626 | Enbrazooscilante | resortehelicoidal
2625 | Fiat | Bravo | 2485 | B88K | 1995 | 2001 | 2707 | Hatchback | 5 | 4026 | 1740 | 1420 | 1476 | 13581 | 10502026 | 570 | 570 | 12057 | Diesel | 1910 | 105 | 4000 | La inyección directa | Inline | 4 | 2 | 7772 | Mecánica | Frente | 12378 | 5 | 2886 | Discos | tambor | 2627 | Enbrazooscilante | resortehelicoidal
2626 | Fiat | Bravo | 2486 | B88K | 1995 | 2001 | 2708 | Hatchback | 5 | 4026 | 1740 | 1420 | 1476 | 13588 | 10302097 | 570 | 570 | 12058 | Diesel | 1910 | 75 | 4200 | La inyección directa | Inline | 4 | 2 | 7773 | Mecánica | Frente | 12379 | 5 | 2887 | Discos | tambor | 2628 | Enbrazooscilante | resortehelicoidal
2627 | Fiat | Bravo | 2487 | B88K | 1995 | 2001 | 2709 | Hatchback | 5 | 4030 | 1760 | 1420 | 1476 | 13595 | 10502027 | 570 | 570 | 12059 | Gasolina | 1998 | 147 | 6100 | Inyección multipunto | Inline | 5 | 4 | 7774 | Mecánica | Frente | 12380 | 5 | 2888 | Discos ventilados | Discos | 2629 | Enbrazooscilante | resortehelicoidal
2628 | Fiat | Bravo | 2488 | B88K | 1995 | 2001 | 2710 | Hatchback | 5 | 4026 | 1740 | 1420 | 1476 | 13602 | 10302098 | 570 | 570 | 12060 | Gasolina | 1998 | 154 | 6700 | Inyección multipunto | Inline | 5 | 4 | 7775 | Mecánica | Frente | 12381 | 5 | 2889 | Discos | Discos | 2630 | resortehelicoidal | resortehelicoidal
2629 | Fiat | Bravo | 2489 | B88K | 2007 | 2011 | 2711 | Hatchback | 5 | 4336 | 1792 | 1498 | 1476 | 13609 | 10502028 | 570 | 570 | 12061 | Gasolina | 1368 | 150 | 5000 | Inyector | Inline | 4 | 4 | 7776 | Mecánica | Frente | 12382 | 6 | 2890 | Discos ventilados | Discos | 2631 | IndependientePuntalMacPherson | Semi-dependenciaBarradetorsión
2630 | Fiat | Bravo | 2490 | B88K | 2007 | 2011 | 2712 | Hatchback | 5 | 4336 | 1792 | 1498 | 1476 | 13616 | 10302099 | 570 | 570 | 12062 | Gasolina | 1368 | 120 | 5000 | Inyector | Inline | 4 | 4 | 7777 | Mecánica | Frente | 12383 | 6 | 2891 | Discos ventilados | Discos | 2632 | IndependientePuntalMacPherson | Semi-dependenciaBarradetorsión
2631 | Fiat | Bravo | 2491 | B88K | 2007 | 2011 | 2713 | Hatchback | 5 | 4336 | 1792 | 1498 | 1476 | 13623 | 10502029 | 570 | 570 | 12063 | Gasolina | 1368 | 120 | 5000 | Inyector | Inline | 4 | 4 | 7778 | Robot | Frente | 12384 | 6 | 2892 | Discos ventilados | Discos | 2633 | IndependientePuntalMacPherson | Semi-dependenciaBarradetorsión
2632 | Fiat | Cinquecento | 2492 | B88K | 1991 | 1998 | 2714 | Hatchback | 5 | 3227 | 1487 | 1435 | 1476 | 13630 | 10302100 | 570 | 570 | 12064 | Gasolina | 704 | 31 | 5000 | Carburador | Inline | 4 | 2 | 7779 | Mecánica | Frente | 12385 | 4 | 2893 | Discos | tambor | 2634 | Enbrazooscilante | resortehelicoidal
2633 | Fiat | Cinquecento | 2493 | B88K | 1991 | 1998 | 2715 | Hatchback | 5 | 3223 | 1487 | 1435 | 1476 | 13637 | 10502030 | 570 | 570 | 12065 | Gasolina | 899 | 40 | 5500 | Inyección mono | Inline | 4 | 2 | 7780 | Mecánica | Frente | 12386 | 5 | 2894 | Discos | tambor | 2635 | Enbrazooscilante | resortehelicoidal
2634 | Fiat | Cinquecento | 2494 | B88K | 1991 | 1998 | 2716 | Hatchback | 5 | 3227 | 1487 | 1435 | 1476 | 13644 | 10302101 | 570 | 570 | 12066 | Gasolina | 1108 | 54 | 5500 | Inyector | Inline | 4 | 2 | 7781 | Mecánica | Frente | 12387 | 5 | 2895 | Discos | tambor | 2636 | Enbrazooscilante | resortehelicoidal
2635 | Fiat | Coupe | 2495 | B88K | 1993 | 2000 | 2717 | kupe | 4 | 4250 | 1768 | 1355 | 1476 | 13651 | 10502031 | 570 | 570 | 12067 | Gasolina | 1747 | 130 | 6300 | Inyección multipunto | Inline | 4 | 4 | 7782 | Mecánica | Frente | 12388 | 5 | 2896 | Discos | Discos | 2637 | Puntalamortiguador | resortehelicoidal
2636 | Fiat | Coupe | 2496 | B88K | 1993 | 2000 | 2718 | kupe | 4 | 4250 | 1766 | 1340 | 1476 | 13658 | 10302102 | 570 | 570 | 12068 | Gasolina | 1995 | 139 | 6000 | Inyección multipunto | Inline | 4 | 4 | 7783 | Mecánica | Frente | 12389 | 5 | 2897 | Discos ventilados | Discos | 2638 | Enbrazooscilante | resortehelicoidal
2637 | Fiat | Coupe | 2497 | B88K | 1993 | 2000 | 2719 | kupe | 4 | 4250 | 1768 | 1355 | 1476 | 13665 | 10502032 | 570 | 570 | 12069 | Gasolina | 1998 | 154 | 6700 | Inyección multipunto | Inline | 5 | 4 | 7784 | Mecánica | Frente | 12390 | 5 | 2898 | Discos | Discos | 2639 | Puntalamortiguador | resortehelicoidal
2638 | Fiat | Coupe | 2498 | B88K | 1993 | 2000 | 2720 | kupe | 4 | 4250 | 1766 | 1340 | 1476 | 13672 | 10302103 | 570 | 570 | 12070 | Gasolina | 1995 | 190 | 5500 | Inyección multipunto | Inline | 4 | 4 | 7785 | Mecánica | Frente | 12391 | 5 | 2899 | Discos ventilados | Discos | 2640 | Enbrazooscilante | resortehelicoidal
2639 | Fiat | Coupe | 2499 | B88K | 1993 | 2000 | 2721 | kupe | 4 | 4250 | 1768 | 1340 | 1476 | 13679 | 10502033 | 570 | 570 | 12071 | Gasolina | 1998 | 220 | 5750 | Inyección multipunto | Inline | 5 | 4 | 7786 | Mecánica | Frente | 12392 | 6 | 2900 | Discos | Discos | 2641 | resortehelicoidal | resortehelicoidal
2640 | Fiat | Croma | 2500 | B88K | 1985 | 1996 | 2722 | Liftback | 5 | 4497 | 1761 | 1434 | 1476 | 13686 | 10302104 | 570 | 570 | 12072 | Gasolina | 1585 | 83 | 5600 | Inyección multipunto | Inline | 4 | 4 | 7787 | Mecánica | Frente | 12393 | 5 | 2901 | Discos ventilados | Discos | 2642 | IndependientePuntalMacPherson | IndependientePuntalMacPherson
2641 | Fiat | Croma | 2501 | B88K | 1985 | 1996 | 2723 | Liftback | 5 | 4520 | 1760 | 1430 | 1476 | 13693 | 10502034 | 570 | 570 | 12073 | Diesel | 1929 | 94 | 4200 | La inyección directa | Inline | 4 | 2 | 7788 | Mecánica | Frente | 12394 | 5 | 2902 | Discos ventilados | Discos ventilados | 2643 | Enbrazooscilante | Viajesconmuelle
2642 | Fiat | Croma | 2502 | B88K | 1985 | 1996 | 2724 | Liftback | 5 | 4520 | 1760 | 1430 | 1476 | 13700 | 10302105 | 570 | 570 | 12074 | Gasolina | 1995 | 100 | 5250 | Carburador | Inline | 4 | 2 | 7789 | Expendedora | Frente | 12395 | 4 | 2903 | Discos | Discos | 2644 | Enbrazooscilante | Viajesconmuelle
2643 | Fiat | Croma | 2503 | B88K | 1985 | 1996 | 2725 | Liftback | 5 | 4520 | 1760 | 1435 | 1476 | 13707 | 10502035 | 570 | 570 | 12075 | Gasolina | 1995 | 116 | 5600 | Inyección multipunto | Inline | 4 | 2 | 7790 | Expendedora | Frente | 12396 | 4 | 2904 | Discos ventilados | Discos | 2645 | Enbrazooscilante | Viajesconmuelle
2644 | Fiat | Croma | 2504 | B88K | 1985 | 1996 | 2726 | Liftback | 5 | 4520 | 1760 | 1430 | 1476 | 13714 | 10302106 | 570 | 570 | 12076 | Gasolina | 1995 | 100 | 5250 | Carburador | Inline | 4 | 2 | 7791 | Mecánica | Frente | 12397 | 5 | 2905 | Discos | Discos | 2646 | Enbrazooscilante | Viajesconmuelle
2645 | Fiat | Croma | 2505 | B88K | 1985 | 1996 | 2727 | Liftback | 5 | 4520 | 1760 | 1435 | 1476 | 13721 | 10502036 | 570 | 570 | 12077 | Gasolina | 1995 | 116 | 5600 | Inyección multipunto | Inline | 4 | 2 | 7792 | Mecánica | Frente | 12398 | 5 | 2906 | Discos ventilados | Discos | 2647 | Enbrazooscilante | Viajesconmuelle
2646 | Fiat | Croma | 2506 | B88K | 1985 | 1996 | 2728 | Liftback | 5 | 4520 | 1760 | 1435 | 1476 | 13728 | 10302107 | 570 | 570 | 12078 | Gasolina | 1995 | 137 | 6000 | Inyección multipunto | Inline | 4 | 4 | 7793 | Mecánica | Frente | 12399 | 5 | 2907 | Discos ventilados | Discos | 2648 | Enbrazooscilante | Viajesconmuelle
2647 | Fiat | Croma | 2507 | B88K | 1985 | 1996 | 2729 | Liftback | 5 | 4520 | 1760 | 1430 | 1476 | 13735 | 10502037 | 570 | 570 | 12079 | Diesel | 2500 | 105 | 3900 | La inyección directa | Inline | 4 | 2 | 7794 | Mecánica | Frente | 12400 | 5 | 2908 | Discos ventilados | Discos | 2649 | Enbrazooscilante | Viajesconmuelle
2648 | Fiat | Croma | 2508 | B88K | 1985 | 1996 | 2730 | Liftback | 5 | 4520 | 1760 | 1435 | 1476 | 13742 | 10302108 | 570 | 570 | 12080 | Diesel | 2500 | 115 | 4100 | La inyección directa | Inline | 4 | 2 | 7795 | Mecánica | Frente | 12401 | 5 | 2909 | Discos ventilados | Discos | 2650 | Enbrazooscilante | Viajesconmuelle
2649 | Fiat | Croma | 2509 | B88K | 1985 | 1996 | 2731 | Liftback | 5 | 4520 | 1760 | 1435 | 1476 | 13749 | 10502038 | 570 | 570 | 12081 | Gasolina | 2492 | 162 | 5800 | Inyección multipunto | V-twin | 6 | 2 | 7796 | Mecánica | Frente | 12402 | 5 | 2910 | Discos ventilados | Discos | 2651 | Enbrazooscilante | Viajesconmuelle
2650 | Fiat | Croma | 2510 | B88K | 2005 | 2011 | 2732 | Berlina | 5 | 4756 | 1775 | 1597 | 1476 | 13756 | 10302109 | 570 | 570 | 12082 | Gasolina | 2198 | 147 | 5800 | Inyector | Inline | 4 | 4 | 7797 | Expendedora | Frente | 12403 | 5 | 2911 | Discos ventilados | Discos | 2652 | IndependientePuntalMacPherson | multi-link
2651 | Fiat | Doblo | 2511 | B88K | 2001 | 2005 | 2733 | Minivan | 5 | 4158 | 1715 | 1801 | 1476 | 13763 | 10502039 | 570 | 570 | 12083 | Gasolina | 1242 | 65 | 5500 | Inyección multipunto | Inline | 4 | 2 | 7798 | Mecánica | Frente | 12404 | 5 | 2912 | Discos ventilados | Discos ventilados | 2653 | IndependientePuntalMacPhersonlaprimaveraBarraestabilizadora | Suspensiónporballestas
2652 | Fiat | Doblo | 2512 | B88K | 2001 | 2005 | 2734 | Minivan | 5 | 4158 | 1715 | 1801 | 1476 | 13770 | 10302110 | 570 | 570 | 12084 | Gasolina | 1242 | 80 | 5500 | Inyección multipunto | Inline | 4 | 2 | 7799 | Mecánica | Frente | 12405 | 5 | 2913 | Discos ventilados | Discos ventilados | 2654 | IndependientePuntalMacPhersonlaprimaveraBarraestabilizadora | Suspensiónporballestas
2653 | Fiat | Doblo | 2513 | B88K | 2001 | 2005 | 2735 | Minivan | 5 | 4158 | 1715 | 1801 | 1476 | 13777 | 10502040 | 570 | 570 | 12085 | Diesel | 1248 | 69 | 4000 | Common Rail | Inline | 4 | 2 | 7800 | Mecánica | Frente | 12406 | 5 | 2914 | Discos ventilados | tambor | 2655 | IndependientePuntalMacPhersonlaprimaveraBarraestabilizadora | Suspensiónporballestas
2654 | Fiat | Doblo | 2514 | B88K | 2001 | 2005 | 2736 | Minivan | 5 | 4158 | 1715 | 1801 | 1476 | 13784 | 10302111 | 570 | 570 | 12086 | Gasolina | 1581 | 107 | 5750 | Inyector | Inline | 4 | 2 | 7801 | Mecánica | Frente | 12407 | 5 | 2915 | Discos ventilados | tambor | 2656 | IndependientePuntalMacPhersonlaprimaveraBarraestabilizadora | Suspensiónporballestas
2655 | Fiat | Doblo | 2515 | B88K | 2001 | 2005 | 2737 | Minivan | 5 | 4158 | 1715 | 1801 | 1476 | 13791 | 10502041 | 570 | 570 | 12087 | Gasolina | 1795 | 103 | 5400 | Inyector | Inline | 4 | 2 | 7802 | Mecánica | Frente | 12408 | 5 | 2916 | Discos ventilados | tambor | 2657 | IndependientePuntalMacPhersonlaprimaveraBarraestabilizadora | Suspensiónporballestas
2656 | Fiat | Doblo | 2516 | B88K | 2001 | 2005 | 2738 | Minivan | 5 | 4158 | 1715 | 1801 | 1476 | 13798 | 10302112 | 570 | 570 | 12088 | Diesel | 1910 | 63 | 4500 | Inyector | Inline | 4 | 2 | 7803 | Mecánica | Frente | 12409 | 5 | 2917 | Discos ventilados | tambor | 2658 | IndependientePuntalMacPhersonlaprimaveraBarraestabilizadora | Suspensiónporballestas
2657 | Fiat | Doblo | 2517 | B88K | 2001 | 2005 | 2739 | Minivan | 5 | 4158 | 1715 | 1801 | 1476 | 13805 | 10502042 | 570 | 570 | 12089 | Diesel | 1910 | 105 | 4000 | Common Rail | Inline | 4 | 2 | 7804 | Mecánica | Frente | 12410 | 5 | 2918 | Discos ventilados | tambor | 2659 | IndependientePuntalMacPhersonlaprimaveraBarraestabilizadora | Suspensiónporballestas
2658 | Fiat | Doblo | 2518 | B88K | 2005 | 2017 | 2740 | Minivan | 5 | 4253 | 1722 | 1818 | 1476 | 13812 | 10302113 | 570 | 570 | 12090 | Gasolina | 1368 | 77 | 6000 | Inyector | Inline | 4 | 2 | 7805 | Mecánica | Frente | 12411 | 5 | 2919 | Discos ventilados | tambor | 2660 | IndependientePuntalMacPherson | DependenciaViga
2659 | Fiat | Doblo | 2519 | B88K | 2009 | 2015 | 2741 | Minivan | 5 | 4390 | 1832 | 1845 | 1476 | 13819 | 10502043 | 570 | 570 | 12091 | Diesel | 1248 | 90 | 4000 | La inyección directa | Inline | 4 | 4 | 7806 | Mecánica | Frente | 12412 | 5 | 2920 | Discos ventilados | tambor | 2661 | Independientelaprimavera | Independientelaprimavera
2660 | Fiat | Doblo | 2520 | B88K | 2009 | 2015 | 2742 | Minivan | 5 | 4390 | 1832 | 1845 | 1476 | 13826 | 10302114 | 570 | 570 | 12092 | Gasolina | 1368 | 95 | 6000 | Inyección multipunto | Inline | 4 | 4 | 7807 | Mecánica | Frente | 12413 | 5 | 2921 | Discos ventilados | tambor | 2662 | Independientelaprimavera | Independientelaprimavera
2661 | Fiat | Doblo | 2521 | B88K | 2009 | 2015 | 2743 | Minivan | 5 | 4390 | 1832 | 1845 | 1476 | 13833 | 10502044 | 570 | 570 | 12093 | Diesel | 1598 | 90 | 4000 | La inyección directa | Inline | 4 | 4 | 7808 | Robot | Frente | 12414 | 5 | 2922 | Discos ventilados | tambor | 2663 | Independientelaprimavera | Independientelaprimavera
2662 | Fiat | Doblo | 2522 | B88K | 2009 | 2015 | 2744 | Minivan | 5 | 4390 | 1832 | 1845 | 1476 | 13840 | 10302115 | 570 | 570 | 12094 | Diesel | 1598 | 105 | 4000 | La inyección directa | Inline | 4 | 4 | 7809 | Mecánica | Frente | 12415 | 6 | 2923 | Discos ventilados | tambor | 2664 | Independientelaprimavera | Independientelaprimavera
2663 | Fiat | Doblo | 2523 | B88K | 2009 | 2015 | 2745 | Minivan | 5 | 4740 | 1832 | 1880 | 1476 | 13847 | 10502045 | 570 | 570 | 12095 | Diesel | 1598 | 105 | 4000 | La inyección directa | Inline | 4 | 4 | 7810 | Mecánica | Frente | 12416 | 6 | 2924 | Discos ventilados | tambor | 2665 | Independientelaprimavera | Independientelaprimavera
2664 | Fiat | Doblo | 2524 | B88K | 2009 | 2015 | 2746 | Minivan | 5 | 4740 | 1832 | 1880 | 1476 | 13854 | 10302116 | 570 | 570 | 12096 | Diesel | 1598 | 90 | 4000 | La inyección directa | Inline | 4 | 4 | 7811 | Mecánica | Frente | 12417 | 5 | 2925 | Discos ventilados | tambor | 2666 | Independientelaprimavera | Independientelaprimavera
2665 | Fiat | Doblo | 2525 | B88K | 2009 | 2015 | 2747 | Minivan | 5 | 4390 | 1832 | 1845 | 1476 | 13861 | 10502046 | 570 | 570 | 12097 | Diesel | 1956 | 135 | 3500 | La inyección directa | Inline | 4 | 4 | 7812 | Mecánica | Frente | 12418 | 6 | 2926 | Discos ventilados | tambor | 2667 | Independientelaprimavera | Independientelaprimavera
2666 | Fiat | Doblo | 2526 | B88K | 2009 | 2015 | 2748 | Minivan | 5 | 4740 | 1832 | 1880 | 1476 | 13868 | 10302117 | 570 | 570 | 12098 | Diesel | 1956 | 135 | 3500 | La inyección directa | Inline | 4 | 4 | 7813 | Mecánica | Frente | 12419 | 6 | 2927 | Discos ventilados | tambor | 2668 | Independientelaprimavera | Independientelaprimavera
2667 | Fiat | Doblo | 2527 | B88K | 2015 | 2018 | 2749 | Minivan | 5 | 4406 | 1832 | 1895 | 1476 | 13875 | 10502047 | 570 | 570 | 12099 | Gasolina | 1368 | 120 | 5000 | Inyección multipunto | Inline | 4 | 4 | 7814 | Mecánica | Frente | 12420 | 5 | 2928 | Discos ventilados | tambor | 2669 | Independientelaprimavera | Independientelaprimavera
2668 | Fiat | Doblo | 2528 | B88K | 2015 | 2018 | 2750 | Minivan | 5 | 4406 | 1832 | 1895 | 1476 | 13882 | 10302118 | 570 | 570 | 12100 | Gasolina | 1368 | 95 | 6000 | Inyección multipunto | Inline | 4 | 4 | 7815 | Mecánica | Frente | 12421 | 5 | 2929 | Discos ventilados | tambor | 2670 | Independientelaprimavera | Independientelaprimavera
2669 | Fiat | Doblo | 2529 | B88K | 2015 | 2018 | 2751 | Minivan | 5 | 4406 | 1832 | 1895 | 1476 | 13889 | 10502048 | 570 | 570 | 12101 | Gasolina, Gas | 1368 | 120 | 5000 | Inyección multipunto | Inline | 4 | 4 | 7816 | Mecánica | Frente | 12422 | 5 | 2930 | Discos ventilados | tambor | 2671 | Independientelaprimavera | Independientelaprimavera
2670 | Fiat | Doblo | 2530 | B88K | 2015 | 2018 | 2752 | Minivan | 5 | 4406 | 1832 | 1895 | 1476 | 13896 | 10302119 | 570 | 570 | 12102 | Diesel | 1598 | 90 | 4000 | La inyección directa | Inline | 4 | 4 | 7817 | Robot | Frente | 12423 | 5 | 2931 | Discos ventilados | tambor | 2672 | Independientelaprimavera | Independientelaprimavera
2671 | Fiat | Doblo | 2531 | B88K | 2015 | 2018 | 2753 | Minivan | 5 | 4756 | 1832 | 1895 | 1476 | 13903 | 10502049 | 570 | 570 | 12103 | Diesel | 1598 | 90 | 4000 | La inyección directa | Inline | 4 | 4 | 7818 | Robot | Frente | 12424 | 5 | 2932 | Discos ventilados | tambor | 2673 | Independientelaprimavera | Independientelaprimavera
2672 | Fiat | Doblo | 2532 | B88K | 2015 | 2018 | 2754 | Minivan | 5 | 4406 | 1832 | 1895 | 1476 | 13910 | 10302120 | 570 | 570 | 12104 | Diesel | 1598 | 105 | 4000 | La inyección directa | Inline | 4 | 4 | 7819 | Mecánica | Frente | 12425 | 6 | 2933 | Discos ventilados | tambor | 2674 | Independientelaprimavera | Independientelaprimavera
2673 | Fiat | Doblo | 2533 | B88K | 2015 | 2018 | 2755 | Minivan | 5 | 4406 | 1832 | 1895 | 1476 | 13917 | 10502050 | 570 | 570 | 12105 | Diesel | 1598 | 90 | 4000 | La inyección directa | Inline | 4 | 4 | 7820 | Mecánica | Frente | 12426 | 5 | 2934 | Discos ventilados | tambor | 2675 | Independientelaprimavera | Independientelaprimavera
2674 | Fiat | Doblo | 2534 | B88K | 2015 | 2018 | 2756 | Minivan | 5 | 4756 | 1832 | 1895 | 1476 | 13924 | 10302121 | 570 | 570 | 12106 | Diesel | 1598 | 105 | 4000 | La inyección directa | Inline | 4 | 4 | 7821 | Mecánica | Frente | 12427 | 6 | 2935 | Discos ventilados | tambor | 2676 | Independientelaprimavera | Independientelaprimavera
2675 | Fiat | Doblo | 2535 | B88K | 2015 | 2018 | 2757 | Minivan | 5 | 4406 | 1832 | 1895 | 1476 | 13931 | 10502051 | 570 | 570 | 12107 | Diesel | 1956 | 135 | 3500 | La inyección directa | Inline | 4 | 4 | 7822 | Mecánica | Frente | 12428 | 6 | 2936 | Discos ventilados | tambor | 2677 | Independientelaprimavera | Independientelaprimavera
2676 | Fiat | Doblo | 2536 | B88K | 2015 | 2018 | 2758 | Minivan | 5 | 4756 | 1832 | 1895 | 1476 | 13938 | 10302122 | 570 | 570 | 12108 | Diesel | 1956 | 135 | 3500 | La inyección directa | Inline | 4 | 4 | 7823 | Mecánica | Frente | 12429 | 6 | 2937 | Discos ventilados | tambor | 2678 | Independientelaprimavera | Independientelaprimavera
2677 | Fiat | Fiorino | 2537 | B88K | 2008 | 2010 | 2759 | Minivan | 5 | 3864 | 1716 | 1721 | 1476 | 13945 | 10502052 | 570 | 570 | 12109 | Gasolina | 1360 | 73 | 5200 | Inyección multipunto | Inline | 4 | 2 | 7824 | Expendedora | Frente | 12430 | 4 | 2938 | Discos ventilados | Discos | 2679 | PuntalMacPherson | PuntalMacPherson
2678 | Fiat | Fiorino | 2538 | B88K | 2008 | 2010 | 2760 | Minivan | 5 | 3864 | 1716 | 1721 | 1476 | 13952 | 10302123 | 570 | 570 | 12110 | Gasolina | 1360 | 73 | 5200 | Inyección multipunto | Inline | 4 | 2 | 7825 | Mecánica | Frente | 12431 | 5 | 2939 | Discos ventilados | Discos | 2680 | PuntalMacPherson | PuntalMacPherson
2679 | Fiat | Fiorino | 2539 | B88K | 2008 | 2010 | 2761 | Minivan | 5 | 3864 | 1716 | 1721 | 1476 | 13959 | 10502053 | 570 | 570 | 12111 | Diesel | 1248 | 75 | 4000 | La inyección directa | Inline | 4 | 4 | 7826 | Expendedora | Frente | 12432 | 5 | 2940 | Discos | tambor | 2681 | IndependientePuntalMacPherson | Nocorteelpuente
2680 | Fiat | Fiorino | 2540 | B88K | 2008 | 2010 | 2762 | Minivan | 5 | 3864 | 1716 | 1721 | 1476 | 13966 | 10302124 | 570 | 570 | 12112 | Diesel | 1248 | 75 | 4000 | La inyección directa | Inline | 4 | 4 | 7827 | Mecánica | Frente | 12433 | 5 | 2941 | Discos | tambor | 2682 | IndependientePuntalMacPherson | Nocorteelpuente
2681 | Fiat | Fiorino | 2541 | B88K | 2008 | 2010 | 2763 | Minivan | 5 | 3864 | 1716 | 1721 | 1476 | 13973 | 10502054 | 570 | 570 | 12113 | Gasolina | 1360 | 73 | 5200 | Inyección multipunto | Inline | 4 | 2 | 7828 | Expendedora | Frente | 12434 | 5 | 2942 | Discos | tambor | 2683 | IndependientePuntalMacPherson | Nocorteelpuente
2682 | Fiat | Fiorino | 2542 | B88K | 2008 | 2010 | 2764 | Minivan | 5 | 3864 | 1716 | 1721 | 1476 | 13980 | 10302125 | 570 | 570 | 12114 | Gasolina | 1360 | 73 | 5200 | Inyección multipunto | Inline | 4 | 2 | 7829 | Mecánica | Frente | 12435 | 5 | 2943 | Discos | tambor | 2684 | IndependientePuntalMacPherson | Nocorteelpuente
2683 | Fiat | Freemont | 2543 | B88K | 2011 | 2018 | 2765 | Krossover | 7 | 4888 | 1878 | 1691 | 1476 | 13987 | 10502055 | 570 | 570 | 12115 | Diesel | 1956 | 140 | 4500 | Common Rail | Inline | 4 | 4 | 7830 | Mecánica | Frente | 12436 | 6 | 2944 | Discos ventilados | Discos | 2685 | IndependientePuntalMacPhersonBarraestabilizadora | Independientemulti-linkBarraestabilizadora
2684 | Fiat | Freemont | 2544 | B88K | 2011 | 2018 | 2766 | Krossover | 7 | 4888 | 1878 | 1691 | 1476 | 13994 | 10302126 | 570 | 570 | 12116 | Diesel | 1956 | 170 | 4000 | Common Rail | Inline | 4 | 4 | 7831 | Mecánica | Frente | 12437 | 6 | 2945 | Discos ventilados | Discos | 2686 | IndependientePuntalMacPhersonBarraestabilizadora | Independientemulti-linkBarraestabilizadora
2685 | Fiat | Freemont | 2545 | B88K | 2011 | 2018 | 2767 | Krossover | 7 | 4888 | 1878 | 1691 | 1476 | 14001 | 10502056 | 570 | 570 | 12117 | Gasolina | 2360 | 170 | 6000 | Inyección multipunto | Inline | 4 | 4 | 7832 | Expendedora | Frente | 12438 | 6 | 2946 | Discos ventilados | Discos | 2687 | IndependientePuntalMacPherson | Independientemulti-linkBarraestabilizadora
2686 | Fiat | Freemont | 2546 | B88K | 2011 | 2018 | 2768 | Krossover | 7 | 4888 | 1878 | 1691 | 1476 | 14008 | 10302127 | 570 | 570 | 12118 | Gasolina | 3605 | 280 | 6350 | Inyección multipunto | V-twin | 6 | 4 | 7833 | Expendedora | tracción en las cuatro ruedas | 12439 | 6 | 2947 | Discos ventilados | Discos ventilados | 2688 | IndependientePuntalMacPhersonBarraestabilizadora | Independientemulti-linkBarraestabilizadora
2687 | Fiat | Fullback | 2547 | B88K | 2016 | 2018 | 2769 | Camioneta | 5 | 5205 | 1785 | 1775 | 1476 | 14015 | 10502057 | 570 | 570 | 12119 | Diesel | 2442 | 154 | 3500 | Common Rail | Inline | 4 | 4 | 7834 | Expendedora | tracción en las cuatro ruedas | 12440 | 5 | 2948 | Discos ventilados | tambor | 2689 | IndependientePalancaAmortiguadoreslaprimaveraBarraestabilizadora | DependenciaSuspensiónporballestasAmortiguadores
2688 | Fiat | Fullback | 2548 | B88K | 2016 | 2018 | 2770 | Camioneta | 5 | 5205 | 1815 | 1780 | 1476 | 14022 | 10302128 | 570 | 570 | 12120 | Diesel | 2442 | 181 | 3500 | Common Rail | Inline | 4 | 4 | 7835 | Expendedora | tracción en las cuatro ruedas | 12441 | 5 | 2949 | Discos ventilados | tambor | 2690 | IndependientePalancaAmortiguadoreslaprimaveraBarraestabilizadora | DependenciaSuspensiónporballestasAmortiguadores
2689 | Fiat | Fullback | 2549 | B88K | 2016 | 2018 | 2771 | Camioneta | 5 | 5285 | 1815 | 1780 | 1476 | 14029 | 10502058 | 570 | 570 | 12121 | Diesel | 2442 | 150 | 3500 | Common Rail | Inline | 4 | 4 | 7836 | Mecánica | Trasero | 12442 | 6 | 2950 | Discos ventilados | tambor | 2691 | IndependienteDoblebrazooscilanteAmortiguadoreslaprimavera | DependenciaSuspensiónporballestas
2690 | Fiat | Fullback | 2550 | B88K | 2016 | 2018 | 2772 | Camioneta | 5 | 5205 | 1785 | 1775 | 1476 | 14036 | 10302129 | 570 | 570 | 12122 | Diesel | 2442 | 154 | 3500 | Common Rail | Inline | 4 | 4 | 7837 | Mecánica | tracción en las cuatro ruedas | 12443 | 6 | 2951 | Discos ventilados | tambor | 2692 | IndependientePalancaAmortiguadoreslaprimaveraBarraestabilizadora | DependenciaSuspensiónporballestasAmortiguadores
2691 | Fiat | Fullback | 2551 | B88K | 2016 | 2018 | 2773 | Camioneta | 5 | 5285 | 1815 | 1780 | 1476 | 14043 | 10502059 | 570 | 570 | 12123 | Diesel | 2442 | 180 | 3500 | Common Rail | Inline | 4 | 4 | 7838 | Mecánica | tracción en las cuatro ruedas | 12444 | 5 | 2952 | Discos ventilados | tambor | 2693 | IndependienteDoblebrazooscilanteAmortiguadoreslaprimavera | DependenciaSuspensiónporballestas
2692 | Fiat | Idea | 2552 | B88K | 2003 | 2018 | 2774 | Minivan | 5 | 3930 | 1698 | 1660 | 1476 | 14050 | 10302130 | 570 | 570 | 12124 | Gasolina | 1248 | 90 | 4000 | Inyección multipunto | Inline | 4 | 4 | 7839 | Expendedora | Frente | 12445 | 6 | 2953 | Discos | tambor | 2694 | IndependientePuntalMacPhersonlaprimaveraBarraestabilizadora | Barradetorsión
2693 | Fiat | Idea | 2553 | B88K | 2003 | 2018 | 2775 | Minivan | 5 | 3930 | 1700 | 1660 | 1476 | 14057 | 10502060 | 570 | 570 | 12125 | Gasolina | 1242 | 80 | 5000 | Inyección multipunto | Inline | 4 | 4 | 7840 | Mecánica | Frente | 12446 | 5 | 2954 | Discos | tambor | 2695 | Puntalamortiguador | Barradetorsión
2694 | Fiat | Idea | 2554 | B88K | 2003 | 2018 | 2776 | Minivan | 5 | 3930 | 1700 | 1660 | 1476 | 14064 | 10302131 | 570 | 570 | 12126 | Diesel | 1251 | 70 | 4000 | La inyección directa | Inline | 4 | 4 | 7841 | Mecánica | Frente | 12447 | 5 | 2955 | Discos | tambor | 2696 | Puntalamortiguador | Barradetorsión
2695 | Fiat | Idea | 2555 | B88K | 2003 | 2018 | 2777 | Minivan | 5 | 3930 | 1698 | 1660 | 1476 | 14071 | 10502061 | 570 | 570 | 12127 | Gasolina | 1368 | 77 | 6000 | Inyección multipunto | Inline | 4 | 2 | 7842 | Expendedora | Frente | 12448 | 5 | 2956 | Discos | tambor | 2697 | IndependientePuntalMacPhersonlaprimaveraBarraestabilizadora | Barradetorsión
2696 | Fiat | Idea | 2556 | B88K | 2003 | 2018 | 2778 | Minivan | 5 | 3930 | 1700 | 1660 | 1476 | 14078 | 10302132 | 570 | 570 | 12128 | Gasolina | 1368 | 95 | 5800 | Inyección multipunto | Inline | 4 | 4 | 7843 | Mecánica | Frente | 12449 | 5 | 2957 | Discos | tambor | 2698 | Puntalamortiguador | Barradetorsión
2697 | Fiat | Idea | 2557 | B88K | 2003 | 2018 | 2779 | Minivan | 5 | 3930 | 1700 | 1660 | 1476 | 14085 | 10502062 | 570 | 570 | 12129 | Diesel | 1910 | 101 | 4000 | Common Rail | Inline | 4 | 2 | 7844 | Mecánica | Frente | 12450 | 5 | 2958 | Discos | tambor | 2699 | Puntalamortiguador | Barradetorsión
2698 | Fiat | Linea | 2558 | B88K | 2006 | 2012 | 2780 | Sedán | 4 | 4560 | 1946 | 1494 | 1476 | 14092 | 10302133 | 570 | 570 | 12130 | Diesel | 1248 | 90 | 4000 | Inyector | Inline | 4 | 4 | 7845 | Mecánica | Frente | 12451 | 5 | 2959 | Discos ventilados | tambor | 2700 | Puntalamortiguador | Barradetorsión
2699 | Fiat | Linea | 2559 | B88K | 2006 | 2012 | 2781 | Sedán | 4 | 4560 | 1730 | 1494 | 1476 | 14099 | 10502063 | 570 | 570 | 12131 | Gasolina | 1368 | 120 | 5000 | Inyector | Inline | 4 | 4 | 7846 | Mecánica | Frente | 12452 | 5 | 2960 | Discos ventilados | tambor | 2701 | IndependientePuntalMacPherson | Semi-dependenciaBarradetorsión
2700 | Fiat | Marea | 2560 | B88K | 1996 | 2001 | 2782 | Berlina | 5 | 4485 | 1740 | 1510 | 1476 | 14106 | 10302134 | 570 | 570 | 12132 | Gasolina | 1369 | 80 | 6000 | Inyección multipunto | Inline | 4 | 3 | 7847 | Mecánica | Frente | 12453 | 5 | 2961 | Discos | tambor | 2702 | Enbrazooscilante | Independientelaprimavera
2701 | Fiat | Marea | 2561 | B88K | 1996 | 2001 | 2783 | Berlina | 5 | 4485 | 1740 | 1510 | 1476 | 14113 | 10502064 | 570 | 570 | 12133 | Gasolina | 1596 | 103 | 5750 | Inyección multipunto | Inline | 4 | 4 | 7848 | Expendedora | Frente | 12454 | 4 | 2962 | Discos | tambor | 2703 | Enbrazooscilante | Independientelaprimavera
2702 | Fiat | Marea | 2562 | B88K | 1996 | 2001 | 2784 | Berlina | 5 | 4485 | 1740 | 1510 | 1476 | 14120 | 10302135 | 570 | 570 | 12134 | Gasolina | 1596 | 103 | 5750 | Inyección multipunto | Inline | 4 | 4 | 7849 | Mecánica | Frente | 12455 | 5 | 2963 | Discos | tambor | 2704 | Enbrazooscilante | Independientelaprimavera
2703 | Fiat | Marea | 2563 | B88K | 1996 | 2001 | 2785 | Berlina | 5 | 4485 | 1740 | 1510 | 1476 | 14127 | 10502065 | 570 | 570 | 12135 | Gasolina | 1747 | 114 | 5800 | Inyección multipunto | Inline | 4 | 4 | 7850 | Mecánica | Frente | 12456 | 5 | 2964 | Discos | tambor | 2705 | Enbrazooscilante | Independientelaprimavera
2704 | Fiat | Marea | 2564 | B88K | 1996 | 2001 | 2786 | Berlina | 5 | 4485 | 1740 | 1510 | 1476 | 14134 | 10302136 | 570 | 570 | 12136 | Diesel | 1910 | 100 | 4200 | La inyección directa | Inline | 4 | 2 | 7851 | Mecánica | Frente | 12457 | 5 | 2965 | Discos | tambor | 2706 | Enbrazooscilante | Independientelaprimavera
2705 | Fiat | Marea | 2565 | B88K | 1996 | 2001 | 2787 | Berlina | 5 | 4485 | 1740 | 1510 | 1476 | 14141 | 10502066 | 570 | 570 | 12137 | Diesel | 1910 | 105 | 4000 | La inyección directa | Inline | 4 | 2 | 7852 | Mecánica | Frente | 12458 | 5 | 2966 | Discos | tambor | 2707 | Enbrazooscilante | Independientelaprimavera
2706 | Fiat | Marea | 2566 | B88K | 1996 | 2001 | 2788 | Berlina | 5 | 4485 | 1740 | 1510 | 1476 | 14148 | 10302137 | 570 | 570 | 12138 | Diesel | 1910 | 110 | 4000 | La inyección directa | Inline | 4 | 2 | 7853 | Mecánica | Frente | 12459 | 5 | 2967 | Discos | tambor | 2708 | Enbrazooscilante | Independientelaprimavera
2707 | Fiat | Marea | 2567 | B88K | 1996 | 2001 | 2789 | Berlina | 5 | 4485 | 1740 | 1510 | 1476 | 14155 | 10502067 | 570 | 570 | 12139 | Diesel | 1910 | 75 | 4200 | La inyección directa | Inline | 4 | 2 | 7854 | Mecánica | Frente | 12460 | 5 | 2968 | Discos | tambor | 2709 | Enbrazooscilante | Independientelaprimavera
2708 | Fiat | Marea | 2568 | B88K | 1996 | 2001 | 2790 | Berlina | 5 | 4485 | 1740 | 1510 | 1476 | 14162 | 10302138 | 570 | 570 | 12140 | Gasolina | 1998 | 147 | 6100 | Inyección multipunto | Inline | 5 | 4 | 7855 | Mecánica | Frente | 12461 | 5 | 2969 | Discos | tambor | 2710 | Enbrazooscilante | Independientelaprimavera
2709 | Fiat | Marea | 2569 | B88K | 1996 | 2001 | 2791 | Berlina | 5 | 4485 | 1740 | 1510 | 1476 | 14169 | 10502068 | 570 | 570 | 12141 | Gasolina | 1998 | 150 | 6500 | Inyección multipunto | Inline | 5 | 4 | 7856 | Mecánica | Frente | 12462 | 5 | 2970 | Discos | tambor | 2711 | Enbrazooscilante | Independientelaprimavera
2710 | Fiat | Marea | 2570 | B88K | 1996 | 2001 | 2792 | Berlina | 5 | 4485 | 1740 | 1510 | 1476 | 14176 | 10302139 | 570 | 570 | 12142 | Gasolina | 1998 | 154 | 6500 | Inyección multipunto | Inline | 5 | 4 | 7857 | Mecánica | Frente | 12463 | 5 | 2971 | Discos | tambor | 2712 | Enbrazooscilante | Independientelaprimavera
2711 | Fiat | Marea | 2571 | B88K | 1996 | 2001 | 2793 | Berlina | 5 | 4485 | 1740 | 1510 | 1476 | 14183 | 10502069 | 570 | 570 | 12143 | Diesel | 2387 | 125 | 4000 | La inyección directa | Inline | 5 | 2 | 7858 | Mecánica | Frente | 12464 | 5 | 2972 | Discos | tambor | 2713 | Enbrazooscilante | Independientelaprimavera
2712 | Fiat | Marea | 2572 | B88K | 1996 | 2001 | 2794 | Berlina | 5 | 4485 | 1740 | 1510 | 1476 | 14190 | 10302140 | 570 | 570 | 12144 | Diesel | 2387 | 130 | 4000 | La inyección directa | Inline | 5 | 2 | 7859 | Mecánica | Frente | 12465 | 5 | 2973 | Discos | tambor | 2714 | Enbrazooscilante | Independientelaprimavera
2713 | Fiat | Marea | 2573 | B88K | 1996 | 2001 | 2795 | Sedán | 5 | 4390 | 1740 | 1420 | 1476 | 14197 | 10502070 | 570 | 570 | 12145 | Gasolina | 1369 | 80 | 6000 | Inyección multipunto | Inline | 4 | 3 | 7860 | Mecánica | Frente | 12466 | 5 | 2974 | Discos | tambor | 2715 | Enbrazooscilante | Independientelaprimavera
2714 | Fiat | Marea | 2574 | B88K | 1996 | 2001 | 2796 | Sedán | 5 | 4390 | 1740 | 1420 | 1476 | 14204 | 10302141 | 570 | 570 | 12146 | Gasolina | 1596 | 103 | 5750 | Inyección multipunto | Inline | 4 | 4 | 7861 | Expendedora | Frente | 12467 | 4 | 2975 | Discos | tambor | 2716 | Enbrazooscilante | Independientelaprimavera
2715 | Fiat | Marea | 2575 | B88K | 1996 | 2001 | 2797 | Sedán | 5 | 4390 | 1740 | 1420 | 1476 | 14211 | 10502071 | 570 | 570 | 12147 | Gasolina | 1596 | 103 | 5750 | Inyección multipunto | Inline | 4 | 4 | 7862 | Mecánica | Frente | 12468 | 5 | 2976 | Discos | tambor | 2717 | Enbrazooscilante | Independientelaprimavera
2716 | Fiat | Marea | 2576 | B88K | 1996 | 2001 | 2798 | Sedán | 5 | 4390 | 1740 | 1420 | 1476 | 14218 | 10302142 | 570 | 570 | 12148 | Gasolina | 1747 | 113 | 5800 | Inyección multipunto | Inline | 4 | 4 | 7863 | Expendedora | Frente | 12469 | 4 | 2977 | Discos | tambor | 2718 | Enbrazooscilante | Independientelaprimavera
2717 | Fiat | Marea | 2577 | B88K | 1996 | 2001 | 2799 | Sedán | 5 | 4390 | 1740 | 1420 | 1476 | 14225 | 10502072 | 570 | 570 | 12149 | Gasolina | 1747 | 113 | 5800 | Inyección multipunto | Inline | 4 | 4 | 7864 | Mecánica | Frente | 12470 | 5 | 2978 | Discos | tambor | 2719 | Enbrazooscilante | Independientelaprimavera
2718 | Fiat | Marea | 2578 | B88K | 1996 | 2001 | 2800 | Sedán | 5 | 4390 | 1740 | 1420 | 1476 | 14232 | 10302143 | 570 | 570 | 12150 | Diesel | 1910 | 100 | 4200 | La inyección directa | Inline | 4 | 2 | 7865 | Mecánica | Frente | 12471 | 5 | 2979 | Discos | tambor | 2720 | Enbrazooscilante | Independientelaprimavera
2719 | Fiat | Marea | 2579 | B88K | 1996 | 2001 | 2801 | Sedán | 5 | 4390 | 1740 | 1420 | 1476 | 14239 | 10502073 | 570 | 570 | 12151 | Diesel | 1910 | 105 | 4000 | La inyección directa | Inline | 4 | 2 | 7866 | Mecánica | Frente | 12472 | 5 | 2980 | Discos | tambor | 2721 | Enbrazooscilante | Independientelaprimavera
2720 | Fiat | Marea | 2580 | B88K | 1996 | 2001 | 2802 | Sedán | 5 | 4390 | 1740 | 1420 | 1476 | 14246 | 10302144 | 570 | 570 | 12152 | Diesel | 1910 | 110 | 4000 | La inyección directa | Inline | 4 | 2 | 7867 | Mecánica | Frente | 12473 | 5 | 2981 | Discos | tambor | 2722 | Enbrazooscilante | Independientelaprimavera
2721 | Fiat | Marea | 2581 | B88K | 1996 | 2001 | 2803 | Sedán | 5 | 4390 | 1740 | 1420 | 1476 | 14253 | 10502074 | 570 | 570 | 12153 | Diesel | 1910 | 75 | 4200 | La inyección directa | Inline | 4 | 2 | 7868 | Mecánica | Frente | 12474 | 5 | 2982 | Discos | tambor | 2723 | Enbrazooscilante | Independientelaprimavera
2722 | Fiat | Marea | 2582 | B88K | 1996 | 2001 | 2804 | Sedán | 5 | 4390 | 1740 | 1420 | 1476 | 14260 | 10302145 | 570 | 570 | 12154 | Gasolina | 1998 | 147 | 6100 | Inyección multipunto | Inline | 5 | 4 | 7869 | Mecánica | Frente | 12475 | 5 | 2983 | Discos | tambor | 2724 | Enbrazooscilante | Independientelaprimavera
2723 | Fiat | Marea | 2583 | B88K | 1996 | 2001 | 2805 | Sedán | 5 | 4390 | 1740 | 1420 | 1476 | 14267 | 10502075 | 570 | 570 | 12155 | Gasolina | 1998 | 150 | 6500 | Inyección multipunto | Inline | 5 | 4 | 7870 | Mecánica | Frente | 12476 | 5 | 2984 | Discos | tambor | 2725 | Enbrazooscilante | Independientelaprimavera
2724 | Fiat | Marea | 2584 | B88K | 1996 | 2001 | 2806 | Sedán | 5 | 4390 | 1740 | 1420 | 1476 | 14274 | 10302146 | 570 | 570 | 12156 | Gasolina | 1998 | 154 | 6500 | Inyección multipunto | Inline | 5 | 4 | 7871 | Mecánica | Frente | 12477 | 5 | 2985 | Discos | tambor | 2726 | Enbrazooscilante | Independientelaprimavera
2725 | Fiat | Marea | 2585 | B88K | 1996 | 2001 | 2807 | Sedán | 5 | 4390 | 1740 | 1420 | 1476 | 14281 | 10502076 | 570 | 570 | 12157 | Diesel | 2387 | 125 | 4000 | La inyección directa | Inline | 5 | 2 | 7872 | Mecánica | Frente | 12478 | 5 | 2986 | Discos | tambor | 2727 | Enbrazooscilante | Independientelaprimavera
2726 | Fiat | Marea | 2586 | B88K | 1996 | 2001 | 2808 | Sedán | 5 | 4390 | 1740 | 1420 | 1476 | 14288 | 10302147 | 570 | 570 | 12158 | Diesel | 2387 | 130 | 4000 | La inyección directa | Inline | 5 | 2 | 7873 | Mecánica | Frente | 12479 | 5 | 2987 | Discos | tambor | 2728 | Enbrazooscilante | Independientelaprimavera
2727 | Fiat | Multipla | 2587 | B88K | 1999 | 2004 | 2809 | Minivan | 6 | 3995 | 1870 | 1670 | 1476 | 14295 | 10502077 | 570 | 570 | 12159 | Híbrido | 1581 | 103 | 5750 | Inyección multipunto | Inline | 4 | 4 | 7874 | Mecánica | Frente | 12480 | 5 | 2988 | Discos ventilados | tambor | 2729 | Enbrazooscilante | resortehelicoidal
2728 | Fiat | Multipla | 2588 | B88K | 1999 | 2004 | 2810 | Minivan | 6 | 3995 | 1870 | 1670 | 1476 | 14302 | 10302148 | 570 | 570 | 12160 | Diesel | 1910 | 103 | 4000 | La inyección directa | Inline | 4 | 2 | 7875 | Expendedora | Frente | 12481 | 4 | 2989 | Discos ventilados | tambor | 2730 | Enbrazooscilante | resortehelicoidal
2729 | Fiat | Multipla | 2589 | B88K | 1999 | 2004 | 2811 | Minivan | 6 | 3995 | 1870 | 1670 | 1476 | 14309 | 10502078 | 570 | 570 | 12161 | Diesel | 1910 | 103 | 4000 | La inyección directa | Inline | 4 | 2 | 7876 | Mecánica | Frente | 12482 | 5 | 2990 | Discos ventilados | tambor | 2731 | Enbrazooscilante | resortehelicoidal
2730 | Fiat | Multipla | 2590 | B88K | 1999 | 2004 | 2812 | Minivan | 6 | 3995 | 1870 | 1670 | 1476 | 14316 | 10302149 | 570 | 570 | 12162 | Diesel | 1910 | 110 | 4000 | La inyección directa | Inline | 4 | 2 | 7877 | Mecánica | Frente | 12483 | 5 | 2991 | Discos ventilados | tambor | 2732 | Enbrazooscilante | resortehelicoidal
2731 | Fiat | Multipla | 2591 | B88K | 1999 | 2004 | 2813 | Minivan | 6 | 3995 | 1871 | 1695 | 1476 | 14323 | 10502079 | 570 | 570 | 12163 | Diesel | 1910 | 115 | 4000 | La inyección directa | Inline | 4 | 2 | 7878 | Mecánica | Frente | 12484 | 5 | 2992 | Discos ventilados | tambor | 2733 | Enbrazooscilante | resortehelicoidal
2732 | Fiat | Multipla | 2592 | B88K | 2005 | 2010 | 2814 | Minivan | 6 | 4089 | 1871 | 1695 | 1476 | 14330 | 10302150 | 570 | 570 | 12164 | Gasolina, Gas | 1596 | 103 | 5750 | Inyección multipunto | Inline | 4 | 4 | 7879 | Mecánica | Frente | 12485 | 5 | 2993 | Discos ventilados | tambor | 2734 | IndependientePuntalMacPhersonBarraestabilizadora | IndependientePuntalMacPhersonmulti-linklaprimaveraBarraestabilizadora
2733 | Fiat | Multipla | 2593 | B88K | 2005 | 2010 | 2815 | Minivan | 6 | 4089 | 1871 | 1695 | 1476 | 14337 | 10502080 | 570 | 570 | 12165 | Diesel | 1910 | 120 | 4000 | Common Rail | Inline | 4 | 2 | 7880 | Mecánica | Frente | 12486 | 5 | 2994 | Discos ventilados | tambor | 2735 | IndependientePuntalMacPhersonBarraestabilizadora | IndependientePuntalMacPhersonmulti-linklaprimaveraBarraestabilizadora
2734 | Fiat | Multipla | 2594 | B88K | 2005 | 2010 | 2816 | Minivan | 6 | 4089 | 1871 | 1695 | 1476 | 14344 | 10302151 | 570 | 570 | 12166 | Diesel | 1910 | 115 | 4000 | Common Rail | Inline | 4 | 2 | 7881 | Mecánica | Frente | 12487 | 5 | 2995 | Discos ventilados | tambor | 2736 | IndependientePuntalMacPhersonBarraestabilizadora | IndependientePuntalMacPhersonmulti-linklaprimaveraBarraestabilizadora
2735 | Fiat | Palio | 2595 | B88K | 1996 | 2004 | 2817 | Hatchback | 5 | 3740 | 1614 | 1445 | 1476 | 14351 | 10502081 | 570 | 570 | 12167 | Gasolina | 999 | 70 | 5750 | Inyector | Inline | 4 | 4 | 7882 | Mecánica | Frente | 12488 | 5 | 2996 | Discos | tambor | 2737 | Puntalamortiguador | Enelbrazoderemolque
2736 | Fiat | Palio | 2596 | B88K | 1996 | 2004 | 2818 | Hatchback | 5 | 3735 | 1626 | 1446 | 1476 | 14358 | 10302152 | 570 | 570 | 12168 | Gasolina | 1242 | 68 | 6000 | Inyector | Inline | 4 | 2 | 7883 | Mecánica | Frente | 12489 | 5 | 2997 | Discos | tambor | 2738 | Puntalamortiguador | Enbrazooscilante
2737 | Fiat | Palio | 2597 | B88K | 1996 | 2004 | 2819 | Hatchback | 5 | 3740 | 1614 | 1445 | 1476 | 14365 | 10502082 | 570 | 570 | 12169 | Gasolina | 1242 | 80 | 5000 | Inyector | Inline | 4 | 4 | 7884 | Mecánica | Frente | 12490 | 5 | 2998 | Discos ventilados | tambor | 2739 | Puntalamortiguador | Enelbrazoderemolque
2738 | Fiat | Palio | 2598 | B88K | 1996 | 2004 | 2820 | Hatchback | 5 | 3735 | 1614 | 1445 | 1476 | 14372 | 10302153 | 570 | 570 | 12170 | Gasolina | 1372 | 71 | 6000 | Inyector | Inline | 4 | 2 | 7885 | Mecánica | Frente | 12491 | 5 | 2999 | Discos | tambor | 2740 | Puntalamortiguador | Enelbrazoderemolque
2739 | Fiat | Palio | 2599 | B88K | 1996 | 2004 | 2821 | Hatchback | 5 | 3735 | 1614 | 1445 | 1476 | 14379 | 10502083 | 570 | 570 | 12171 | Gasolina | 1497 | 76 | 5000 | Inyector | Inline | 4 | 2 | 7886 | Mecánica | Frente | 12492 | 5 | 3000 | Discos | tambor | 2741 | Puntalamortiguador | Enelbrazoderemolque
2740 | Fiat | Palio | 2600 | B88K | 1996 | 2004 | 2822 | Hatchback | 5 | 3735 | 1614 | 1445 | 1476 | 14386 | 10302154 | 570 | 570 | 12172 | Gasolina | 1581 | 80 | 5750 | Inyector | Inline | 4 | 2 | 7887 | Mecánica | Frente | 12493 | 5 | 3001 | Discos | tambor | 2742 | Puntalamortiguador | Enelbrazoderemolque
2741 | Fiat | Palio | 2601 | B88K | 1996 | 2004 | 2823 | Hatchback | 5 | 3740 | 1614 | 1445 | 1476 | 14393 | 10502084 | 570 | 570 | 12173 | Diesel | 1698 | 69 | 4500 | Inyector | Inline | 4 | 2 | 7888 | Mecánica | Frente | 12494 | 5 | 3002 | Discos | tambor | 2743 | Puntalamortiguador | Enelbrazoderemolque
2742 | Fiat | Palio | 2602 | B88K | 2009 | 2018 | 2824 | Berlina | 5 | 4130 | 1626 | 1475 | 1476 | 14400 | 10302155 | 570 | 570 | 12174 | Gasolina | 1581 | 106 | 5500 | Inyector | Inline | 4 | 4 | 7889 | Mecánica | Frente | 12495 | 5 | 3003 | Discos | tambor | 2744 | Puntalamortiguador | Enelbrazoderemolque
2743 | Fiat | Palio | 2603 | B88K | 2009 | 2018 | 2825 | Berlina | 5 | 4130 | 1626 | 1475 | 1476 | 14407 | 10502085 | 570 | 570 | 12175 | Gasolina | 1581 | 87 | 5750 | Inyector | Inline | 4 | 2 | 7890 | Mecánica | Frente | 12496 | 5 | 3004 | Discos | tambor | 2745 | Puntalamortiguador | Enelbrazoderemolque
2744 | Fiat | Palio | 2604 | B88K | 2009 | 2018 | 2826 | Berlina | 5 | 4130 | 1626 | 1515 | 1476 | 14414 | 10302156 | 570 | 570 | 12176 | Diesel | 1698 | 69 | 4500 | Inyector | Inline | 4 | 2 | 7891 | Mecánica | Frente | 12497 | 5 | 3005 | Discos | tambor | 2746 | Puntalamortiguador | Enelbrazoderemolque
2745 | Fiat | Palio | 2605 | B88K | 2009 | 2018 | 2827 | Berlina | 5 | 4130 | 1626 | 1475 | 1476 | 14421 | 10502086 | 570 | 570 | 12177 | Diesel | 1910 | 63 | 4500 | Inyector | Inline | 4 | 2 | 7892 | Mecánica | Frente | 12498 | 5 | 3006 | Discos | tambor | 2747 | Puntalamortiguador | Enelbrazoderemolque
2746 | Fiat | Palio | 2606 | B88K | 2009 | 2018 | 2828 | Berlina | 5 | 4130 | 1626 | 1515 | 1476 | 14428 | 10302157 | 570 | 570 | 12178 | Diesel | 1910 | 80 | 4000 | Inyector | Inline | 4 | 2 | 7893 | Mecánica | Frente | 12499 | 5 | 3007 | Discos | tambor | 2748 | Puntalamortiguador | Enelbrazoderemolque
2747 | Fiat | Panda | 2607 | B88K | 1980 | 1986 | 2829 | Hatchback | 5 | 3408 | 1494 | 1420 | 1476 | 14435 | 10502087 | 570 | 570 | 12179 | Gasolina | 843 | 34 | 5800 | Carburador | Inline | 4 | 2 | 7894 | Mecánica | Frente | 12500 | 5 | 3008 | Discos | tambor | 2749 | resortehelicoidal | resortehelicoidal
2748 | Fiat | Panda | 2608 | B88K | 1980 | 1986 | 2830 | Hatchback | 5 | 3408 | 1494 | 1420 | 1476 | 14442 | 10302158 | 570 | 570 | 12180 | Gasolina | 903 | 45 | 5600 | Carburador | Inline | 4 | 2 | 7895 | Mecánica | Frente | 12501 | 4 | 3009 | Discos | tambor | 2750 | resortehelicoidal | resortehelicoidal
2749 | Fiat | Panda | 2609 | B88K | 1986 | 2002 | 2831 | Hatchback | 5 | 3411 | 1501 | 1420 | 1476 | 14449 | 10502088 | 570 | 570 | 12181 | Gasolina | 769 | 34 | 5250 | Carburador | Inline | 4 | 2 | 7896 | Mecánica | Frente | 12502 | 4 | 3010 | Discos | tambor | 2751 | resortehelicoidal | resortehelicoidal
2750 | Fiat | Panda | 2610 | B88K | 1986 | 2002 | 2832 | Hatchback | 5 | 3411 | 1501 | 1420 | 1476 | 14456 | 10302159 | 570 | 570 | 12182 | Gasolina | 899 | 39 | 5500 | Inyección mono | Inline | 4 | 2 | 7897 | Mecánica | Frente | 12503 | 5 | 3011 | Discos | tambor | 2752 | resortehelicoidal | resortehelicoidal
2751 | Fiat | Panda | 2611 | B88K | 1986 | 2002 | 2833 | Hatchback | 5 | 3411 | 1501 | 1420 | 1476 | 14463 | 10502089 | 570 | 570 | 12183 | Gasolina | 999 | 44 | 5000 | Carburador | Inline | 4 | 2 | 7898 | Mecánica | Frente | 12504 | 4 | 3012 | Discos | tambor | 2753 | resortehelicoidal | resortehelicoidal
2752 | Fiat | Panda | 2612 | B88K | 1986 | 2002 | 2834 | Hatchback | 5 | 3411 | 1501 | 1420 | 1476 | 14470 | 10302160 | 570 | 570 | 12184 | Gasolina | 999 | 45 | 5250 | Inyección mono | Inline | 4 | 2 | 7899 | Mecánica | Frente | 12505 | 5 | 3013 | Discos | tambor | 2754 | resortehelicoidal | resortehelicoidal
2753 | Fiat | Panda | 2613 | B88K | 1986 | 2002 | 2835 | Hatchback | 5 | 3411 | 1501 | 1420 | 1476 | 14477 | 10502090 | 570 | 570 | 12185 | Gasolina | 1108 | 50 | 5250 | Inyección mono | Inline | 4 | 2 | 7900 | Mecánica | Frente | 12506 | 5 | 3014 | Discos | tambor | 2755 | resortehelicoidal | resortehelicoidal
2754 | Fiat | Panda | 2614 | B88K | 1986 | 2002 | 2836 | Hatchback | 5 | 3411 | 1501 | 1420 | 1476 | 14484 | 10302161 | 570 | 570 | 12186 | Gasolina | 1108 | 54 | 5000 | Inyección multipunto | Inline | 4 | 2 | 7901 | Mecánica | Frente | 12507 | 5 | 3015 | Discos | tambor | 2756 | resortehelicoidal | resortehelicoidal
2755 | Fiat | Panda | 2615 | B88K | 2003 | 2011 | 2837 | Hatchback | 5 | 3574 | 1605 | 1590 | 1476 | 14491 | 10502091 | 570 | 570 | 12187 | Gasolina | 1242 | 60 | 5000 | Inyector | Inline | 4 | 2 | 7902 | Mecánica | tracción en las cuatro ruedas | 12508 | 5 | 3016 | Discos ventilados | Discos | 2757 | IndependientePuntalMacPherson | Semi-dependenciaBarradetorsión
2756 | Fiat | Panda | 2616 | B88K | 2003 | 2011 | 2838 | Hatchback | 5 | 3538 | 1578 | 1540 | 1476 | 14498 | 10302162 | 570 | 570 | 12188 | Gasolina | 1108 | 54 | 5000 | Inyector | Inline | 4 | 2 | 7903 | Mecánica | Frente | 12509 | 5 | 3017 | Discos | tambor | 2758 | IndependientePuntalMacPherson | Semi-dependenciaBarradetorsión
2757 | Fiat | Panda | 2617 | B88K | 2003 | 2011 | 2839 | Hatchback | 5 | 3538 | 1578 | 1540 | 1476 | 14505 | 10502092 | 570 | 570 | 12189 | Gasolina | 1242 | 60 | 5000 | Inyector | Inline | 4 | 2 | 7904 | Robot | Frente | 12510 | 5 | 3018 | Discos | tambor | 2759 | IndependientePuntalMacPherson | Semi-dependenciaBarradetorsión
2758 | Fiat | Panda | 2618 | B88K | 2003 | 2011 | 2840 | Hatchback | 5 | 3538 | 1578 | 1540 | 1476 | 14512 | 10302163 | 570 | 570 | 12190 | Gasolina | 1242 | 60 | 5000 | Inyector | Inline | 4 | 2 | 7905 | Mecánica | Frente | 12511 | 5 | 3019 | Discos | tambor | 2760 | IndependientePuntalMacPherson | Semi-dependenciaBarradetorsión
2759 | Fiat | Punto | 2619 | B88K | 1993 | 1999 | 2841 | Hatchback | 5 | 3760 | 1625 | 1460 | 1476 | 14519 | 10502093 | 570 | 570 | 12191 | Gasolina | 1108 | 55 | 5500 | Inyección mono | Inline | 4 | 2 | 7906 | Mecánica | Frente | 12512 | 5 | 3020 | Discos | tambor | 2761 | Enbrazooscilante | Enelbrazoderemolque
2760 | Fiat | Punto | 2620 | B88K | 1993 | 1999 | 2842 | Hatchback | 5 | 3760 | 1625 | 1460 | 1476 | 14526 | 10302164 | 570 | 570 | 12192 | Gasolina | 1242 | 59 | 5500 | Inyección mono | Inline | 4 | 2 | 7907 | Mecánica | Frente | 12513 | 5 | 3021 | Discos | tambor | 2762 | Enbrazooscilante | Enelbrazoderemolque
2761 | Fiat | Punto | 2621 | B88K | 1993 | 1999 | 2843 | Hatchback | 5 | 3760 | 1625 | 1460 | 1476 | 14533 | 10502094 | 570 | 570 | 12193 | Gasolina | 1242 | 60 | 5500 | Inyección mono | Inline | 4 | 2 | 7908 | Mecánica | Frente | 12514 | 5 | 3022 | Discos | tambor | 2763 | Enbrazooscilante | Enelbrazoderemolque
2762 | Fiat | Punto | 2622 | B88K | 1993 | 1999 | 2844 | Hatchback | 5 | 3760 | 1625 | 1460 | 1476 | 14540 | 10302165 | 570 | 570 | 12194 | Gasolina | 1242 | 74 | 6000 | Inyector | Inline | 4 | 2 | 7909 | Mecánica | Frente | 12515 | 5 | 3023 | Discos | tambor | 2764 | Enbrazooscilante | Enelbrazoderemolque
2763 | Fiat | Punto | 2623 | B88K | 1993 | 1999 | 2845 | Hatchback | 5 | 3770 | 1625 | 1460 | 1476 | 14547 | 10502095 | 570 | 570 | 12195 | Gasolina | 1372 | 133 | 5750 | Inyector | Inline | 4 | 2 | 7910 | Mecánica | Frente | 12516 | 5 | 3024 | Discos ventilados | Discos | 2765 | Enbrazooscilante | Enelbrazoderemolque
2764 | Fiat | Punto | 2624 | B88K | 1993 | 1999 | 2846 | Hatchback | 5 | 3770 | 1625 | 1460 | 1476 | 14554 | 10302166 | 570 | 570 | 12196 | Gasolina | 1581 | 88 | 5750 | Inyector | Inline | 4 | 2 | 7911 | Mecánica | Frente | 12517 | 5 | 3025 | Discos | tambor | 2766 | Enbrazooscilante | Enelbrazoderemolque
2765 | Fiat | Punto | 2625 | B88K | 1993 | 1999 | 2847 | Hatchback | 5 | 3760 | 1625 | 1460 | 1476 | 14561 | 10502096 | 570 | 570 | 12197 | Diesel | 1695 | 70 | 4500 | Inyector | Inline | 4 | 2 | 7912 | Mecánica | Frente | 12518 | 5 | 3026 | Discos | tambor | 2767 | Enbrazooscilante | Enelbrazoderemolque
2766 | Fiat | Punto | 2626 | B88K | 1993 | 1999 | 2848 | Hatchback | 5 | 3760 | 1625 | 1460 | 1476 | 14568 | 10302167 | 570 | 570 | 12198 | Gasolina | 1108 | 55 | 5500 | Inyección mono | Inline | 4 | 2 | 7913 | Mecánica | Frente | 12519 | 5 | 3027 | Discos | tambor | 2768 | IndependienteAmortiguadoresresortehelicoidal | IndependienteAmortiguadoresresortehelicoidal
2767 | Fiat | Punto | 2627 | B88K | 1993 | 1999 | 2849 | Hatchback | 5 | 3760 | 1625 | 1460 | 1476 | 14575 | 10502097 | 570 | 570 | 12199 | Gasolina | 1242 | 60 | 5500 | Inyección mono | Inline | 4 | 2 | 7914 | CVT | Frente | 12520 | 6 | 3028 | Discos | tambor | 2769 | IndependienteAmortiguadoresresortehelicoidal | IndependienteAmortiguadoresresortehelicoidal
2768 | Fiat | Punto | 2628 | B88K | 1993 | 1999 | 2850 | Hatchback | 5 | 3760 | 1625 | 1460 | 1476 | 14582 | 10302168 | 570 | 570 | 12200 | Gasolina | 1242 | 60 | 5500 | Inyección mono | Inline | 4 | 2 | 7915 | Mecánica | Frente | 12521 | 5 | 3029 | Discos | tambor | 2770 | IndependienteAmortiguadoresresortehelicoidal | IndependienteAmortiguadoresresortehelicoidal
2769 | Fiat | Punto | 2629 | B88K | 1993 | 1999 | 2851 | Hatchback | 5 | 3760 | 1625 | 1460 | 1476 | 14589 | 10502098 | 570 | 570 | 12201 | Gasolina | 1242 | 74 | 6000 | Inyección multipunto | Inline | 4 | 2 | 7916 | Mecánica | Frente | 12522 | 5 | 3030 | Discos | tambor | 2771 | IndependienteAmortiguadoresresortehelicoidal | IndependienteAmortiguadoresresortehelicoidal
2770 | Fiat | Punto | 2630 | B88K | 1993 | 1999 | 2852 | Hatchback | 5 | 3760 | 1625 | 1460 | 1476 | 14596 | 10302169 | 570 | 570 | 12202 | Gasolina | 1242 | 86 | 6000 | Inyección multipunto | Inline | 4 | 4 | 7917 | Mecánica | Frente | 12523 | 5 | 3031 | Discos | tambor | 2772 | IndependienteAmortiguadoresresortehelicoidal | IndependienteAmortiguadoresresortehelicoidal
2771 | Fiat | Punto | 2631 | B88K | 1993 | 1999 | 2853 | Hatchback | 5 | 3760 | 1625 | 1460 | 1476 | 14603 | 10502099 | 570 | 570 | 12203 | Gasolina | 1372 | 133 | 5750 | Inyección multipunto | Inline | 4 | 2 | 7918 | Mecánica | Frente | 12524 | 5 | 3032 | Discos | tambor | 2773 | IndependienteAmortiguadoresresortehelicoidal | IndependienteAmortiguadoresresortehelicoidal
2772 | Fiat | Punto | 2632 | B88K | 1993 | 1999 | 2854 | Hatchback | 5 | 3760 | 1625 | 1460 | 1476 | 14610 | 10302170 | 570 | 570 | 12204 | Gasolina | 1581 | 88 | 5750 | Inyección multipunto | Inline | 4 | 2 | 7919 | Mecánica | Frente | 12525 | 5 | 3033 | Discos | tambor | 2774 | IndependienteAmortiguadoresresortehelicoidal | IndependienteAmortiguadoresresortehelicoidal
2773 | Fiat | Punto | 2633 | B88K | 1993 | 1999 | 2855 | Hatchback | 5 | 3760 | 1625 | 1460 | 1476 | 14617 | 10502100 | 570 | 570 | 12205 | Diesel | 1698 | 57 | 4500 | Inyección multipunto | Inline | 4 | 2 | 7920 | Mecánica | Frente | 12526 | 5 | 3034 | Discos | tambor | 2775 | IndependienteAmortiguadoresresortehelicoidal | IndependienteAmortiguadoresresortehelicoidal
2774 | Fiat | Punto | 2634 | B88K | 1993 | 1999 | 2856 | Hatchback | 5 | 3760 | 1625 | 1460 | 1476 | 14624 | 10302171 | 570 | 570 | 12206 | Diesel | 1698 | 63 | 4500 | Inyección multipunto | Inline | 4 | 2 | 7921 | Mecánica | Frente | 12527 | 5 | 3035 | Discos | tambor | 2776 | IndependienteAmortiguadoresresortehelicoidal | IndependienteAmortiguadoresresortehelicoidal
2775 | Fiat | Punto | 2635 | B88K | 1993 | 1999 | 2857 | Hatchback | 5 | 3760 | 1625 | 1460 | 1476 | 14631 | 10502101 | 570 | 570 | 12207 | Diesel | 1698 | 70 | 4500 | Inyección multipunto | Inline | 4 | 2 | 7922 | Mecánica | Frente | 12528 | 5 | 3036 | Discos | tambor | 2777 | IndependienteAmortiguadoresresortehelicoidal | IndependienteAmortiguadoresresortehelicoidal
2776 | Fiat | Punto | 2636 | B88K | 1999 | 2003 | 2858 | Hatchback | 5 | 3800 | 1660 | 1480 | 1476 | 14638 | 10302172 | 570 | 570 | 12208 | Gasolina | 1242 | 80 | 5000 | Inyector | Inline | 4 | 4 | 7923 | CVT | Frente | 12529 | 4 | 3037 | Discos | tambor | 2778 | Enbrazooscilante | resortehelicoidal
2777 | Fiat | Punto | 2637 | B88K | 1999 | 2003 | 2859 | Hatchback | 5 | 3800 | 1660 | 1480 | 1476 | 14645 | 10502102 | 570 | 570 | 12209 | Gasolina | 1242 | 60 | 5500 | Inyector | Inline | 4 | 2 | 7924 | Mecánica | Frente | 12530 | 5 | 3038 | Discos | tambor | 2779 | Enbrazooscilante | resortehelicoidal
2778 | Fiat | Punto | 2638 | B88K | 1999 | 2003 | 2860 | Hatchback | 5 | 3800 | 1660 | 1480 | 1476 | 14652 | 10302173 | 570 | 570 | 12210 | Gasolina | 1242 | 80 | 5000 | Inyector | Inline | 4 | 4 | 7925 | Mecánica | Frente | 12531 | 5 | 3039 | Discos | tambor | 2780 | Enbrazooscilante | resortehelicoidal
2779 | Fiat | Punto | 2639 | B88K | 1999 | 2003 | 2861 | Hatchback | 5 | 3800 | 1660 | 1480 | 1476 | 14659 | 10502103 | 570 | 570 | 12211 | Gasolina | 1747 | 130 | 6300 | Inyector | Inline | 4 | 4 | 7926 | Mecánica | Frente | 12532 | 5 | 3040 | Discos | tambor | 2781 | Enbrazooscilante | resortehelicoidal
2780 | Fiat | Punto | 2640 | B88K | 1999 | 2003 | 2862 | Hatchback | 5 | 3835 | 1660 | 1480 | 1476 | 14666 | 10302174 | 570 | 570 | 12212 | Diesel | 1910 | 60 | 4500 | Inyector | Inline | 4 | 2 | 7927 | Mecánica | Frente | 12533 | 5 | 3041 | Discos | tambor | 2782 | Enbrazooscilante | resortehelicoidal
2781 | Fiat | Punto | 2641 | B88K | 1999 | 2003 | 2863 | Hatchback | 5 | 3835 | 1660 | 1480 | 1476 | 14673 | 10502104 | 570 | 570 | 12213 | Diesel | 1910 | 80 | 4000 | Inyector | Inline | 4 | 2 | 7928 | Mecánica | Frente | 12534 | 5 | 3042 | Discos | tambor | 2783 | Enbrazooscilante | resortehelicoidal
2782 | Fiat | Punto | 2642 | B88K | 1999 | 2003 | 2864 | Hatchback | 5 | 3835 | 1660 | 1480 | 1476 | 14680 | 10302175 | 570 | 570 | 12214 | Diesel | 1910 | 85 | 3000 | Inyector | Inline | 4 | 2 | 7929 | Mecánica | Frente | 12535 | 5 | 3043 | Discos | tambor | 2784 | Enbrazooscilante | resortehelicoidal
2783 | Fiat | Punto | 2643 | B88K | 1999 | 2003 | 2865 | Hatchback | 5 | 3835 | 1660 | 1480 | 1476 | 14687 | 10502105 | 570 | 570 | 12215 | Gasolina | 1242 | 80 | 5000 | Inyección multipunto | Inline | 4 | 2 | 7930 | CVT | Frente | 12536 | 5 | 3044 | Discos | tambor | 2785 | IndependientePuntalMacPhersonAmortiguadoresresortehelicoidalBarraestabilizadora | IndependienteAmortiguadoresresortehelicoidal
2784 | Fiat | Punto | 2644 | B88K | 1999 | 2003 | 2866 | Hatchback | 5 | 3835 | 1660 | 1480 | 1476 | 14694 | 10302176 | 570 | 570 | 12216 | Gasolina | 1242 | 60 | 5000 | Inyección multipunto | Inline | 4 | 2 | 7931 | Mecánica | Frente | 12537 | 5 | 3045 | Discos | tambor | 2786 | IndependientePuntalMacPhersonAmortiguadoresresortehelicoidalBarraestabilizadora | IndependienteAmortiguadoresresortehelicoidal
2785 | Fiat | Punto | 2645 | B88K | 1999 | 2003 | 2867 | Hatchback | 5 | 3835 | 1660 | 1480 | 1476 | 14701 | 10502106 | 570 | 570 | 12217 | Gasolina | 1242 | 80 | 5000 | Inyección multipunto | Inline | 4 | 2 | 7932 | Mecánica | Frente | 12538 | 5 | 3046 | Discos | tambor | 2787 | IndependientePuntalMacPhersonAmortiguadoresresortehelicoidalBarraestabilizadora | IndependienteAmortiguadoresresortehelicoidal
2786 | Fiat | Punto | 2646 | B88K | 1999 | 2003 | 2868 | Hatchback | 5 | 3835 | 1660 | 1480 | 1476 | 14708 | 10302177 | 570 | 570 | 12218 | Diesel | 1910 | 60 | 4500 | Inyección multipunto | Inline | 4 | 2 | 7933 | Mecánica | Frente | 12539 | 5 | 3047 | Discos | tambor | 2788 | IndependientePuntalMacPhersonAmortiguadoresresortehelicoidalBarraestabilizadora | IndependienteAmortiguadoresresortehelicoidal
2787 | Fiat | Punto | 2647 | B88K | 1999 | 2003 | 2869 | Hatchback | 5 | 3835 | 1660 | 1480 | 1476 | 14715 | 10502107 | 570 | 570 | 12219 | Diesel | 1910 | 80 | 4000 | Inyección multipunto | Inline | 4 | 2 | 7934 | Mecánica | Frente | 12540 | 5 | 3048 | Discos | tambor | 2789 | IndependientePuntalMacPhersonAmortiguadoresresortehelicoidalBarraestabilizadora | IndependienteAmortiguadoresresortehelicoidal
2788 | Fiat | Punto | 2648 | B88K | 1999 | 2003 | 2870 | Hatchback | 5 | 3835 | 1660 | 1480 | 1476 | 14722 | 10302178 | 570 | 570 | 12220 | Diesel | 1910 | 85 | 3000 | Inyección multipunto | Inline | 4 | 2 | 7935 | Mecánica | Frente | 12541 | 5 | 3049 | Discos | tambor | 2790 | IndependientePuntalMacPhersonAmortiguadoresresortehelicoidalBarraestabilizadora | IndependienteAmortiguadoresresortehelicoidal
2789 | Fiat | Punto | 2649 | B88K | 2003 | 2009 | 2871 | Hatchback | 5 | 3840 | 1660 | 1480 | 1476 | 14729 | 10502108 | 570 | 570 | 12221 | Gasolina | 1242 | 60 | 5000 | Inyección multipunto | Inline | 4 | 2 | 7936 | CVT | Frente | 12542 | 6 | 3050 | Discos | tambor | 2791 | IndependientePuntalMacPhersonAmortiguadoresresortehelicoidalBarraestabilizadora | IndependienteAmortiguadoresresortehelicoidal
2790 | Fiat | Punto | 2650 | B88K | 2003 | 2009 | 2872 | Hatchback | 5 | 3840 | 1660 | 1480 | 1476 | 14736 | 10302179 | 570 | 570 | 12222 | Gasolina | 1242 | 80 | 5000 | Inyección multipunto | Inline | 4 | 4 | 7937 | CVT | Frente | 12543 | 4 | 3051 | Discos | tambor | 2792 | IndependientePuntalMacPhersonAmortiguadoresresortehelicoidalBarraestabilizadora | IndependienteAmortiguadoresresortehelicoidal
2791 | Fiat | Punto | 2651 | B88K | 2003 | 2009 | 2873 | Hatchback | 5 | 3840 | 1660 | 1480 | 1476 | 14743 | 10502109 | 570 | 570 | 12223 | Gasolina | 1242 | 60 | 5000 | Inyección multipunto | Inline | 4 | 2 | 7938 | Mecánica | Frente | 12544 | 5 | 3052 | Discos | tambor | 2793 | IndependientePuntalMacPhersonAmortiguadoresresortehelicoidalBarraestabilizadora | IndependienteAmortiguadoresresortehelicoidal
2792 | Fiat | Punto | 2652 | B88K | 2003 | 2009 | 2874 | Hatchback | 5 | 3840 | 1660 | 1480 | 1476 | 14750 | 10302180 | 570 | 570 | 12224 | Gasolina | 1242 | 80 | 5000 | Inyección multipunto | Inline | 4 | 4 | 7939 | Mecánica | Frente | 12545 | 5 | 3053 | Discos | tambor | 2794 | IndependientePuntalMacPhersonAmortiguadoresresortehelicoidalBarraestabilizadora | IndependienteAmortiguadoresresortehelicoidal
2793 | Fiat | Punto | 2653 | B88K | 2003 | 2009 | 2875 | Hatchback | 5 | 3840 | 1660 | 1480 | 1476 | 14757 | 10502110 | 570 | 570 | 12225 | Diesel | 1248 | 70 | 4000 | Inyección multipunto | Inline | 4 | 4 | 7940 | Mecánica | Frente | 12546 | 5 | 3054 | Discos | tambor | 2795 | IndependientePuntalMacPhersonAmortiguadoresresortehelicoidalBarraestabilizadora | IndependienteAmortiguadoresresortehelicoidal
2794 | Fiat | Punto | 2654 | B88K | 2003 | 2009 | 2876 | Hatchback | 5 | 3840 | 1660 | 1480 | 1476 | 14764 | 10302181 | 570 | 570 | 12226 | Gasolina | 1368 | 95 | 5800 | Inyección multipunto | Inline | 4 | 4 | 7941 | CVT | Frente | 12547 | 5 | 3055 | Discos | tambor | 2796 | IndependientePuntalMacPhersonAmortiguadoresresortehelicoidalBarraestabilizadora | IndependienteAmortiguadoresresortehelicoidal
2795 | Fiat | Punto | 2655 | B88K | 2003 | 2009 | 2877 | Hatchback | 5 | 3840 | 1660 | 1480 | 1476 | 14771 | 10502111 | 570 | 570 | 12227 | Gasolina | 1368 | 95 | 5800 | Inyección multipunto | Inline | 4 | 4 | 7942 | Mecánica | Frente | 12548 | 5 | 3056 | Discos | tambor | 2797 | IndependientePuntalMacPhersonAmortiguadoresresortehelicoidalBarraestabilizadora | IndependienteAmortiguadoresresortehelicoidal
2796 | Fiat | Punto | 2656 | B88K | 2003 | 2009 | 2878 | Hatchback | 5 | 3840 | 1660 | 1480 | 1476 | 14778 | 10302182 | 570 | 570 | 12228 | Gasolina | 1747 | 130 | 6300 | Inyección multipunto | Inline | 4 | 4 | 7943 | Mecánica | Frente | 12549 | 5 | 3057 | Discos | tambor | 2798 | IndependientePuntalMacPhersonAmortiguadoresresortehelicoidalBarraestabilizadora | IndependienteAmortiguadoresresortehelicoidal
2797 | Fiat | Punto | 2657 | B88K | 2003 | 2009 | 2879 | Hatchback | 5 | 3840 | 1660 | 1480 | 1476 | 14785 | 10502112 | 570 | 570 | 12229 | Diesel | 1929 | 60 | 4400 | Inyección multipunto | Inline | 4 | 2 | 7944 | Mecánica | Frente | 12550 | 5 | 3058 | Discos | tambor | 2799 | IndependientePuntalMacPhersonAmortiguadoresresortehelicoidalBarraestabilizadora | IndependienteAmortiguadoresresortehelicoidal
2798 | Fiat | Punto | 2658 | B88K | 2003 | 2009 | 2880 | Hatchback | 5 | 3840 | 1660 | 1480 | 1476 | 14792 | 10302183 | 570 | 570 | 12230 | Diesel | 1910 | 100 | 4000 | Inyección multipunto | Inline | 4 | 4 | 7945 | Mecánica | Frente | 12551 | 5 | 3059 | Discos | tambor | 2800 | IndependientePuntalMacPhersonAmortiguadoresresortehelicoidalBarraestabilizadora | IndependienteAmortiguadoresresortehelicoidal
2799 | Fiat | Punto | 2659 | B88K | 2003 | 2009 | 2881 | Hatchback | 5 | 3840 | 1660 | 1480 | 1476 | 14799 | 10502113 | 570 | 570 | 12231 | Diesel | 1910 | 85 | 3500 | Inyección multipunto | Inline | 4 | 4 | 7946 | Mecánica | Frente | 12552 | 5 | 3060 | Discos | tambor | 2801 | IndependientePuntalMacPhersonAmortiguadoresresortehelicoidalBarraestabilizadora | IndependienteAmortiguadoresresortehelicoidal
2800 | Fiat | Punto | 2660 | B88K | 2003 | 2009 | 2882 | Hatchback | 5 | 3865 | 1660 | 1480 | 1476 | 14806 | 10302184 | 570 | 570 | 12232 | Gasolina | 1242 | 60 | 5000 | Inyección multipunto | Inline | 4 | 2 | 7947 | CVT | Frente | 12553 | 6 | 3061 | Discos | tambor | 2802 | IndependientePuntalMacPhersonAmortiguadoresresortehelicoidalBarraestabilizadora | IndependienteAmortiguadoresresortehelicoidal
2801 | Fiat | Punto | 2661 | B88K | 2003 | 2009 | 2883 | Hatchback | 5 | 3865 | 1660 | 1480 | 1476 | 14813 | 10502114 | 570 | 570 | 12233 | Gasolina | 1242 | 80 | 5000 | Inyección multipunto | Inline | 4 | 4 | 7948 | CVT | Frente | 12554 | 4 | 3062 | Discos | tambor | 2803 | IndependientePuntalMacPhersonAmortiguadoresresortehelicoidalBarraestabilizadora | IndependienteAmortiguadoresresortehelicoidal
2802 | Fiat | Punto | 2662 | B88K | 2003 | 2009 | 2884 | Hatchback | 5 | 3865 | 1660 | 1480 | 1476 | 14820 | 10302185 | 570 | 570 | 12234 | Gasolina | 1242 | 60 | 5000 | Inyección multipunto | Inline | 4 | 2 | 7949 | Mecánica | Frente | 12555 | 5 | 3063 | Discos | tambor | 2804 | IndependientePuntalMacPhersonAmortiguadoresresortehelicoidalBarraestabilizadora | IndependienteAmortiguadoresresortehelicoidal
2803 | Fiat | Punto | 2663 | B88K | 2003 | 2009 | 2885 | Hatchback | 5 | 3865 | 1660 | 1480 | 1476 | 14827 | 10502115 | 570 | 570 | 12235 | Gasolina | 1242 | 80 | 5000 | Inyección multipunto | Inline | 4 | 4 | 7950 | Mecánica | Frente | 12556 | 5 | 3064 | Discos | tambor | 2805 | IndependientePuntalMacPhersonAmortiguadoresresortehelicoidalBarraestabilizadora | IndependienteAmortiguadoresresortehelicoidal
2804 | Fiat | Punto | 2664 | B88K | 2003 | 2009 | 2886 | Hatchback | 5 | 3865 | 1660 | 1480 | 1476 | 14834 | 10302186 | 570 | 570 | 12236 | Diesel | 1248 | 70 | 4000 | Inyección multipunto | Inline | 4 | 4 | 7951 | Mecánica | Frente | 12557 | 5 | 3065 | Discos | tambor | 2806 | IndependientePuntalMacPhersonAmortiguadoresresortehelicoidalBarraestabilizadora | IndependienteAmortiguadoresresortehelicoidal
2805 | Fiat | Punto | 2665 | B88K | 2003 | 2009 | 2887 | Hatchback | 5 | 3865 | 1660 | 1480 | 1476 | 14841 | 10502116 | 570 | 570 | 12237 | Diesel | 1251 | 70 | 4000 | Inyección multipunto | Inline | 4 | 4 | 7952 | CVT | Frente | 12558 | 5 | 3066 | Discos | tambor | 2807 | IndependientePuntalMacPhersonAmortiguadoresresortehelicoidalBarraestabilizadora | IndependienteAmortiguadoresresortehelicoidal
2806 | Fiat | Punto | 2666 | B88K | 2003 | 2009 | 2888 | Hatchback | 5 | 3865 | 1660 | 1480 | 1476 | 14848 | 10302187 | 570 | 570 | 12238 | Gasolina | 1368 | 95 | 5800 | Inyección multipunto | Inline | 4 | 4 | 7953 | CVT | Frente | 12559 | 5 | 3067 | Discos | tambor | 2808 | IndependientePuntalMacPhersonAmortiguadoresresortehelicoidalBarraestabilizadora | IndependienteAmortiguadoresresortehelicoidal
2807 | Fiat | Punto | 2667 | B88K | 2003 | 2009 | 2889 | Hatchback | 5 | 3865 | 1660 | 1480 | 1476 | 14855 | 10502117 | 570 | 570 | 12239 | Gasolina | 1368 | 95 | 5800 | Inyección multipunto | Inline | 4 | 4 | 7954 | Mecánica | Frente | 12560 | 5 | 3068 | Discos | tambor | 2809 | IndependientePuntalMacPhersonAmortiguadoresresortehelicoidalBarraestabilizadora | IndependienteAmortiguadoresresortehelicoidal
2808 | Fiat | Punto | 2668 | B88K | 2003 | 2009 | 2890 | Hatchback | 5 | 3865 | 1660 | 1480 | 1476 | 14862 | 10302188 | 570 | 570 | 12240 | Gasolina | 1747 | 130 | 6300 | Inyección multipunto | Inline | 4 | 4 | 7955 | Mecánica | Frente | 12561 | 5 | 3069 | Discos | tambor | 2810 | IndependientePuntalMacPhersonAmortiguadoresresortehelicoidalBarraestabilizadora | IndependienteAmortiguadoresresortehelicoidal
2809 | Fiat | Punto | 2669 | B88K | 2003 | 2009 | 2891 | Hatchback | 5 | 3865 | 1660 | 1480 | 1476 | 14869 | 10502118 | 570 | 570 | 12241 | Diesel | 1929 | 60 | 4400 | Inyección multipunto | Inline | 4 | 2 | 7956 | Mecánica | Frente | 12562 | 5 | 3070 | Discos | tambor | 2811 | IndependientePuntalMacPhersonAmortiguadoresresortehelicoidalBarraestabilizadora | IndependienteAmortiguadoresresortehelicoidal
2810 | Fiat | Punto | 2670 | B88K | 2003 | 2009 | 2892 | Hatchback | 5 | 3865 | 1660 | 1480 | 1476 | 14876 | 10302189 | 570 | 570 | 12242 | Diesel | 1910 | 100 | 4000 | Inyección multipunto | Inline | 4 | 2 | 7957 | Mecánica | Frente | 12563 | 5 | 3071 | Discos | tambor | 2812 | IndependientePuntalMacPhersonAmortiguadoresresortehelicoidalBarraestabilizadora | IndependienteAmortiguadoresresortehelicoidal
2811 | Fiat | Punto | 2671 | B88K | 2003 | 2009 | 2893 | Hatchback | 5 | 3865 | 1660 | 1480 | 1476 | 14883 | 10502119 | 570 | 570 | 12243 | Diesel | 1910 | 80 | 3000 | Inyección multipunto | Inline | 4 | 2 | 7958 | Mecánica | Frente | 12564 | 5 | 3072 | Discos | tambor | 2813 | IndependientePuntalMacPhersonAmortiguadoresresortehelicoidalBarraestabilizadora | IndependienteAmortiguadoresresortehelicoidal
2812 | Fiat | Punto | 2672 | B88K | 2003 | 2009 | 2894 | Hatchback | 5 | 3865 | 1660 | 1480 | 1476 | 14890 | 10302190 | 570 | 570 | 12244 | Diesel | 1910 | 85 | 3500 | Inyección multipunto | Inline | 4 | 2 | 7959 | Mecánica | Frente | 12565 | 5 | 3073 | Discos | tambor | 2814 | IndependientePuntalMacPhersonAmortiguadoresresortehelicoidalBarraestabilizadora | IndependienteAmortiguadoresresortehelicoidal
2813 | Fiat | Punto | 2673 | B88K | 2005 | 2012 | 2895 | Hatchback | 5 | 4030 | 1687 | 1490 | 1476 | 14897 | 10502120 | 570 | 570 | 12245 | Gasolina | 1368 | 77 | 6000 | Inyección multipunto | Inline | 4 | 2 | 7960 | Robot | Frente | 12566 | 5 | 3074 | Discos | tambor | 2815 | IndependientePuntalMacPherson | Semi-dependenciaBarradetorsión
2814 | Fiat | Punto | 2674 | B88K | 2005 | 2012 | 2896 | Hatchback | 5 | 4030 | 1687 | 1490 | 1476 | 14904 | 10302191 | 570 | 570 | 12246 | Gasolina | 1368 | 77 | 6000 | Inyección multipunto | Inline | 4 | 2 | 7961 | Mecánica | Frente | 12567 | 5 | 3075 | Discos | tambor | 2816 | IndependientePuntalMacPherson | Semi-dependenciaBarradetorsión
2815 | Fiat | Punto | 2675 | B88K | 2005 | 2012 | 2897 | Hatchback | 5 | 4030 | 1687 | 1490 | 1476 | 14911 | 10502121 | 570 | 570 | 12247 | Gasolina | 1368 | 77 | 6000 | Inyección multipunto | Inline | 4 | 2 | 7962 | Robot | Frente | 12568 | 5 | 3076 | Discos | tambor | 2817 | IndependientePuntalMacPherson | Semi-dependenciaBarradetorsión
2816 | Fiat | Punto | 2676 | B88K | 2005 | 2012 | 2898 | Hatchback | 5 | 4030 | 1687 | 1490 | 1476 | 14918 | 10302192 | 570 | 570 | 12248 | Gasolina | 1368 | 77 | 6000 | Inyector | Inline | 4 | 2 | 7963 | Mecánica | Frente | 12569 | 5 | 3077 | Discos | tambor | 2818 | IndependientePuntalMacPherson | Semi-dependenciaBarradetorsión
2817 | Fiat | Punto | 2677 | B88K | 2012 | 2018 | 2899 | Hatchback | 5 | 4065 | 1687 | 1490 | 1476 | 14925 | 10502122 | 570 | 570 | 12249 | Gasolina | 1368 | 77 | 6000 | Inyección multipunto | Inline | 4 | 2 | 7964 | Robot | Frente | 12570 | 6 | 3078 | Discos ventilados | tambor | 2819 | IndependientePuntalMacPherson | Barradetorsión
2818 | Fiat | Punto | 2678 | B88K | 2012 | 2018 | 2900 | Hatchback | 5 | 4065 | 1687 | 1490 | 1476 | 14932 | 10302193 | 570 | 570 | 12250 | Gasolina | 1368 | 77 | 6000 | Inyección multipunto | Inline | 4 | 2 | 7965 | Mecánica | Frente | 12571 | 5 | 3079 | Discos ventilados | tambor | 2820 | IndependientePuntalMacPherson | Barradetorsión
2819 | Fiat | Punto | 2679 | B88K | 2012 | 2018 | 2901 | Hatchback | 5 | 4065 | 1687 | 1490 | 1476 | 14939 | 10502123 | 570 | 570 | 12251 | Gasolina | 1368 | 135 | 5000 | Inyección multipunto | Inline | 4 | 4 | 7966 | Mecánica | Frente | 12572 | 5 | 3080 | Discos ventilados | tambor | 2821 | IndependientePuntalMacPherson | Barradetorsión
2820 | Fiat | Punto | 2680 | B88K | 2012 | 2018 | 2902 | Hatchback | 5 | 4065 | 1687 | 1490 | 1476 | 14946 | 10302194 | 570 | 570 | 12252 | Gasolina | 1368 | 77 | 6000 | Inyección multipunto | Inline | 4 | 2 | 7967 | Robot | Frente | 12573 | 5 | 3081 | Discos ventilados | tambor | 2822 | IndependientePuntalMacPherson | Barradetorsión
2821 | Fiat | Punto | 2681 | B88K | 2012 | 2018 | 2903 | Hatchback | 5 | 4065 | 1687 | 1490 | 1476 | 14953 | 10502124 | 570 | 570 | 12253 | Gasolina | 1368 | 105 | 6500 | Inyección multipunto | Inline | 4 | 4 | 7968 | Mecánica | Frente | 12574 | 5 | 3082 | Discos ventilados | tambor | 2823 | IndependientePuntalMacPherson | Barradetorsión
2822 | Fiat | Punto | 2682 | B88K | 2012 | 2018 | 2904 | Hatchback | 5 | 4065 | 1687 | 1490 | 1476 | 14960 | 10302195 | 570 | 570 | 12254 | Gasolina | 1368 | 77 | 6000 | Inyección multipunto | Inline | 4 | 2 | 7969 | Mecánica | Frente | 12575 | 5 | 3083 | Discos ventilados | tambor | 2824 | IndependientePuntalMacPherson | Barradetorsión
2823 | Fiat | Punto | 2683 | B88K | 2009 | 2012 | 2905 | Hatchback | 4 | 4065 | 1687 | 1490 | 1476 | 14967 | 10502125 | 570 | 570 | 12255 | Gasolina | 1368 | 105 | 6500 | Inyector | Inline | 4 | 4 | 7970 | Mecánica | Frente | 12576 | 6 | 3084 | Discos ventilados | tambor | 2825 | IndependientePuntalMacPherson | Semi-dependenciaBarradetorsión
2824 | Fiat | Punto | 2684 | B88K | 2009 | 2012 | 2906 | Hatchback | 4 | 4065 | 1687 | 1490 | 1476 | 14974 | 10302196 | 570 | 570 | 12256 | Gasolina | 1368 | 135 | 5000 | Inyector | Inline | 4 | 4 | 7971 | Mecánica | Frente | 12577 | 6 | 3085 | Discos ventilados | tambor | 2826 | IndependientePuntalMacPherson | Semi-dependenciaBarradetorsión
2825 | Fiat | Punto | 2685 | B88K | 2009 | 2012 | 2907 | Hatchback | 5 | 4065 | 1687 | 1490 | 1476 | 14981 | 10502126 | 570 | 570 | 12257 | Gasolina | 1368 | 105 | 6500 | Inyector | Inline | 4 | 4 | 7972 | Mecánica | Frente | 12578 | 6 | 3086 | Discos ventilados | tambor | 2827 | IndependientePuntalMacPherson | Semi-dependenciaBarradetorsión
2826 | Fiat | Punto | 2686 | B88K | 2009 | 2012 | 2908 | Hatchback | 5 | 4065 | 1687 | 1490 | 1476 | 14988 | 10302197 | 570 | 570 | 12258 | Gasolina | 1368 | 135 | 5000 | Inyector | Inline | 4 | 4 | 7973 | Mecánica | Frente | 12579 | 6 | 3087 | Discos ventilados | tambor | 2828 | IndependientePuntalMacPherson | Semi-dependenciaBarradetorsión
2827 | Fiat | Scudo | 2687 | B88K | 2007 | 2016 | 2909 | Minivan | 8 | 5135 | 1895 | 1980 | 1476 | 14995 | 10502127 | 570 | 570 | 12259 | Diesel | 1997 | 120 | 4000 | Common Rail | Inline | 4 | 4 | 7974 | Mecánica | Frente | 12580 | 6 | 3088 | Discos ventilados | Discos | 2829 | IndependientePuntalMacPhersonBarraestabilizadora | Semi-dependenciaBarradetorsiónBarraPanhardAmortiguadoreslaprimavera
2828 | Fiat | Scudo | 2688 | B88K | 2007 | 2016 | 2910 | Minivan | 8 | 4805 | 1895 | 1980 | 1476 | 15002 | 10302198 | 570 | 570 | 12260 | Diesel | 1997 | 120 | 4000 | Common Rail | Inline | 4 | 4 | 7975 | Mecánica | Frente | 12581 | 6 | 3089 | Discos ventilados | Discos | 2830 | IndependientePuntalMacPhersonBarraestabilizadora | Semi-dependenciaBarradetorsiónBarraPanhardAmortiguadoreslaprimavera
2829 | Fiat | Sedici | 2689 | B88K | 2005 | 2009 | 2911 | Hatchback | 5 | 4115 | 1755 | 1620 | 1476 | 15009 | 10502128 | 570 | 570 | 12261 | Gasolina | 1586 | 107 | 5600 | Inyector | Inline | 4 | 4 | 7976 | Mecánica | tracción en las cuatro ruedas | 12582 | 5 | 3090 | Discos | tambor | 2831 | Puntalamortiguador | Barradetorsión
2830 | Fiat | Sedici | 2690 | B88K | 2005 | 2009 | 2912 | Hatchback | 5 | 4115 | 1755 | 1620 | 1476 | 15016 | 10302199 | 570 | 570 | 12262 | Diesel | 1910 | 120 | 4000 | La inyección directa | Inline | 4 | 2 | 7977 | Mecánica | tracción en las cuatro ruedas | 12583 | 6 | 3091 | Discos | tambor | 2832 | Puntalamortiguador | Barradetorsión
2831 | Fiat | Sedici | 2691 | B88K | 2009 | 2012 | 2913 | Hatchback | 5 | 4115 | 1755 | 1620 | 1476 | 15023 | 10502129 | 570 | 570 | 12263 | Gasolina | 1586 | 120 | 6000 | Inyector | Inline | 4 | 4 | 7978 | Expendedora | Frente | 12584 | 4 | 3092 | Discos ventilados | tambor | 2833 | IndependientePuntalMacPherson | Semi-dependenciaBarradetorsión
2832 | Fiat | Sedici | 2692 | B88K | 2009 | 2012 | 2914 | Hatchback | 5 | 4115 | 1755 | 1620 | 1476 | 15030 | 10302200 | 570 | 570 | 12264 | Gasolina | 1586 | 120 | 6000 | Inyector | Inline | 4 | 4 | 7979 | Mecánica | Frente | 12585 | 5 | 3093 | Discos ventilados | tambor | 2834 | IndependientePuntalMacPherson | Semi-dependenciaBarradetorsión
2833 | Fiat | Sedici | 2693 | B88K | 2009 | 2012 | 2915 | Hatchback | 5 | 4115 | 1755 | 1620 | 1476 | 15037 | 10502130 | 570 | 570 | 12265 | Gasolina | 1586 | 120 | 6000 | Inyector | Inline | 4 | 4 | 7980 | Mecánica | tracción en las cuatro ruedas | 12586 | 5 | 3094 | Discos ventilados | tambor | 2835 | IndependientePuntalMacPherson | Semi-dependenciaBarradetorsión
2834 | Fiat | Sedici | 2694 | B88K | 2009 | 2012 | 2916 | Hatchback | 5 | 4115 | 1755 | 1620 | 1476 | 15044 | 10302201 | 570 | 570 | 12266 | Diesel | 1956 | 135 | 3500 | Common Rail | Inline | 4 | 4 | 7981 | Mecánica | tracción en las cuatro ruedas | 12587 | 6 | 3095 | Discos ventilados | Discos | 2836 | IndependientePuntalMacPhersonBarraestabilizadora | Semi-dependenciaBarraBarraestabilizadora
2835 | Fiat | Siena | 2695 | B88K | 1997 | 2001 | 2917 | Sedán | 5 | 4100 | 1620 | 1440 | 1476 | 15051 | 10502131 | 570 | 570 | 12267 | Gasolina | 1242 | 75 | 6000 | Inyección multipunto | Inline | 4 | 4 | 7982 | Mecánica | Frente | 12588 | 5 | 3096 | Discos | tambor | 2837 | Enbrazooscilante | Enelbrazoderemolque
2836 | Fiat | Siena | 2696 | B88K | 1997 | 2001 | 2918 | Sedán | 5 | 4100 | 1614 | 1445 | 1476 | 15058 | 10302202 | 570 | 570 | 12268 | Gasolina | 1580 | 101 | 5500 | Inyección multipunto | Inline | 4 | 4 | 7983 | Mecánica | Frente | 12589 | 5 | 3097 | Discos | tambor | 2838 | Enbrazooscilante | Enelbrazoderemolque
2837 | Fiat | Siena | 2697 | B88K | 1997 | 2001 | 2919 | Sedán | 5 | 4100 | 1620 | 1440 | 1476 | 15065 | 10502132 | 570 | 570 | 12269 | Gasolina | 1581 | 103 | 5500 | Inyección multipunto | Inline | 4 | 4 | 7984 | Mecánica | Frente | 12590 | 5 | 3098 | Discos | tambor | 2839 | Enbrazooscilante | Enelbrazoderemolque
2838 | Fiat | Siena | 2698 | B88K | 1997 | 2001 | 2920 | Sedán | 5 | 4100 | 1614 | 1445 | 1476 | 15072 | 10302203 | 570 | 570 | 12270 | Diesel | 1698 | 72 | 4500 | La inyección directa | Inline | 4 | 2 | 7985 | Mecánica | Frente | 12591 | 5 | 3099 | Discos | tambor | 2840 | Enbrazooscilante | Enelbrazoderemolque
2839 | Fiat | Siena | 2699 | B88K | 2004 | 2007 | 2921 | Sedán | 5 | 4135 | 1634 | 1425 | 1476 | 15079 | 10502133 | 570 | 570 | 12271 | Gasolina | 999 | 66 | 6000 | Inyección multipunto | Inline | 4 | 2 | 7986 | Mecánica | Frente | 12592 | 5 | 3100 | Discos | tambor | 2841 | Enbrazooscilante | Enelbrazoderemolque
2840 | Fiat | Siena | 2700 | B88K | 2001 | 2004 | 2922 | Sedán | 5 | 4113 | 1905 | 1435 | 1476 | 15086 | 10302204 | 570 | 570 | 12272 | Gasolina | 1242 | 82 | 5500 | Inyección multipunto | Inline | 4 | 4 | 7987 | Mecánica | Frente | 12593 | 5 | 3101 | Discos | tambor | 2842 | PuntalMacPherson | Enelbrazoderemolque
2841 | Fiat | Siena | 2701 | B88K | 2001 | 2004 | 2923 | Sedán | 5 | 4113 | 1905 | 1435 | 1476 | 15093 | 10502134 | 570 | 570 | 12273 | Gasolina | 1580 | 103 | 5500 | Inyección multipunto | Inline | 4 | 4 | 7988 | Mecánica | Frente | 12594 | 5 | 3102 | Discos | tambor | 2843 | PuntalMacPherson | Enelbrazoderemolque
2842 | Fiat | Siena | 2702 | B88K | 2001 | 2004 | 2924 | Sedán | 5 | 4113 | 1905 | 1435 | 1476 | 15100 | 10302205 | 570 | 570 | 12274 | Diesel | 1697 | 72 | 4500 | La inyección directa | Inline | 4 | 2 | 7989 | Mecánica | Frente | 12595 | 5 | 3103 | Discos | tambor | 2844 | PuntalMacPherson | Enelbrazoderemolque
2843 | Fiat | Stilo | 2703 | B88K | 2001 | 2010 | 2925 | Berlina | 5 | 4516 | 1756 | 1570 | 1476 | 15107 | 10502135 | 570 | 570 | 12275 | Gasolina | 1368 | 95 | 5800 | Inyección multipunto | Inline | 4 | 4 | 7990 | Mecánica | Frente | 12596 | 5 | 3104 | Discos ventilados | Discos | 2845 | Puntalamortiguador | resortehelicoidal
2844 | Fiat | Stilo | 2704 | B88K | 2001 | 2010 | 2926 | Berlina | 5 | 4516 | 1756 | 1570 | 1476 | 15114 | 10302206 | 570 | 570 | 12276 | Gasolina | 1596 | 103 | 5750 | Inyección multipunto | Inline | 4 | 4 | 7991 | Mecánica | Frente | 12597 | 5 | 3105 | Discos ventilados | Discos | 2846 | Puntalamortiguador | resortehelicoidal
2845 | Fiat | Stilo | 2705 | B88K | 2001 | 2010 | 2927 | Berlina | 5 | 4516 | 1756 | 1570 | 1476 | 15121 | 10502136 | 570 | 570 | 12277 | Gasolina | 1747 | 133 | 6400 | Inyección multipunto | Inline | 4 | 4 | 7992 | Mecánica | Frente | 12598 | 5 | 3106 | Discos ventilados | Discos | 2847 | Puntalamortiguador | resortehelicoidal
2846 | Fiat | Stilo | 2706 | B88K | 2001 | 2010 | 2928 | Berlina | 5 | 4516 | 1756 | 1570 | 1476 | 15128 | 10302207 | 570 | 570 | 12278 | Diesel | 1910 | 100 | 4000 | Common Rail | Inline | 4 | 2 | 7993 | Mecánica | Frente | 12599 | 5 | 3107 | Discos ventilados | Discos | 2848 | Puntalamortiguador | resortehelicoidal
2847 | Fiat | Stilo | 2707 | B88K | 2001 | 2010 | 2929 | Berlina | 5 | 4516 | 1756 | 1570 | 1476 | 15135 | 10502137 | 570 | 570 | 12279 | Diesel | 1910 | 115 | 4000 | Common Rail | Inline | 4 | 2 | 7994 | Mecánica | Frente | 12600 | 5 | 3108 | Discos ventilados | Discos | 2849 | Puntalamortiguador | resortehelicoidal
2848 | Fiat | Stilo | 2708 | B88K | 2001 | 2010 | 2930 | Berlina | 5 | 4516 | 1756 | 1570 | 1476 | 15142 | 10302208 | 570 | 570 | 12280 | Diesel | 1910 | 120 | 4000 | Common Rail | Inline | 4 | 2 | 7995 | Mecánica | Frente | 12601 | 5 | 3109 | Discos ventilados | Discos | 2850 | Puntalamortiguador | resortehelicoidal
2849 | Fiat | Stilo | 2709 | B88K | 2001 | 2010 | 2931 | Berlina | 5 | 4516 | 1756 | 1570 | 1476 | 15149 | 10502138 | 570 | 570 | 12281 | Diesel | 1910 | 140 | 4000 | Common Rail | Inline | 4 | 2 | 7996 | Mecánica | Frente | 12602 | 6 | 3110 | Discos ventilados | Discos | 2851 | Puntalamortiguador | resortehelicoidal
2850 | Fiat | Stilo | 2710 | B88K | 2001 | 2010 | 2932 | Berlina | 5 | 4516 | 1756 | 1570 | 1476 | 15156 | 10302209 | 570 | 570 | 12282 | Diesel | 1910 | 150 | 4000 | Common Rail | Inline | 4 | 2 | 7997 | Mecánica | Frente | 12603 | 6 | 3111 | Discos ventilados | Discos | 2852 | Puntalamortiguador | resortehelicoidal
2851 | Fiat | Stilo | 2711 | B88K | 2001 | 2010 | 2933 | Berlina | 5 | 4516 | 1756 | 1570 | 1476 | 15163 | 10502139 | 570 | 570 | 12283 | Diesel | 1910 | 80 | 4000 | Common Rail | Inline | 4 | 2 | 7998 | Mecánica | Frente | 12604 | 5 | 3112 | Discos ventilados | Discos | 2853 | Puntalamortiguador | resortehelicoidal
2852 | Fiat | Stilo | 2712 | B88K | 2001 | 2010 | 2934 | Hatchback | 5 | 4180 | 1785 | 1475 | 1476 | 15170 | 10302210 | 570 | 570 | 12284 | Gasolina | 1242 | 80 | 5000 | Inyección multipunto | Inline | 4 | 4 | 7999 | Mecánica | Frente | 12605 | 6 | 3113 | Discos ventilados | Discos | 2854 | Puntalamortiguador | resortehelicoidal
2853 | Fiat | Stilo | 2713 | B88K | 2001 | 2010 | 2935 | Hatchback | 5 | 4180 | 1785 | 1475 | 1476 | 15177 | 10502140 | 570 | 570 | 12285 | Gasolina | 1368 | 95 | 5800 | Inyector | Inline | 4 | 4 | 8000 | Mecánica | Frente | 12606 | 6 | 3114 | Discos ventilados | Discos | 2855 | Puntalamortiguador | resortehelicoidal
2854 | Fiat | Stilo | 2714 | B88K | 2001 | 2010 | 2936 | Hatchback | 5 | 4180 | 1785 | 1475 | 1476 | 15184 | 10302211 | 570 | 570 | 12286 | Gasolina | 1596 | 103 | 5750 | Inyección multipunto | Inline | 4 | 4 | 8001 | Mecánica | Frente | 12607 | 5 | 3115 | Discos ventilados | Discos | 2856 | Puntalamortiguador | resortehelicoidal
2855 | Fiat | Stilo | 2715 | B88K | 2001 | 2010 | 2937 | Hatchback | 5 | 4180 | 1785 | 1475 | 1476 | 15191 | 10502141 | 570 | 570 | 12287 | Gasolina | 1747 | 133 | 6400 | Inyección multipunto | Inline | 4 | 4 | 8002 | Mecánica | Frente | 12608 | 5 | 3116 | Discos ventilados | Discos | 2857 | Puntalamortiguador | resortehelicoidal
2856 | Fiat | Stilo | 2716 | B88K | 2001 | 2010 | 2938 | Hatchback | 5 | 4180 | 1785 | 1475 | 1476 | 15198 | 10302212 | 570 | 570 | 12288 | Diesel | 1910 | 100 | 4000 | Common Rail | Inline | 4 | 2 | 8003 | Mecánica | Frente | 12609 | 5 | 3117 | Discos ventilados | Discos | 2858 | Puntalamortiguador | resortehelicoidal
2857 | Fiat | Stilo | 2717 | B88K | 2001 | 2010 | 2939 | Hatchback | 5 | 4180 | 1785 | 1475 | 1476 | 15205 | 10502142 | 570 | 570 | 12289 | Diesel | 1910 | 115 | 4000 | Common Rail | Inline | 4 | 2 | 8004 | Mecánica | Frente | 12610 | 5 | 3118 | Discos ventilados | Discos | 2859 | Puntalamortiguador | resortehelicoidal
2858 | Fiat | Stilo | 2718 | B88K | 2001 | 2010 | 2940 | Hatchback | 5 | 4180 | 1785 | 1475 | 1476 | 15212 | 10302213 | 570 | 570 | 12290 | Diesel | 1910 | 120 | 4000 | Common Rail | Inline | 4 | 2 | 8005 | Mecánica | Frente | 12611 | 5 | 3119 | Discos ventilados | Discos | 2860 | Puntalamortiguador | resortehelicoidal
2859 | Fiat | Stilo | 2719 | B88K | 2001 | 2010 | 2941 | Hatchback | 5 | 4180 | 1785 | 1475 | 1476 | 15219 | 10502143 | 570 | 570 | 12291 | Diesel | 1910 | 140 | 4000 | Common Rail | Inline | 4 | 2 | 8006 | Mecánica | Frente | 12612 | 6 | 3120 | Discos ventilados | Discos | 2861 | Puntalamortiguador | resortehelicoidal
2860 | Fiat | Stilo | 2720 | B88K | 2001 | 2010 | 2942 | Hatchback | 5 | 4180 | 1785 | 1475 | 1476 | 15226 | 10302214 | 570 | 570 | 12292 | Diesel | 1910 | 150 | 4000 | Common Rail | Inline | 4 | 2 | 8007 | Mecánica | Frente | 12613 | 6 | 3121 | Discos ventilados | Discos | 2862 | Puntalamortiguador | resortehelicoidal
2861 | Fiat | Stilo | 2721 | B88K | 2001 | 2010 | 2943 | Hatchback | 5 | 4180 | 1785 | 1475 | 1476 | 15233 | 10502144 | 570 | 570 | 12293 | Diesel | 1910 | 80 | 4000 | Common Rail | Inline | 4 | 2 | 8008 | Mecánica | Frente | 12614 | 5 | 3122 | Discos ventilados | Discos | 2863 | Puntalamortiguador | resortehelicoidal
2862 | Fiat | Stilo | 2722 | B88K | 2001 | 2010 | 2944 | Hatchback | 5 | 4180 | 1785 | 1475 | 1476 | 15240 | 10302215 | 570 | 570 | 12294 | Gasolina | 2446 | 170 | 6000 | Inyección multipunto | Inline | 5 | 4 | 8009 | Mecánica | Frente | 12615 | 5 | 3123 | Discos ventilados | Discos | 2864 | Puntalamortiguador | resortehelicoidal
2863 | Fiat | Stilo | 2723 | B88K | 2001 | 2010 | 2945 | Hatchback | 5 | 4255 | 1755 | 1525 | 1476 | 15247 | 10502145 | 570 | 570 | 12295 | Gasolina | 1242 | 80 | 5000 | Inyección multipunto | Inline | 4 | 4 | 8010 | Mecánica | Frente | 12616 | 6 | 3124 | Discos ventilados | Discos | 2865 | Puntalamortiguador | resortehelicoidal
2864 | Fiat | Stilo | 2724 | B88K | 2001 | 2010 | 2946 | Hatchback | 5 | 4180 | 1785 | 1475 | 1476 | 15254 | 10302216 | 570 | 570 | 12296 | Gasolina | 1368 | 95 | 5800 | Inyección multipunto | Inline | 4 | 4 | 8011 | Mecánica | Frente | 12617 | 6 | 3125 | Discos ventilados | Discos | 2866 | Puntalamortiguador | resortehelicoidal
2865 | Fiat | Stilo | 2725 | B88K | 2001 | 2010 | 2947 | Hatchback | 5 | 4255 | 1755 | 1525 | 1476 | 15261 | 10502146 | 570 | 570 | 12297 | Gasolina | 1596 | 103 | 5750 | Inyección multipunto | Inline | 4 | 4 | 8012 | Mecánica | Frente | 12618 | 5 | 3126 | Discos ventilados | Discos | 2867 | Puntalamortiguador | resortehelicoidal
2866 | Fiat | Stilo | 2726 | B88K | 2001 | 2010 | 2948 | Hatchback | 5 | 4255 | 1755 | 1525 | 1476 | 15268 | 10302217 | 570 | 570 | 12298 | Gasolina | 1747 | 133 | 6400 | Inyección multipunto | Inline | 4 | 4 | 8013 | Mecánica | Frente | 12619 | 5 | 3127 | Discos ventilados | Discos | 2868 | Puntalamortiguador | resortehelicoidal
2867 | Fiat | Stilo | 2727 | B88K | 2001 | 2010 | 2949 | Hatchback | 5 | 4255 | 1755 | 1525 | 1476 | 15275 | 10502147 | 570 | 570 | 12299 | Diesel | 1910 | 100 | 4000 | Common Rail | Inline | 4 | 2 | 8014 | Mecánica | Frente | 12620 | 5 | 3128 | Discos ventilados | Discos | 2869 | Puntalamortiguador | resortehelicoidal
2868 | Fiat | Stilo | 2728 | B88K | 2001 | 2010 | 2950 | Hatchback | 5 | 4255 | 1755 | 1525 | 1476 | 15282 | 10302218 | 570 | 570 | 12300 | Diesel | 1910 | 115 | 4000 | Common Rail | Inline | 4 | 2 | 8015 | Mecánica | Frente | 12621 | 5 | 3129 | Discos ventilados | Discos | 2870 | Puntalamortiguador | resortehelicoidal
2869 | Fiat | Stilo | 2729 | B88K | 2001 | 2010 | 2951 | Hatchback | 5 | 4255 | 1755 | 1525 | 1476 | 15289 | 10502148 | 570 | 570 | 12301 | Diesel | 1910 | 120 | 4000 | Common Rail | Inline | 4 | 2 | 8016 | Mecánica | Frente | 12622 | 5 | 3130 | Discos ventilados | Discos | 2871 | Puntalamortiguador | resortehelicoidal
2870 | Fiat | Stilo | 2730 | B88K | 2001 | 2010 | 2952 | Hatchback | 5 | 4255 | 1755 | 1525 | 1476 | 15296 | 10302219 | 570 | 570 | 12302 | Diesel | 1910 | 140 | 4000 | Common Rail | Inline | 4 | 2 | 8017 | Mecánica | Frente | 12623 | 5 | 3131 | Discos ventilados | Discos | 2872 | Puntalamortiguador | resortehelicoidal
2871 | Fiat | Stilo | 2731 | B88K | 2001 | 2010 | 2953 | Hatchback | 5 | 4255 | 1755 | 1525 | 1476 | 15303 | 10502149 | 570 | 570 | 12303 | Diesel | 1910 | 150 | 4000 | Common Rail | Inline | 4 | 2 | 8018 | Mecánica | Frente | 12624 | 5 | 3132 | Discos ventilados | Discos | 2873 | Puntalamortiguador | resortehelicoidal
2872 | Fiat | Stilo | 2732 | B88K | 2001 | 2010 | 2954 | Hatchback | 5 | 4255 | 1755 | 1525 | 1476 | 15310 | 10302220 | 570 | 570 | 12304 | Diesel | 1910 | 80 | 4000 | Common Rail | Inline | 4 | 2 | 8019 | Mecánica | Frente | 12625 | 5 | 3133 | Discos ventilados | Discos | 2874 | Puntalamortiguador | resortehelicoidal
2873 | Fiat | Stilo | 2733 | B88K | 2001 | 2010 | 2955 | Hatchback | 5 | 4255 | 1755 | 1525 | 1476 | 15317 | 10502150 | 570 | 570 | 12305 | Gasolina | 2446 | 170 | 6000 | Inyección multipunto | Inline | 5 | 4 | 8020 | Mecánica | Frente | 12626 | 5 | 3134 | Discos ventilados | Discos | 2875 | Puntalamortiguador | resortehelicoidal
2874 | Fiat | Tempra | 2734 | B88K | 1990 | 1996 | 2956 | Berlina | 5 | 4472 | 1695 | 1500 | 1476 | 15324 | 10302221 | 570 | 570 | 12306 | Gasolina | 1581 | 75 | 6000 | Inyección mono | Inline | 4 | 2 | 8021 | Expendedora | Frente | 12627 | 5 | 3135 | Discos | Discos | 2876 | Enbrazooscilante | resortehelicoidal
2875 | Fiat | Tempra | 2735 | B88K | 1990 | 1996 | 2957 | Berlina | 5 | 4472 | 1695 | 1500 | 1476 | 15331 | 10502151 | 570 | 570 | 12307 | Gasolina | 1581 | 90 | 5750 | Inyección multipunto | Inline | 4 | 2 | 8022 | Mecánica | Frente | 12628 | 5 | 3136 | Discos | Discos | 2877 | Enbrazooscilante | resortehelicoidal
2876 | Fiat | Tempra | 2736 | B88K | 1990 | 1996 | 2958 | Berlina | 5 | 4472 | 1695 | 1540 | 1476 | 15338 | 10302222 | 570 | 570 | 12308 | Gasolina | 1756 | 101 | 6000 | Inyección multipunto | Inline | 4 | 2 | 8023 | Mecánica | Frente | 12629 | 5 | 3137 | Discos | Discos | 2878 | Enbrazooscilante | resortehelicoidal
2877 | Fiat | Tempra | 2737 | B88K | 1990 | 1996 | 2959 | Berlina | 5 | 4472 | 1695 | 1500 | 1476 | 15345 | 10502152 | 570 | 570 | 12309 | Diesel | 1929 | 90 | 4200 | La inyección directa | Inline | 4 | 2 | 8024 | Mecánica | Frente | 12630 | 5 | 3138 | Discos | Discos | 2879 | Enbrazooscilante | resortehelicoidal
2878 | Fiat | Tempra | 2738 | B88K | 1990 | 1996 | 2960 | Berlina | 5 | 4472 | 1695 | 1540 | 1476 | 15352 | 10302223 | 570 | 570 | 12310 | Gasolina | 1995 | 113 | 5750 | Inyección multipunto | Inline | 4 | 2 | 8025 | Expendedora | Frente | 12631 | 4 | 3139 | Discos ventilados | Discos | 2880 | Enbrazooscilante | resortehelicoidal
2879 | Fiat | Tempra | 2739 | B88K | 1990 | 1996 | 2961 | Berlina | 5 | 4472 | 1695 | 1540 | 1476 | 15359 | 10502153 | 570 | 570 | 12311 | Gasolina | 1995 | 115 | 5750 | Inyección multipunto | Inline | 4 | 2 | 8026 | Mecánica | tracción en las cuatro ruedas | 12632 | 5 | 3140 | Discos ventilados | Discos | 2881 | Enbrazooscilante | resortehelicoidal
2880 | Fiat | Tempra | 2740 | B88K | 1990 | 1996 | 2962 | Sedán | 5 | 4354 | 1695 | 1445 | 1476 | 15366 | 10302224 | 570 | 570 | 12312 | Gasolina | 1372 | 78 | 6000 | Carburador | Inline | 4 | 2 | 8027 | Mecánica | Frente | 12633 | 5 | 3141 | Discos | Discos | 2882 | Enbrazooscilante | resortehelicoidal
2881 | Fiat | Tempra | 2741 | B88K | 1990 | 1996 | 2963 | Sedán | 5 | 4354 | 1695 | 1445 | 1476 | 15373 | 10502154 | 570 | 570 | 12313 | Gasolina | 1581 | 75 | 6000 | Inyección mono | Inline | 4 | 2 | 8028 | Expendedora | Frente | 12634 | 5 | 3142 | Discos | Discos | 2883 | Enbrazooscilante | resortehelicoidal
2882 | Fiat | Tempra | 2742 | B88K | 1990 | 1996 | 2964 | Sedán | 5 | 4354 | 1695 | 1445 | 1476 | 15380 | 10302225 | 570 | 570 | 12314 | Gasolina | 1580 | 86 | 5800 | Carburador | Inline | 4 | 2 | 8029 | Mecánica | Frente | 12635 | 5 | 3143 | Discos | Discos | 2884 | Enbrazooscilante | resortehelicoidal
2883 | Fiat | Tempra | 2743 | B88K | 1990 | 1996 | 2965 | Sedán | 5 | 4354 | 1695 | 1445 | 1476 | 15387 | 10502155 | 570 | 570 | 12315 | Gasolina | 1756 | 101 | 6000 | Inyección multipunto | Inline | 4 | 2 | 8030 | Mecánica | Frente | 12636 | 5 | 3144 | Discos | Discos | 2885 | Enbrazooscilante | resortehelicoidal
2884 | Fiat | Tempra | 2744 | B88K | 1990 | 1996 | 2966 | Sedán | 5 | 4354 | 1695 | 1445 | 1476 | 15394 | 10302226 | 570 | 570 | 12316 | Diesel | 1929 | 65 | 4600 | La inyección directa | Inline | 4 | 2 | 8031 | Mecánica | Frente | 12637 | 5 | 3145 | Discos | Discos | 2886 | Enbrazooscilante | resortehelicoidal
2885 | Fiat | Tempra | 2745 | B88K | 1990 | 1996 | 2967 | Sedán | 5 | 4354 | 1695 | 1545 | 1476 | 15401 | 10502156 | 570 | 570 | 12317 | Diesel | 1929 | 90 | 4200 | La inyección directa | Inline | 4 | 2 | 8032 | Mecánica | Frente | 12638 | 5 | 3146 | Discos | Discos | 2887 | Enbrazooscilante | resortehelicoidal
2886 | Fiat | Tempra | 2746 | B88K | 1990 | 1996 | 2968 | Sedán | 5 | 4354 | 1695 | 1445 | 1476 | 15408 | 10302227 | 570 | 570 | 12318 | Gasolina | 1995 | 113 | 5750 | Inyección multipunto | Inline | 4 | 2 | 8033 | Expendedora | Frente | 12639 | 4 | 3147 | Discos ventilados | Discos | 2888 | Enbrazooscilante | resortehelicoidal
2887 | Fiat | Tipo | 2747 | B88K | 1987 | 1995 | 2969 | Hatchback | 5 | 3958 | 1700 | 1450 | 1476 | 15415 | 10502157 | 570 | 570 | 12319 | Gasolina | 1108 | 56 | 5500 | Carburador | Inline | 4 | 2 | 8034 | Mecánica | Frente | 12640 | 5 | 3148 | Discos | tambor | 2889 | Puntalamortiguador | resortehelicoidal
2888 | Fiat | Tipo | 2748 | B88K | 1987 | 1995 | 2970 | Hatchback | 5 | 3958 | 1700 | 1450 | 1476 | 15422 | 10302228 | 570 | 570 | 12320 | Gasolina | 1372 | 71 | 6000 | Inyección mono | Inline | 4 | 2 | 8035 | Mecánica | Frente | 12641 | 5 | 3149 | Discos | tambor | 2890 | Puntalamortiguador | resortehelicoidal
2889 | Fiat | Tipo | 2749 | B88K | 1987 | 1995 | 2971 | Hatchback | 5 | 3958 | 1700 | 1450 | 1476 | 15429 | 10502158 | 570 | 570 | 12321 | Gasolina | 1581 | 75 | 6000 | Inyección multipunto | Inline | 4 | 2 | 8036 | Mecánica | Frente | 12642 | 5 | 3150 | Discos | Discos | 2891 | Puntalamortiguador | resortehelicoidal
2890 | Fiat | Tipo | 2750 | B88K | 1987 | 1995 | 2972 | Hatchback | 5 | 3958 | 1700 | 1450 | 1476 | 15436 | 10302229 | 570 | 570 | 12322 | Gasolina | 1581 | 80 | 5750 | Inyección multipunto | Inline | 4 | 2 | 8037 | Mecánica | Frente | 12643 | 5 | 3151 | Discos | tambor | 2892 | Puntalamortiguador | resortehelicoidal
2891 | Fiat | Tipo | 2751 | B88K | 1987 | 1995 | 2973 | Hatchback | 5 | 3958 | 1700 | 1450 | 1476 | 15443 | 10502159 | 570 | 570 | 12323 | Gasolina | 1756 | 104 | 6000 | Inyección multipunto | Inline | 4 | 2 | 8038 | Mecánica | Frente | 12644 | 5 | 3152 | Discos | Discos | 2893 | Puntalamortiguador | resortehelicoidal
2892 | Fiat | Tipo | 2752 | B88K | 1987 | 1995 | 2974 | Hatchback | 5 | 3958 | 1700 | 1450 | 1476 | 15450 | 10302230 | 570 | 570 | 12324 | Gasolina | 1756 | 107 | 6000 | Inyección multipunto | Inline | 4 | 2 | 8039 | Mecánica | Frente | 12645 | 5 | 3153 | Discos | tambor | 2894 | Puntalamortiguador | resortehelicoidal
2893 | Fiat | Tipo | 2753 | B88K | 1987 | 1995 | 2975 | Hatchback | 5 | 3958 | 1700 | 1450 | 1476 | 15457 | 10502160 | 570 | 570 | 12325 | Gasolina | 1756 | 90 | 6000 | Inyección multipunto | Inline | 4 | 2 | 8040 | Mecánica | Frente | 12646 | 5 | 3154 | Discos | Discos | 2895 | Puntalamortiguador | resortehelicoidal
2894 | Fiat | Tipo | 2754 | B88K | 1987 | 1995 | 2976 | Hatchback | 5 | 3958 | 1700 | 1450 | 1476 | 15464 | 10302231 | 570 | 570 | 12326 | Diesel | 1929 | 82 | 4000 | Inyector | Inline | 4 | 2 | 8041 | Expendedora | Frente | 12647 | 5 | 3155 | Discos | tambor | 2896 | Puntalamortiguador | resortehelicoidal
2895 | Fiat | Tipo | 2755 | B88K | 1987 | 1995 | 2977 | Hatchback | 5 | 3958 | 1700 | 1450 | 1476 | 15471 | 10502161 | 570 | 570 | 12327 | Diesel | 1929 | 65 | 4600 | Inyector | Inline | 4 | 2 | 8042 | Mecánica | Frente | 12648 | 5 | 3156 | Discos | tambor | 2897 | Puntalamortiguador | resortehelicoidal
2896 | Fiat | Tipo | 2756 | B88K | 1987 | 1995 | 2978 | Hatchback | 5 | 3958 | 1700 | 1450 | 1476 | 15478 | 10302232 | 570 | 570 | 12328 | Diesel | 1929 | 90 | 4200 | Inyector | Inline | 4 | 2 | 8043 | Mecánica | Frente | 12649 | 5 | 3157 | Discos | Discos | 2898 | Puntalamortiguador | resortehelicoidal
2897 | Fiat | Tipo | 2757 | B88K | 1987 | 1995 | 2979 | Hatchback | 5 | 3958 | 1700 | 1450 | 1476 | 15485 | 10502162 | 570 | 570 | 12329 | Gasolina | 1995 | 115 | 5750 | Inyección multipunto | Inline | 4 | 2 | 8044 | Expendedora | Frente | 12650 | 5 | 3158 | Discos | Discos | 2899 | Puntalamortiguador | resortehelicoidal
2898 | Fiat | Tipo | 2758 | B88K | 1987 | 1995 | 2980 | Hatchback | 5 | 3958 | 1700 | 1450 | 1476 | 15492 | 10302233 | 570 | 570 | 12330 | Gasolina | 1995 | 139 | 6000 | Inyección multipunto | Inline | 4 | 4 | 8045 | Mecánica | Frente | 12651 | 5 | 3159 | Discos | Discos | 2900 | Puntalamortiguador | resortehelicoidal
2899 | Fiat | Tipo | 2759 | B88K | 1987 | 1995 | 2981 | Hatchback | 5 | 3958 | 1700 | 1450 | 1476 | 15499 | 10502163 | 570 | 570 | 12331 | Gasolina | 1995 | 146 | 6250 | Inyección multipunto | Inline | 4 | 4 | 8046 | Mecánica | Frente | 12652 | 5 | 3160 | Discos | Discos | 2901 | Puntalamortiguador | resortehelicoidal
2900 | Fiat | Tipo | 2760 | B88K | 1987 | 1995 | 2982 | Hatchback | 5 | 3958 | 1700 | 1450 | 1476 | 15506 | 10302234 | 570 | 570 | 12332 | Gasolina | 1108 | 56 | 5500 | Carburador | Inline | 4 | 2 | 8047 | Mecánica | Frente | 12653 | 5 | 3161 | Discos | tambor | 2902 | Puntalamortiguador | resortehelicoidal
2901 | Fiat | Tipo | 2761 | B88K | 1987 | 1995 | 2983 | Hatchback | 5 | 3958 | 1700 | 1450 | 1476 | 15513 | 10502164 | 570 | 570 | 12333 | Gasolina | 1372 | 71 | 6000 | Inyección mono | Inline | 4 | 2 | 8048 | Mecánica | Frente | 12654 | 5 | 3162 | Discos | tambor | 2903 | Puntalamortiguador | resortehelicoidal
2902 | Fiat | Tipo | 2762 | B88K | 1987 | 1995 | 2984 | Hatchback | 5 | 3958 | 1700 | 1450 | 1476 | 15520 | 10302235 | 570 | 570 | 12334 | Gasolina | 1372 | 78 | 6000 | Carburador | Inline | 4 | 2 | 8049 | Mecánica | Frente | 12655 | 5 | 3163 | Discos | tambor | 2904 | Puntalamortiguador | resortehelicoidal
2903 | Fiat | Tipo | 2763 | B88K | 1987 | 1995 | 2985 | Hatchback | 5 | 3958 | 1700 | 1450 | 1476 | 15527 | 10502165 | 570 | 570 | 12335 | Gasolina | 1581 | 75 | 6000 | Inyección mono | Inline | 4 | 2 | 8050 | Mecánica | Frente | 12656 | 5 | 3164 | Discos | Discos | 2905 | Puntalamortiguador | resortehelicoidal
2904 | Fiat | Tipo | 2764 | B88K | 1987 | 1995 | 2986 | Hatchback | 5 | 3958 | 1700 | 1450 | 1476 | 15534 | 10302236 | 570 | 570 | 12336 | Gasolina | 1581 | 80 | 5750 | Inyección multipunto | Inline | 4 | 2 | 8051 | Mecánica | Frente | 12657 | 5 | 3165 | Discos | tambor | 2906 | Puntalamortiguador | resortehelicoidal
2905 | Fiat | Tipo | 2765 | B88K | 1987 | 1995 | 2987 | Hatchback | 5 | 3958 | 1700 | 1450 | 1476 | 15541 | 10502166 | 570 | 570 | 12337 | Diesel | 1697 | 58 | 4600 | Inyector | Inline | 4 | 2 | 8052 | Mecánica | Frente | 12658 | 5 | 3166 | Discos | tambor | 2907 | Puntalamortiguador | resortehelicoidal
2906 | Fiat | Tipo | 2766 | B88K | 1987 | 1995 | 2988 | Hatchback | 5 | 3958 | 1700 | 1450 | 1476 | 15548 | 10302237 | 570 | 570 | 12338 | Gasolina | 1756 | 107 | 6000 | Inyección multipunto | Inline | 4 | 2 | 8053 | Expendedora | Frente | 12659 | 5 | 3167 | Discos | tambor | 2908 | Puntalamortiguador | resortehelicoidal
2907 | Fiat | Tipo | 2767 | B88K | 1987 | 1995 | 2989 | Hatchback | 5 | 3958 | 1700 | 1450 | 1476 | 15555 | 10502167 | 570 | 570 | 12339 | Diesel | 1929 | 82 | 4000 | Inyector | Inline | 4 | 2 | 8054 | Expendedora | Frente | 12660 | 5 | 3168 | Discos | tambor | 2909 | Puntalamortiguador | resortehelicoidal
2908 | Fiat | Tipo | 2768 | B88K | 1987 | 1995 | 2990 | Hatchback | 5 | 3958 | 1700 | 1450 | 1476 | 15562 | 10302238 | 570 | 570 | 12340 | Diesel | 1929 | 65 | 4600 | Inyector | Inline | 4 | 2 | 8055 | Mecánica | Frente | 12661 | 5 | 3169 | Discos | tambor | 2910 | Puntalamortiguador | resortehelicoidal
2909 | Fiat | Tipo | 2769 | B88K | 1987 | 1995 | 2991 | Hatchback | 5 | 3958 | 1700 | 1450 | 1476 | 15569 | 10502168 | 570 | 570 | 12341 | Gasolina | 1995 | 115 | 5750 | Inyección multipunto | Inline | 4 | 2 | 8056 | Expendedora | Frente | 12662 | 5 | 3170 | Discos | Discos | 2911 | Puntalamortiguador | resortehelicoidal
2910 | Fiat | Tipo | 2770 | B88K | 1987 | 1995 | 2992 | Hatchback | 5 | 3958 | 1700 | 1450 | 1476 | 15576 | 10302239 | 570 | 570 | 12342 | Gasolina | 1995 | 115 | 5750 | Inyección multipunto | Inline | 4 | 2 | 8057 | Mecánica | Frente | 12663 | 5 | 3171 | Discos | Discos | 2912 | Puntalamortiguador | resortehelicoidal
2911 | Fiat | Tipo | 2771 | B88K | 1987 | 1995 | 2993 | Hatchback | 5 | 3958 | 1700 | 1450 | 1476 | 15583 | 10502169 | 570 | 570 | 12343 | Gasolina | 1995 | 146 | 6250 | Inyección multipunto | Inline | 4 | 4 | 8058 | Mecánica | Frente | 12664 | 5 | 3172 | Discos | Discos | 2913 | Puntalamortiguador | resortehelicoidal
2912 | Fiat | Ulysse | 2772 | B88K | 1994 | 2002 | 2994 | Minivan | 7 | 4454 | 1834 | 1714 | 1476 | 15590 | 10302240 | 570 | 570 | 12344 | Gasolina | 1762 | 99 | 5750 | Inyector | Inline | 4 | 2 | 8059 | Mecánica | Frente | 12665 | 5 | 3173 | Discos ventilados | tambor | 2914 | Doblebrazooscilante | resortehelicoidal
2913 | Fiat | Ulysse | 2773 | B88K | 1994 | 2002 | 2995 | Minivan | 7 | 4454 | 1834 | 1714 | 1476 | 15597 | 10502170 | 570 | 570 | 12345 | Diesel | 1905 | 90 | 4000 | Inyector | Inline | 4 | 2 | 8060 | Mecánica | Frente | 12666 | 5 | 3174 | Discos ventilados | tambor | 2915 | Doblebrazooscilante | resortehelicoidal
2914 | Fiat | Ulysse | 2774 | B88K | 1994 | 2002 | 2996 | Minivan | 7 | 4454 | 1834 | 1714 | 1476 | 15604 | 10302241 | 570 | 570 | 12346 | Diesel | 1997 | 109 | 4000 | Inyector | Inline | 4 | 2 | 8061 | Mecánica | Frente | 12667 | 5 | 3175 | Discos | tambor | 2916 | Doblebrazooscilante | resortehelicoidal
2915 | Fiat | Ulysse | 2775 | B88K | 1994 | 2002 | 2997 | Minivan | 7 | 4454 | 1834 | 1714 | 1476 | 15611 | 10502171 | 570 | 570 | 12347 | Gasolina | 1998 | 121 | 5750 | Inyector | Inline | 4 | 2 | 8062 | Mecánica | Frente | 12668 | 5 | 3176 | Discos ventilados | tambor | 2917 | Doblebrazooscilante | resortehelicoidal
2916 | Fiat | Ulysse | 2776 | B88K | 1994 | 2002 | 2998 | Minivan | 7 | 4455 | 1835 | 1720 | 1476 | 15618 | 10302242 | 570 | 570 | 12348 | Gasolina | 1998 | 132 | 3000 | Inyector | Inline | 4 | 4 | 8063 | Mecánica | Frente | 12669 | 5 | 3177 | Discos ventilados | Discos | 2918 | Viajesconmuelle | Enelbrazoderemolque
2917 | Fiat | Ulysse | 2777 | B88K | 1994 | 2002 | 2999 | Minivan | 7 | 4454 | 1834 | 1714 | 1476 | 15625 | 10502172 | 570 | 570 | 12349 | Gasolina | 1998 | 147 | 3000 | Inyector | Inline | 4 | 2 | 8064 | Mecánica | Frente | 12670 | 5 | 3178 | Discos ventilados | Discos | 2919 | Doblebrazooscilante | resortehelicoidal
2918 | Fiat | Ulysse | 2778 | B88K | 1994 | 2002 | 3000 | Minivan | 7 | 4454 | 1834 | 1714 | 1476 | 15632 | 10302243 | 570 | 570 | 12350 | Diesel | 2088 | 109 | 4300 | Inyector | Inline | 4 | 3 | 8065 | Mecánica | Frente | 12671 | 5 | 3179 | Discos ventilados | tambor | 2920 | Doblebrazooscilante | resortehelicoidal
2919 | Fiat | Ulysse | 2779 | B88K | 2002 | 2010 | 3001 | Minivan | 5 | 4730 | 1850 | 1750 | 1476 | 15639 | 10502173 | 570 | 570 | 12351 | Gasolina | 1997 | 136 | 6000 | Inyector | Inline | 4 | 4 | 8066 | Mecánica | Frente | 12672 | 5 | 3180 | Discos ventilados | Discos | 2921 | Puntalamortiguador | resortehelicoidal
2920 | Fiat | Ulysse | 2780 | B88K | 2002 | 2010 | 3002 | Minivan | 5 | 4730 | 1850 | 1750 | 1476 | 15646 | 10302244 | 570 | 570 | 12352 | Diesel | 1997 | 107 | 4000 | Inyector | Inline | 4 | 2 | 8067 | Mecánica | Frente | 12673 | 5 | 3181 | Discos ventilados | Discos | 2922 | Puntalamortiguador | resortehelicoidal
2921 | Fiat | Ulysse | 2781 | B88K | 2002 | 2010 | 3003 | Minivan | 5 | 4730 | 1850 | 1750 | 1476 | 15653 | 10502174 | 570 | 570 | 12353 | Diesel | 2179 | 128 | 4000 | Inyector | Inline | 4 | 4 | 8068 | Mecánica | Frente | 12674 | 5 | 3182 | Discos ventilados | Discos | 2923 | Puntalamortiguador | resortehelicoidal
2922 | Fiat | Ulysse | 2782 | B88K | 2002 | 2010 | 3004 | Minivan | 5 | 4730 | 1850 | 1750 | 1476 | 15660 | 10302245 | 570 | 570 | 12354 | Gasolina | 2946 | 204 | 6000 | Inyector | V-twin | 6 | 4 | 8069 | Expendedora | Frente | 12675 | 4 | 3183 | Discos ventilados | Discos | 2924 | Puntalamortiguador | resortehelicoidal
2923 | Fiat | Uno | 2783 | B88K | 1983 | 1995 | 3005 | Hatchback | 5 | 3690 | 1560 | 1420 | 1476 | 15667 | 10502175 | 570 | 570 | 12355 | Gasolina | 903 | 45 | 5600 | Carburador | Inline | 4 | 2 | 8070 | Mecánica | Frente | 12676 | 5 | 3184 | Discos | tambor | 2925 | resortehelicoidal | resortehelicoidal
2924 | Fiat | Uno | 2784 | B88K | 1983 | 1995 | 3006 | Hatchback | 5 | 3690 | 1560 | 1420 | 1476 | 15674 | 10302246 | 570 | 570 | 12356 | Gasolina | 999 | 46 | 5250 | Inyección mono | Inline | 4 | 2 | 8071 | Mecánica | Frente | 12677 | 5 | 3185 | Discos | tambor | 2926 | resortehelicoidal | resortehelicoidal
2925 | Fiat | Uno | 2785 | B88K | 1983 | 1995 | 3007 | Hatchback | 5 | 3690 | 1560 | 1420 | 1476 | 15681 | 10502176 | 570 | 570 | 12357 | Gasolina | 1108 | 51 | 5250 | Inyección mono | Inline | 4 | 2 | 8072 | Mecánica | Frente | 12678 | 5 | 3186 | Discos | tambor | 2927 | resortehelicoidal | resortehelicoidal
2926 | Fiat | Uno | 2786 | B88K | 1983 | 1995 | 3008 | Hatchback | 5 | 3690 | 1560 | 1420 | 1476 | 15688 | 10302247 | 570 | 570 | 12358 | Gasolina | 1108 | 57 | 5500 | Carburador | Inline | 4 | 2 | 8073 | Mecánica | Frente | 12679 | 5 | 3187 | Discos | tambor | 2928 | resortehelicoidal | resortehelicoidal
2927 | Fiat | Uno | 2787 | B88K | 1983 | 1995 | 3009 | Hatchback | 5 | 3689 | 1562 | 1405 | 1476 | 15695 | 10502177 | 570 | 570 | 12359 | Diesel | 1301 | 46 | 5000 | La inyección directa | Inline | 4 | 2 | 8074 | Mecánica | Frente | 12680 | 5 | 3188 | Discos | tambor | 2929 | IndependientePuntalMacPherson | Semi-dependenciaBarradetorsión
2928 | Fiat | Uno | 2788 | B88K | 1983 | 1995 | 3010 | Hatchback | 5 | 3689 | 1562 | 1405 | 1476 | 15702 | 10302248 | 570 | 570 | 12360 | Gasolina | 1301 | 68 | 6000 | Inyección mono | Inline | 4 | 2 | 8075 | Mecánica | Frente | 12681 | 5 | 3189 | Discos | tambor | 2930 | IndependientePuntalMacPherson | Semi-dependenciaBarradetorsión
2929 | Fiat | Uno | 2789 | B88K | 1983 | 1995 | 3011 | Hatchback | 5 | 3690 | 1560 | 1420 | 1476 | 15709 | 10502178 | 570 | 570 | 12361 | Gasolina | 1372 | 114 | 6000 | Inyección multipunto | Inline | 4 | 2 | 8076 | Mecánica | Frente | 12682 | 5 | 3190 | Discos | Discos | 2931 | resortehelicoidal | resortehelicoidal
2930 | Fiat | Uno | 2790 | B88K | 1983 | 1995 | 3012 | Hatchback | 5 | 3690 | 1560 | 1420 | 1476 | 15716 | 10302249 | 570 | 570 | 12362 | Diesel | 1367 | 72 | 4800 | La inyección directa | Inline | 4 | 2 | 8077 | Mecánica | Frente | 12683 | 5 | 3191 | Discos | tambor | 2932 | resortehelicoidal | resortehelicoidal
2931 | Fiat | Uno | 2791 | B88K | 1983 | 1995 | 3013 | Hatchback | 5 | 3690 | 1560 | 1420 | 1476 | 15723 | 10502179 | 570 | 570 | 12363 | Diesel | 1698 | 58 | 4600 | La inyección directa | Inline | 4 | 2 | 8078 | Mecánica | Frente | 12684 | 5 | 3192 | Discos | tambor | 2933 | resortehelicoidal | Puntalamortiguador
2932 | Fiat | Uno | 2792 | B88K | 1983 | 1995 | 3014 | Hatchback | 5 | 3690 | 1560 | 1420 | 1476 | 15730 | 10302250 | 570 | 570 | 12364 | Diesel | 1929 | 60 | 4400 | La inyección directa | Inline | 4 | 2 | 8079 | Mecánica | Frente | 12685 | 5 | 3193 | Discos | tambor | 2934 | resortehelicoidal | resortehelicoidal
2933 | Fiat | Uno | 2793 | B88K | 1983 | 1995 | 3015 | Hatchback | 5 | 3690 | 1560 | 1420 | 1476 | 15737 | 10502180 | 570 | 570 | 12365 | Gasolina | 903 | 45 | 5600 | Carburador | Inline | 4 | 2 | 8080 | Mecánica | Frente | 12686 | 5 | 3194 | Discos | tambor | 2935 | resortehelicoidal | resortehelicoidal
2934 | Fiat | Uno | 2794 | B88K | 1983 | 1995 | 3016 | Hatchback | 5 | 3690 | 1560 | 1420 | 1476 | 15744 | 10302251 | 570 | 570 | 12366 | Gasolina | 999 | 46 | 5250 | Inyección mono | Inline | 4 | 2 | 8081 | Mecánica | Frente | 12687 | 5 | 3195 | Discos | tambor | 2936 | resortehelicoidal | resortehelicoidal
2935 | Fiat | Uno | 2795 | B88K | 1983 | 1995 | 3017 | Hatchback | 5 | 3690 | 1560 | 1420 | 1476 | 15751 | 10502181 | 570 | 570 | 12367 | Gasolina | 1108 | 51 | 5250 | Inyección mono | Inline | 4 | 2 | 8082 | Mecánica | Frente | 12688 | 5 | 3196 | Discos | tambor | 2937 | resortehelicoidal | resortehelicoidal
2936 | Fiat | Uno | 2796 | B88K | 1983 | 1995 | 3018 | Hatchback | 5 | 3690 | 1560 | 1420 | 1476 | 15758 | 10302252 | 570 | 570 | 12368 | Gasolina | 1108 | 57 | 5500 | Carburador | Inline | 4 | 2 | 8083 | Mecánica | Frente | 12689 | 5 | 3197 | Discos | tambor | 2938 | resortehelicoidal | resortehelicoidal
2937 | Fiat | Uno | 2797 | B88K | 1983 | 1995 | 3019 | Hatchback | 5 | 3690 | 1560 | 1420 | 1476 | 15765 | 10502182 | 570 | 570 | 12369 | Gasolina | 1372 | 71 | 6000 | Inyección multipunto | Inline | 4 | 2 | 8084 | Mecánica | Frente | 12690 | 5 | 3198 | Discos | tambor | 2939 | resortehelicoidal | resortehelicoidal
2938 | Fiat | Uno | 2798 | B88K | 1983 | 1995 | 3020 | Hatchback | 5 | 3690 | 1560 | 1420 | 1476 | 15772 | 10302253 | 570 | 570 | 12370 | Diesel | 1367 | 72 | 4800 | La inyección directa | Inline | 4 | 2 | 8085 | Mecánica | Frente | 12691 | 5 | 3199 | Discos | tambor | 2940 | resortehelicoidal | resortehelicoidal
2939 | Fiat | Uno | 2799 | B88K | 1983 | 1995 | 3021 | Hatchback | 5 | 3690 | 1560 | 1420 | 1476 | 15779 | 10502183 | 570 | 570 | 12371 | Gasolina | 1499 | 76 | 5600 | Inyección mono | Inline | 4 | 2 | 8086 | Mecánica | Frente | 12692 | 5 | 3200 | Discos | tambor | 2941 | IndependientePuntalMacPhersonlaprimavera | resortehelicoidal
2940 | Fiat | Uno | 2800 | B88K | 1983 | 1995 | 3022 | Hatchback | 5 | 3690 | 1560 | 1420 | 1476 | 15786 | 10302254 | 570 | 570 | 12372 | Diesel | 1698 | 58 | 4600 | La inyección directa | Inline | 4 | 2 | 8087 | Mecánica | Frente | 12693 | 5 | 3201 | Discos | tambor | 2942 | resortehelicoidal | Puntalamortiguador
2941 | Fiat | Uno | 2801 | B88K | 1983 | 1995 | 3023 | Hatchback | 5 | 3690 | 1560 | 1420 | 1476 | 15793 | 10502184 | 570 | 570 | 12373 | Diesel | 1929 | 60 | 4400 | La inyección directa | Inline | 4 | 2 | 8088 | Mecánica | Frente | 12694 | 5 | 3202 | Discos | tambor | 2943 | resortehelicoidal | resortehelicoidal

## Tabla automovil
(374,'Audi','100'),
(375,'Audi','100'),
(376,'Audi','100'),
(377,'Audi','100'),
(378,'Audi','100'),
(379,'Audi','100'),
(380,'Audi','100'),
(381,'Audi','100'),
(382,'Audi','100'),
(383,'Audi','100'),
(384,'Audi','100'),
(385,'Audi','100'),
(386,'Audi','100'),
(387,'Audi','100'),
(388,'Audi','100'),
(389,'Audi','100'),
(390,'Audi','100'),
(391,'Audi','100'),
(392,'Audi','100'),
(393,'Audi','100'),
(394,'Audi','100'),
(395,'Audi','100'),
(396,'Audi','100'),
(397,'Audi','100'),
(398,'Audi','100'),
(399,'Audi','100'),
(400,'Audi','100'),
(401,'Audi','100'),
(402,'Audi','100'),
(403,'Audi','100'),
(404,'Audi','100'),
(405,'Audi','100'),
(406,'Audi','100'),
(407,'Audi','100'),
(408,'Audi','100'),
(409,'Audi','100'),
(410,'Audi','100'),
(411,'Audi','100'),
(412,'Audi','100'),
(413,'Audi','100'),
(414,'Audi','100'),
(415,'Audi','100'),
(416,'Audi','100'),
(417,'Audi','100'),
(418,'Audi','100'),
(419,'Audi','100'),
(420,'Audi','100'),
(421,'Audi','100'),
(422,'Audi','100'),
(423,'Audi','100'),
(424,'Audi','100'),
(425,'Audi','100'),
(426,'Audi','100'),
(427,'Audi','100'),
(428,'Audi','100'),
(429,'Audi','100'),
(430,'Audi','100'),
(431,'Audi','100'),
(432,'Audi','100'),
(433,'Audi','100'),
(434,'Audi','100'),
(435,'Audi','100'),
(436,'Audi','100'),
(437,'Audi','100'),
(438,'Audi','100'),
(439,'Audi','100'),
(440,'Audi','100'),
(441,'Audi','100'),
(442,'Audi','100'),
(443,'Audi','100'),
(444,'Audi','100'),
(445,'Audi','100'),
(446,'Audi','100'),
(447,'Audi','100'),
(448,'Audi','100'),
(449,'Audi','100'),
(450,'Audi','100'),
(451,'Audi','100'),
(452,'Audi','100'),
(453,'Audi','100'),
(454,'Audi','100'),
(455,'Audi','100'),
(456,'Audi','100'),
(457,'Audi','100'),
(458,'Audi','100'),
(459,'Audi','100'),
(460,'Audi','100'),
(461,'Audi','100'),
(462,'Audi','100'),
(463,'Audi','100'),
(464,'Audi','100'),
(465,'Audi','100'),
(466,'Audi','100'),
(467,'Audi','100'),
(468,'Audi','100'),
(469,'Audi','100'),
(470,'Audi','100'),
(471,'Audi','100'),
(472,'Audi','100'),
(473,'Audi','100'),
(474,'Audi','100'),
(475,'Audi','200'),
(476,'Audi','200'),
(477,'Audi','200'),
(478,'Audi','200'),
(479,'Audi','200'),
(480,'Audi','200'),
(481,'Audi','200'),
(482,'Audi','200'),
(483,'Audi','200'),
(484,'Audi','200'),
(485,'Audi','200'),
(486,'Audi','200'),
(487,'Audi','200'),
(488,'Audi','200'),
(489,'Audi','200'),
(490,'Audi','80'),
(491,'Audi','80'),
(492,'Audi','80'),
(493,'Audi','80'),
(494,'Audi','80'),
(495,'Audi','80'),
(496,'Audi','80'),
(497,'Audi','80'),
(498,'Audi','80'),
(499,'Audi','80'),
(500,'Audi','80'),
(501,'Audi','80'),
(502,'Audi','80'),
(503,'Audi','80'),
(504,'Audi','80'),
(505,'Audi','80'),
(506,'Audi','80'),
(507,'Audi','80'),
(508,'Audi','80'),
(509,'Audi','80'),
(510,'Audi','80'),
(511,'Audi','80'),
(512,'Audi','80'),
(513,'Audi','80'),
(514,'Audi','80'),
(515,'Audi','80'),
(516,'Audi','80'),
(517,'Audi','80'),
(518,'Audi','80'),
(519,'Audi','80'),
(520,'Audi','80'),
(521,'Audi','80'),
(522,'Audi','80'),
(523,'Audi','80'),
(524,'Audi','80'),
(525,'Audi','80'),
(526,'Audi','80'),
(527,'Audi','80'),
(528,'Audi','80'),
(529,'Audi','80'),
(530,'Audi','80'),
(531,'Audi','80'),
(532,'Audi','80'),
(533,'Audi','80'),
(534,'Audi','80'),
(535,'Audi','80'),
(536,'Audi','80'),
(537,'Audi','80'),
(538,'Audi','80'),
(539,'Audi','80'),
(540,'Audi','80'),
(541,'Audi','80'),
(542,'Audi','80'),
(543,'Audi','80'),
(544,'Audi','80'),
(545,'Audi','80'),
(546,'Audi','80'),
(547,'Audi','80'),
(548,'Audi','80'),
(549,'Audi','80'),
(550,'Audi','80'),
(551,'Audi','80'),
(552,'Audi','90'),
(553,'Audi','90'),
(554,'Audi','90'),
(555,'Audi','90'),
(556,'Audi','90'),
(557,'Audi','90'),
(558,'Audi','90'),
(559,'Audi','90'),
(560,'Audi','90'),
(561,'Audi','A1'),
(562,'Audi','A1'),
(563,'Audi','A1'),
(564,'Audi','A1'),
(565,'Audi','A1'),
(566,'Audi','A1'),
(567,'Audi','A1'),
(568,'Audi','A1'),
(569,'Audi','A1'),
(570,'Audi','A1'),
(571,'Audi','A1'),
(572,'Audi','A1'),
(573,'Audi','A1'),
(574,'Audi','A1'),
(575,'Audi','A1'),
(576,'Audi','A1'),
(577,'Audi','A1'),
(578,'Audi','A1'),
(579,'Audi','A1'),
(580,'Audi','A1'),
(581,'Audi','A1'),
(582,'Audi','A1'),
(583,'Audi','A1'),
(584,'Audi','A1'),
(585,'Audi','A1'),
(586,'Audi','A1'),
(587,'Audi','A1'),
(588,'Audi','A1'),
(589,'Audi','A1'),
(590,'Audi','A1'),
(591,'Audi','A1'),
(592,'Audi','A1'),
(593,'Audi','A1'),
(594,'Audi','A1'),
(595,'Audi','A1'),
(596,'Audi','A1'),
(597,'Audi','A1'),
(598,'Audi','A1'),
(599,'Audi','A1'),
(600,'Audi','A1'),
(601,'Audi','A1'),
(602,'Audi','A1'),
(603,'Audi','A1'),
(604,'Audi','A2'),
(605,'Audi','A2'),
(606,'Audi','A2'),
(607,'Audi','A2'),
(608,'Audi','A2'),
(609,'Audi','A3'),
(610,'Audi','A3'),
(611,'Audi','A3'),
(612,'Audi','A3'),
(613,'Audi','A3'),
(614,'Audi','A3'),
(615,'Audi','A3'),
(616,'Audi','A3'),
(617,'Audi','A3'),
(618,'Audi','A3'),
(619,'Audi','A3'),
(620,'Audi','A3'),
(621,'Audi','A3'),
(622,'Audi','A3'),
(623,'Audi','A3'),
(624,'Audi','A3'),
(625,'Audi','A3'),
(626,'Audi','A3'),
(627,'Audi','A3'),
(628,'Audi','A3'),
(629,'Audi','A3'),
(630,'Audi','A3'),
(631,'Audi','A3'),
(632,'Audi','A3'),
(633,'Audi','A3'),
(634,'Audi','A3'),
(635,'Audi','A3'),
(636,'Audi','A3'),
(637,'Audi','A3'),
(638,'Audi','A3'),
(639,'Audi','A3'),
(640,'Audi','A3'),
(641,'Audi','A3'),
(642,'Audi','A3'),
(643,'Audi','A3'),
(644,'Audi','A3'),
(645,'Audi','A3'),
(646,'Audi','A3'),
(647,'Audi','A3'),
(648,'Audi','A3'),
(649,'Audi','A3'),
(650,'Audi','A3'),
(651,'Audi','A3'),
(652,'Audi','A3'),
(653,'Audi','A3'),
(654,'Audi','A3'),
(655,'Audi','A3'),
(656,'Audi','A3'),
(657,'Audi','A3'),
(658,'Audi','A3'),
(659,'Audi','A3'),
(660,'Audi','A3'),
(661,'Audi','A3'),
(662,'Audi','A3'),
(663,'Audi','A3'),
(664,'Audi','A3'),
(665,'Audi','A3'),
(666,'Audi','A3'),
(667,'Audi','A3'),
(668,'Audi','A3'),
(669,'Audi','A3'),
(670,'Audi','A3'),
(671,'Audi','A3'),
(672,'Audi','A3'),
(673,'Audi','A3'),
(674,'Audi','A3'),
(675,'Audi','A3'),
(676,'Audi','A3'),
(677,'Audi','A3'),
(678,'Audi','A3'),
(679,'Audi','A3'),
(680,'Audi','A3'),
(681,'Audi','A3'),
(682,'Audi','A3'),
(683,'Audi','A3'),
(684,'Audi','A3'),
(685,'Audi','A3'),
(686,'Audi','A3'),
(687,'Audi','A3'),
(688,'Audi','A3'),
(689,'Audi','A3'),
(690,'Audi','A3'),
(691,'Audi','A3'),
(692,'Audi','A3'),
(693,'Audi','A3'),
(694,'Audi','A3'),
(695,'Audi','A3'),
(696,'Audi','A3'),
(697,'Audi','A3'),
(698,'Audi','A3'),
(699,'Audi','A3'),
(700,'Audi','A3'),
(701,'Audi','A3'),
(702,'Audi','A3'),
(703,'Audi','A3'),
(704,'Audi','A3'),
(705,'Audi','A3'),
(706,'Audi','A3'),
(707,'Audi','A3'),
(708,'Audi','A3'),
(709,'Audi','A3'),
(710,'Audi','A3'),
(711,'Audi','A3'),
(712,'Audi','A3'),
(713,'Audi','A3'),
(714,'Audi','A3'),
(715,'Audi','A3'),
(716,'Audi','A3'),
(717,'Audi','A3'),
(718,'Audi','A3'),
(719,'Audi','A3'),
(720,'Audi','A3'),
(721,'Audi','A3'),
(722,'Audi','A3'),
(723,'Audi','A3'),
(724,'Audi','A3'),
(725,'Audi','A3'),
(726,'Audi','A3'),
(727,'Audi','A3'),
(728,'Audi','A3'),
(729,'Audi','A3'),
(730,'Audi','A3'),
(731,'Audi','A3'),
(732,'Audi','A3'),
(733,'Audi','A3'),
(734,'Audi','A3'),
(735,'Audi','A3'),
(736,'Audi','A3'),
(737,'Audi','A3'),
(738,'Audi','A3'),
(739,'Audi','A3'),
(740,'Audi','A3'),
(741,'Audi','A3'),
(742,'Audi','A3'),
(743,'Audi','A3'),
(744,'Audi','A3'),
(745,'Audi','A3'),
(746,'Audi','A3'),
(747,'Audi','A3'),
(748,'Audi','A3'),
(749,'Audi','A3'),
(750,'Audi','A3'),
(751,'Audi','A3'),
(752,'Audi','A3'),
(753,'Audi','A3'),
(754,'Audi','A3'),
(755,'Audi','A3'),
(756,'Audi','A3'),
(757,'Audi','A3'),
(758,'Audi','A3'),
(759,'Audi','A3'),
(760,'Audi','A3'),
(761,'Audi','A3'),
(762,'Audi','A3'),
(763,'Audi','A3'),
(764,'Audi','A3'),
(765,'Audi','A3'),
(766,'Audi','A3'),
(767,'Audi','A3'),
(768,'Audi','A3'),
(769,'Audi','A3'),
(770,'Audi','A3'),
(771,'Audi','A3'),
(772,'Audi','A3'),
(773,'Audi','A3'),
(774,'Audi','A3'),
(775,'Audi','A3'),
(776,'Audi','A3'),
(777,'Audi','A3'),
(778,'Audi','A3'),
(779,'Audi','A3'),
(780,'Audi','A3'),
(781,'Audi','A3'),
(782,'Audi','A3'),
(783,'Audi','A3'),
(784,'Audi','A3'),
(785,'Audi','A3'),
(786,'Audi','A3'),
(787,'Audi','A3'),
(788,'Audi','A3'),
(789,'Audi','A3'),
(790,'Audi','A3'),
(791,'Audi','A3'),
(792,'Audi','A3'),
(793,'Audi','A3'),
(794,'Audi','A3'),
(795,'Audi','A3'),
(796,'Audi','A3'),
(797,'Audi','A3'),
(798,'Audi','A3'),
(799,'Audi','A3'),
(800,'Audi','A3'),
(801,'Audi','A3'),
(802,'Audi','A3'),
(803,'Audi','A3'),
(804,'Audi','A3'),
(805,'Audi','A3'),
(806,'Audi','A3'),
(807,'Audi','A3'),
(808,'Audi','A3'),
(809,'Audi','A3'),
(810,'Audi','A3'),
(811,'Audi','A3'),
(812,'Audi','A3'),
(813,'Audi','A3'),
(814,'Audi','A3'),
(815,'Audi','A3'),
(816,'Audi','A3'),
(817,'Audi','A3'),
(818,'Audi','A3'),
(819,'Audi','A3'),
(820,'Audi','A3'),
(821,'Audi','A3'),
(822,'Audi','A3'),
(823,'Audi','A3'),
(824,'Audi','A3'),
(825,'Audi','A3'),
(826,'Audi','A3'),
(827,'Audi','A3'),
(828,'Audi','A3'),
(829,'Audi','A3'),
(830,'Audi','A3'),
(831,'Audi','A3'),
(832,'Audi','A3'),
(833,'Audi','A3'),
(834,'Audi','A3'),
(835,'Audi','A3'),
(836,'Audi','A3'),
(837,'Audi','A3'),
(838,'Audi','A3'),
(839,'Audi','A3'),
(840,'Audi','A3'),
(841,'Audi','A3'),
(842,'Audi','A3'),
(843,'Audi','A3'),
(844,'Audi','A3'),
(845,'Audi','A3'),
(846,'Audi','A3'),
(847,'Audi','A3'),
(848,'Audi','A3'),
(849,'Audi','A3'),
(850,'Audi','A3'),
(851,'Audi','A3'),
(852,'Audi','A3'),
(853,'Audi','A3'),
(854,'Audi','A3'),
(855,'Audi','A3'),
(856,'Audi','A3'),
(857,'Audi','A3'),
(858,'Audi','A3'),
(859,'Audi','A3'),
(860,'Audi','A3'),
(861,'Audi','A3'),
(862,'Audi','A3'),
(863,'Audi','A3'),
(864,'Audi','A3'),
(865,'Audi','A3'),
(866,'Audi','A3'),
(867,'Audi','A3'),
(868,'Audi','A3'),
(869,'Audi','A3'),
(870,'Audi','A3'),
(871,'Audi','A3'),
(872,'Audi','A3'),
(873,'Audi','A3'),
(874,'Audi','A3'),
(875,'Audi','A3'),
(876,'Audi','A3'),
(877,'Audi','A3'),
(878,'Audi','A3'),
(879,'Audi','A3'),
(880,'Audi','A3'),
(881,'Audi','A3'),
(882,'Audi','A3'),
(883,'Audi','A3'),
(884,'Audi','A3'),
(885,'Audi','A3'),
(886,'Audi','A3'),
(887,'Audi','A3'),
(888,'Audi','A3'),
(889,'Audi','A3'),
(890,'Audi','A3'),
(891,'Audi','A3'),
(892,'Audi','A3'),
(893,'Audi','A3'),
(894,'Audi','A3'),
(895,'Audi','A3'),
(896,'Audi','A3'),
(897,'Audi','A3'),
(898,'Audi','A3'),
(899,'Audi','A3'),
(900,'Audi','A3'),
(901,'Audi','A3'),
(902,'Audi','A3'),
(903,'Audi','A3'),
(904,'Audi','A3'),
(905,'Audi','A3'),
(906,'Audi','A3'),
(907,'Audi','A3'),
(908,'Audi','A3'),
(909,'Audi','A3'),
(910,'Audi','A3'),
(911,'Audi','A3'),
(912,'Audi','A3'),
(913,'Audi','A3'),
(914,'Audi','A3'),
(915,'Audi','A3'),
(916,'Audi','A3'),
(917,'Audi','A3'),
(918,'Audi','A3'),
(919,'Audi','A3'),
(920,'Audi','A3'),
(921,'Audi','A3'),
(922,'Audi','A3'),
(923,'Audi','A3'),
(924,'Audi','A3'),
(925,'Audi','A3'),
(926,'Audi','A3'),
(927,'Audi','A3'),
(928,'Audi','A3'),
(929,'Audi','A3'),
(930,'Audi','A3'),
(931,'Audi','A3'),
(932,'Audi','A3'),
(933,'Audi','A3'),
(934,'Audi','A3'),
(935,'Audi','A3'),
(936,'Audi','A3'),
(937,'Audi','A3'),
(938,'Audi','A3'),
(939,'Audi','A3'),
(940,'Audi','A3'),
(941,'Audi','A3'),
(942,'Audi','A3'),
(943,'Audi','A3'),
(944,'Audi','A3'),
(945,'Audi','A3'),
(946,'Audi','A3'),
(947,'Audi','A3'),
(948,'Audi','A3'),
(949,'Audi','A3'),
(950,'Audi','A3'),
(951,'Audi','A3'),
(952,'Audi','A3'),
(953,'Audi','A3'),
(954,'Audi','A3'),
(955,'Audi','A3'),
(956,'Audi','A3'),
(957,'Audi','A3'),
(958,'Audi','A3'),
(959,'Audi','A3'),
(960,'Audi','A3'),
(961,'Audi','A3'),
(962,'Audi','A3'),
(963,'Audi','A3'),
(964,'Audi','A3'),
(965,'Audi','A3'),
(966,'Audi','A3'),
(967,'Audi','A3'),
(968,'Audi','A3'),
(969,'Audi','A3'),
(970,'Audi','A3'),
(971,'Audi','A3'),
(972,'Audi','A3'),
(973,'Audi','A3'),
(974,'Audi','A3'),
(975,'Audi','A3'),
(976,'Audi','A3'),
(977,'Audi','A3'),
(978,'Audi','A3'),
(979,'Audi','A3'),
(980,'Audi','A3'),
(981,'Audi','A3'),
(982,'Audi','A3'),
(983,'Audi','A3'),
(984,'Audi','A3'),
(985,'Audi','A3'),
(986,'Audi','A3'),
(987,'Audi','A3'),
(988,'Audi','A3'),
(989,'Audi','A3'),
(990,'Audi','A3'),
(991,'Audi','A3'),
(992,'Audi','A3'),
(993,'Audi','A3'),
(994,'Audi','A3'),
(995,'Audi','A3'),
(996,'Audi','A3'),
(997,'Audi','A3'),
(998,'Audi','A3'),
(999,'Audi','A3'),
(1000,'Audi','A3'),
(1001,'Audi','A3'),
(1002,'Audi','A3'),
(1003,'Audi','A3'),
(1004,'Audi','A3'),
(1005,'Audi','A3'),
(1006,'Audi','A3'),
(1007,'Audi','A3'),
(1008,'Audi','A3'),
(1009,'Audi','A3'),
(1010,'Audi','A3'),
(1011,'Audi','A3'),
(1012,'Audi','A3'),
(1013,'Audi','A3'),
(1014,'Audi','A3'),
(1015,'Audi','A3'),
(1016,'Audi','A3'),
(1017,'Audi','A3'),
(1018,'Audi','A3'),
(1019,'Audi','A3'),
(1020,'Audi','A3'),
(1021,'Audi','A3'),
(1022,'Audi','A3'),
(1023,'Audi','A3'),
(1024,'Audi','A3'),
(1025,'Audi','A3'),
(1026,'Audi','A3'),
(1027,'Audi','A3'),
(1028,'Audi','A3'),
(1029,'Audi','A3'),
(1030,'Audi','A3'),
(1031,'Audi','A3'),
(1032,'Audi','A3'),
(1033,'Audi','A3'),
(1034,'Audi','A3'),
(1035,'Audi','A4'),
(1036,'Audi','A4'),
(1037,'Audi','A4'),
(1038,'Audi','A4'),
(1039,'Audi','A4'),
(1040,'Audi','A4'),
(1041,'Audi','A4'),
(1042,'Audi','A4'),
(1043,'Audi','A4'),
(1044,'Audi','A4'),
(1045,'Audi','A4'),
(1046,'Audi','A4'),
(1047,'Audi','A4'),
(1048,'Audi','A4'),
(1049,'Audi','A4'),
(1050,'Audi','A4'),
(1051,'Audi','A4'),
(1052,'Audi','A4'),
(1053,'Audi','A4'),
(1054,'Audi','A4'),
(1055,'Audi','A4'),
(1056,'Audi','A4'),
(1057,'Audi','A4'),
(1058,'Audi','A4'),
(1059,'Audi','A4'),
(1060,'Audi','A4'),
(1061,'Audi','A4'),
(1062,'Audi','A4'),
(1063,'Audi','A4'),
(1064,'Audi','A4'),
(1065,'Audi','A4'),
(1066,'Audi','A4'),
(1067,'Audi','A4'),
(1068,'Audi','A4'),
(1069,'Audi','A4'),
(1070,'Audi','A4'),
(1071,'Audi','A4'),
(1072,'Audi','A4'),
(1073,'Audi','A4'),
(1074,'Audi','A4'),
(1075,'Audi','A4'),
(1076,'Audi','A4'),
(1077,'Audi','A4'),
(1078,'Audi','A4'),
(1079,'Audi','A4'),
(1080,'Audi','A4'),
(1081,'Audi','A4'),
(1082,'Audi','A4'),
(1083,'Audi','A4'),
(1084,'Audi','A4'),
(1085,'Audi','A4'),
(1086,'Audi','A4'),
(1087,'Audi','A4'),
(1088,'Audi','A4'),
(1089,'Audi','A4'),
(1090,'Audi','A4'),
(1091,'Audi','A4'),
(1092,'Audi','A4'),
(1093,'Audi','A4'),
(1094,'Audi','A4'),
(1095,'Audi','A4'),
(1096,'Audi','A4'),
(1097,'Audi','A4'),
(1098,'Audi','A4'),
(1099,'Audi','A4'),
(1100,'Audi','A4'),
(1101,'Audi','A4'),
(1102,'Audi','A4'),
(1103,'Audi','A4'),
(1104,'Audi','A4'),
(1105,'Audi','A4'),
(1106,'Audi','A4'),
(1107,'Audi','A4'),
(1108,'Audi','A4'),
(1109,'Audi','A4'),
(1110,'Audi','A4'),
(1111,'Audi','A4'),
(1112,'Audi','A4'),
(1113,'Audi','A4'),
(1114,'Audi','A4'),
(1115,'Audi','A4'),
(1116,'Audi','A4'),
(1117,'Audi','A4'),
(1118,'Audi','A4'),
(1119,'Audi','A4'),
(1120,'Audi','A4'),
(1121,'Audi','A4'),
(1122,'Audi','A4'),
(1123,'Audi','A4'),
(1124,'Audi','A4'),
(1125,'Audi','A4'),
(1126,'Audi','A4'),
(1127,'Audi','A4'),
(1128,'Audi','A4'),
(1129,'Audi','A4'),
(1130,'Audi','A4'),
(1131,'Audi','A4'),
(1132,'Audi','A4'),
(1133,'Audi','A4'),
(1134,'Audi','A4'),
(1135,'Audi','A4'),
(1136,'Audi','A4'),
(1137,'Audi','A4'),
(1138,'Audi','A4'),
(1139,'Audi','A4'),
(1140,'Audi','A4'),
(1141,'Audi','A4'),
(1142,'Audi','A4'),
(1143,'Audi','A4'),
(1144,'Audi','A4'),
(1145,'Audi','A4'),
(1146,'Audi','A4'),
(1147,'Audi','A4'),
(1148,'Audi','A4'),
(1149,'Audi','A4'),
(1150,'Audi','A4'),
(1151,'Audi','A4'),
(1152,'Audi','A4'),
(1153,'Audi','A4'),
(1154,'Audi','A4'),
(1155,'Audi','A4'),
(1156,'Audi','A4'),
(1157,'Audi','A4'),
(1158,'Audi','A4'),
(1159,'Audi','A4'),
(1160,'Audi','A4'),
(1161,'Audi','A4'),
(1162,'Audi','A4'),
(1163,'Audi','A4'),
(1164,'Audi','A4'),
(1165,'Audi','A4'),
(1166,'Audi','A4'),
(1167,'Audi','A4'),
(1168,'Audi','A4'),
(1169,'Audi','A4'),
(1170,'Audi','A4'),
(1171,'Audi','A4'),
(1172,'Audi','A4'),
(1173,'Audi','A4'),
(1174,'Audi','A4'),
(1175,'Audi','A4'),
(1176,'Audi','A4'),
(1177,'Audi','A4'),
(1178,'Audi','A4'),
(1179,'Audi','A4'),
(1180,'Audi','A4'),
(1181,'Audi','A4'),
(1182,'Audi','A4'),
(1183,'Audi','A4'),
(1184,'Audi','A4'),
(1185,'Audi','A4'),
(1186,'Audi','A4'),
(1187,'Audi','A4'),
(1188,'Audi','A4'),
(1189,'Audi','A4'),
(1190,'Audi','A4'),
(1191,'Audi','A4'),
(1192,'Audi','A4'),
(1193,'Audi','A4'),
(1194,'Audi','A4'),
(1195,'Audi','A4'),
(1196,'Audi','A4'),
(1197,'Audi','A4'),
(1198,'Audi','A4'),
(1199,'Audi','A4'),
(1200,'Audi','A4'),
(1201,'Audi','A4'),
(1202,'Audi','A4'),
(1203,'Audi','A4'),
(1204,'Audi','A4'),
(1205,'Audi','A4'),
(1206,'Audi','A4'),
(1207,'Audi','A4'),
(1208,'Audi','A4'),
(1209,'Audi','A4'),
(1210,'Audi','A4'),
(1211,'Audi','A4'),
(1212,'Audi','A4'),
(1213,'Audi','A4'),
(1214,'Audi','A4'),
(1215,'Audi','A4'),
(1216,'Audi','A4'),
(1217,'Audi','A4'),
(1218,'Audi','A4'),
(1219,'Audi','A4'),
(1220,'Audi','A4'),
(1221,'Audi','A4'),
(1222,'Audi','A4'),
(1223,'Audi','A4'),
(1224,'Audi','A4'),
(1225,'Audi','A4'),
(1226,'Audi','A4'),
(1227,'Audi','A4'),
(1228,'Audi','A4'),
(1229,'Audi','A4'),
(1230,'Audi','A4'),
(1231,'Audi','A4'),
(1232,'Audi','A4'),
(1233,'Audi','A4'),
(1234,'Audi','A4'),
(1235,'Audi','A4'),
(1236,'Audi','A4'),
(1237,'Audi','A4'),
(1238,'Audi','A4'),
(1239,'Audi','A4'),
(1240,'Audi','A4'),
(1241,'Audi','A4'),
(1242,'Audi','A4'),
(1243,'Audi','A4'),
(1244,'Audi','A4'),
(1245,'Audi','A4'),
(1246,'Audi','A4'),
(1247,'Audi','A4'),
(1248,'Audi','A4'),
(1249,'Audi','A4'),
(1250,'Audi','A4'),
(1251,'Audi','A4'),
(1252,'Audi','A4'),
(1253,'Audi','A4'),
(1254,'Audi','A4'),
(1255,'Audi','A4'),
(1256,'Audi','A4'),
(1257,'Audi','A4'),
(1258,'Audi','A4'),
(1259,'Audi','A4'),
(1260,'Audi','A4'),
(1261,'Audi','A4'),
(1262,'Audi','A4'),
(1263,'Audi','A4'),
(1264,'Audi','A4'),
(1265,'Audi','A4'),
(1266,'Audi','A4'),
(1267,'Audi','A4'),
(1268,'Audi','A4'),
(1269,'Audi','A4'),
(1270,'Audi','A4'),
(1271,'Audi','A4'),
(1272,'Audi','A4'),
(1273,'Audi','A4'),
(1274,'Audi','A4'),
(1275,'Audi','A4'),
(1276,'Audi','A4'),
(1277,'Audi','A4'),
(1278,'Audi','A4'),
(1279,'Audi','A4'),
(1280,'Audi','A4'),
(1281,'Audi','A4'),
(1282,'Audi','A4'),
(1283,'Audi','A4'),
(1284,'Audi','A4'),
(1285,'Audi','A4'),
(1286,'Audi','A4'),
(1287,'Audi','A4'),
(1288,'Audi','A4'),
(1289,'Audi','A4'),
(1290,'Audi','A4'),
(1291,'Audi','A4'),
(1292,'Audi','A4'),
(1293,'Audi','A4'),
(1294,'Audi','A4'),
(1295,'Audi','A4'),
(1296,'Audi','A4'),
(1297,'Audi','A4'),
(1298,'Audi','A4'),
(1299,'Audi','A4'),
(1300,'Audi','A4'),
(1301,'Audi','A4'),
(1302,'Audi','A4'),
(1303,'Audi','A4'),
(1304,'Audi','A4'),
(1305,'Audi','A4'),
(1306,'Audi','A4'),
(1307,'Audi','A4'),
(1308,'Audi','A4'),
(1309,'Audi','A4'),
(1310,'Audi','A4'),
(1311,'Audi','A4'),
(1312,'Audi','A4'),
(1313,'Audi','A4'),
(1314,'Audi','A4'),
(1315,'Audi','A4'),
(1316,'Audi','A4'),
(1317,'Audi','A4'),
(1318,'Audi','A4'),
(1319,'Audi','A4'),
(1320,'Audi','A4'),
(1321,'Audi','A4'),
(1322,'Audi','A4'),
(1323,'Audi','A4'),
(1324,'Audi','A4'),
(1325,'Audi','A4'),
(1326,'Audi','A4'),
(1327,'Audi','A4'),
(1328,'Audi','A4'),
(1329,'Audi','A4'),
(1330,'Audi','A4'),
(1331,'Audi','A4'),
(1332,'Audi','A4'),
(1333,'Audi','A4'),
(1334,'Audi','A4'),
(1335,'Audi','A4'),
(1336,'Audi','A4'),
(1337,'Audi','A4'),
(1338,'Audi','A4'),
(1339,'Audi','A4'),
(1340,'Audi','A4'),
(1341,'Audi','A4'),
(1342,'Audi','A4'),
(1343,'Audi','A4'),
(1344,'Audi','A4'),
(1345,'Audi','A4'),
(1346,'Audi','A4'),
(1347,'Audi','A4'),
(1348,'Audi','A4'),
(1349,'Audi','A4'),
(1350,'Audi','A4'),
(1351,'Audi','A4'),
(1352,'Audi','A4'),
(1353,'Audi','A4'),
(1354,'Audi','A4'),
(1355,'Audi','A4'),
(1356,'Audi','A4'),
(1357,'Audi','A4'),
(1358,'Audi','A4'),
(1359,'Audi','A4'),
(1360,'Audi','A4'),
(1361,'Audi','A4'),
(1362,'Audi','A4'),
(1363,'Audi','A4'),
(1364,'Audi','A4'),
(1365,'Audi','A4'),
(1366,'Audi','A4'),
(1367,'Audi','A4'),
(1368,'Audi','A4'),
(1369,'Audi','A4'),
(1370,'Audi','A4'),
(1371,'Audi','A4'),
(1372,'Audi','A4'),
(1373,'Audi','A4'),
(1374,'Audi','A4'),
(1375,'Audi','A4'),
(1376,'Audi','A4'),
(1377,'Audi','A4'),
(1378,'Audi','A4'),
(1379,'Audi','A4'),
(1380,'Audi','A4'),
(1381,'Audi','A4'),
(1382,'Audi','A4'),
(1383,'Audi','A4'),
(1384,'Audi','A4'),
(1385,'Audi','A4'),
(1386,'Audi','A4'),
(1387,'Audi','A4'),
(1388,'Audi','A4'),
(1389,'Audi','A4'),
(1390,'Audi','A4'),
(1391,'Audi','A4'),
(1392,'Audi','A4'),
(1393,'Audi','A4'),
(1394,'Audi','A4'),
(1395,'Audi','A4'),
(1396,'Audi','A4'),
(1397,'Audi','A4'),
(1398,'Audi','A4'),
(1399,'Audi','A4'),
(1400,'Audi','A4'),
(1401,'Audi','A4'),
(1402,'Audi','A4'),
(1403,'Audi','A4'),
(1404,'Audi','A4'),
(1405,'Audi','A4'),
(1406,'Audi','A4'),
(1407,'Audi','A4'),
(1408,'Audi','A4'),
(1409,'Audi','A4'),
(1410,'Audi','A4'),
(1411,'Audi','A4'),
(1412,'Audi','A4'),
(1413,'Audi','A4'),
(1414,'Audi','A4'),
(1415,'Audi','A4'),
(1416,'Audi','A4'),
(1417,'Audi','A4'),
(1418,'Audi','A4'),
(1419,'Audi','A4'),
(1420,'Audi','A4'),
(1421,'Audi','A4'),
(1422,'Audi','A4'),
(1423,'Audi','A4'),
(1424,'Audi','A4'),
(1425,'Audi','A4'),
(1426,'Audi','A4'),
(1427,'Audi','A4'),
(1428,'Audi','A4'),
(1429,'Audi','A4'),
(1430,'Audi','A4'),
(1431,'Audi','A4'),
(1432,'Audi','A4'),
(1433,'Audi','A4'),
(1434,'Audi','A4'),
(1435,'Audi','A4'),
(1436,'Audi','A4'),
(1437,'Audi','A4'),
(1438,'Audi','A4'),
(1439,'Audi','A4'),
(1440,'Audi','A4'),
(1441,'Audi','A4'),
(1442,'Audi','A4'),
(1443,'Audi','A4'),
(1444,'Audi','A4'),
(1445,'Audi','A4'),
(1446,'Audi','A4'),
(1447,'Audi','A4'),
(1448,'Audi','A4'),
(1449,'Audi','A4'),
(1450,'Audi','A4'),
(1451,'Audi','A4'),
(1452,'Audi','A4'),
(1453,'Audi','A4'),
(1454,'Audi','A4'),
(1455,'Audi','A4'),
(1456,'Audi','A4'),
(1457,'Audi','A4'),
(1458,'Audi','A4'),
(1459,'Audi','A4'),
(1460,'Audi','A4'),
(1461,'Audi','A4'),
(1462,'Audi','A4'),
(1463,'Audi','A4'),
(1464,'Audi','A4'),
(1465,'Audi','A4'),
(1466,'Audi','A4'),
(1467,'Audi','A4'),
(1468,'Audi','A4'),
(1469,'Audi','A4'),
(1470,'Audi','A4'),
(1471,'Audi','A4'),
(1472,'Audi','A4'),
(1473,'Audi','A4'),
(1474,'Audi','A4'),
(1475,'Audi','A4'),
(1476,'Audi','A4'),
(1477,'Audi','A4'),
(1478,'Audi','A4'),
(1479,'Audi','A4'),
(1480,'Audi','A4'),
(1481,'Audi','A4'),
(1482,'Audi','A4'),
(1483,'Audi','A4'),
(1484,'Audi','A4'),
(1485,'Audi','A4'),
(1486,'Audi','A4'),
(1487,'Audi','A4'),
(1488,'Audi','A4'),
(1489,'Audi','A4'),
(1490,'Audi','A4'),
(1491,'Audi','A4'),
(1492,'Audi','A4'),
(1493,'Audi','A4'),
(1494,'Audi','A4'),
(1495,'Audi','A4'),
(1496,'Audi','A4'),
(1497,'Audi','A4'),
(1498,'Audi','A4'),
(1499,'Audi','A4'),
(1500,'Audi','A4'),
(1501,'Audi','A4'),
(1502,'Audi','A4'),
(1503,'Audi','A4'),
(1504,'Audi','A4'),
(1505,'Audi','A4'),
(1506,'Audi','A4'),
(1507,'Audi','A4'),
(1508,'Audi','A4'),
(1509,'Audi','A4'),
(1510,'Audi','A4'),
(1511,'Audi','A4'),
(1512,'Audi','A4'),
(1513,'Audi','A4'),
(1514,'Audi','A4'),
(1515,'Audi','A4'),
(1516,'Audi','A4'),
(1517,'Audi','A4'),
(1518,'Audi','A4'),
(1519,'Audi','A4'),
(1520,'Audi','A4'),
(1521,'Audi','A4'),
(1522,'Audi','A4'),
(1523,'Audi','A4'),
(1524,'Audi','A4'),
(1525,'Audi','A4'),
(1526,'Audi','A4'),
(1527,'Audi','A4'),
(1528,'Audi','A4'),
(1529,'Audi','A4'),
(1530,'Audi','A4'),
(1531,'Audi','A4'),
(1532,'Audi','A4'),
(1533,'Audi','A4'),
(1534,'Audi','A4'),
(1535,'Audi','A5'),
(1536,'Audi','A5'),
(1537,'Audi','A5'),
(1538,'Audi','A5'),
(1539,'Audi','A5'),
(1540,'Audi','A5'),
(1541,'Audi','A5'),
(1542,'Audi','A5'),
(1543,'Audi','A5'),
(1544,'Audi','A5'),
(1545,'Audi','A5'),
(1546,'Audi','A5'),
(1547,'Audi','A5'),
(1548,'Audi','A5'),
(1549,'Audi','A5'),
(1550,'Audi','A5'),
(1551,'Audi','A5'),
(1552,'Audi','A5'),
(1553,'Audi','A5'),
(1554,'Audi','A5'),
(1555,'Audi','A5'),
(1556,'Audi','A5'),
(1557,'Audi','A5'),
(1558,'Audi','A5'),
(1559,'Audi','A5'),
(1560,'Audi','A5'),
(1561,'Audi','A5'),
(1562,'Audi','A5'),
(1563,'Audi','A5'),
(1564,'Audi','A5'),
(1565,'Audi','A5'),
(1566,'Audi','A5'),
(1567,'Audi','A5'),
(1568,'Audi','A5'),
(1569,'Audi','A5'),
(1570,'Audi','A5'),
(1571,'Audi','A5'),
(1572,'Audi','A5'),
(1573,'Audi','A5'),
(1574,'Audi','A5'),
(1575,'Audi','A5'),
(1576,'Audi','A5'),
(1577,'Audi','A5'),
(1578,'Audi','A5'),
(1579,'Audi','A5'),
(1580,'Audi','A5'),
(1581,'Audi','A5'),
(1582,'Audi','A5'),
(1583,'Audi','A5'),
(1584,'Audi','A5'),
(1585,'Audi','A5'),
(1586,'Audi','A5'),
(1587,'Audi','A5'),
(1588,'Audi','A5'),
(1589,'Audi','A5'),
(1590,'Audi','A5'),
(1591,'Audi','A5'),
(1592,'Audi','A5'),
(1593,'Audi','A5'),
(1594,'Audi','A5'),
(1595,'Audi','A5'),
(1596,'Audi','A5'),
(1597,'Audi','A5'),
(1598,'Audi','A5'),
(1599,'Audi','A5'),
(1600,'Audi','A5'),
(1601,'Audi','A5'),
(1602,'Audi','A5'),
(1603,'Audi','A5'),
(1604,'Audi','A5'),
(1605,'Audi','A5'),
(1606,'Audi','A5'),
(1607,'Audi','A5'),
(1608,'Audi','A5'),
(1609,'Audi','A5'),
(1610,'Audi','A5'),
(1611,'Audi','A5'),
(1612,'Audi','A5'),
(1613,'Audi','A5'),
(1614,'Audi','A5'),
(1615,'Audi','A5'),
(1616,'Audi','A5'),
(1617,'Audi','A5'),
(1618,'Audi','A5'),
(1619,'Audi','A5'),
(1620,'Audi','A5'),
(1621,'Audi','A5'),
(1622,'Audi','A5'),
(1623,'Audi','A5'),
(1624,'Audi','A5'),
(1625,'Audi','A5'),
(1626,'Audi','A5'),
(1627,'Audi','A5'),
(1628,'Audi','A5'),
(1629,'Audi','A5'),
(1630,'Audi','A5'),
(1631,'Audi','A5'),
(1632,'Audi','A5'),
(1633,'Audi','A5'),
(1634,'Audi','A5'),
(1635,'Audi','A5'),
(1636,'Audi','A5'),
(1637,'Audi','A5'),
(1638,'Audi','A5'),
(1639,'Audi','A5'),
(1640,'Audi','A5'),
(1641,'Audi','A5'),
(1642,'Audi','A5'),
(1643,'Audi','A5'),
(1644,'Audi','A5'),
(1645,'Audi','A5'),
(1646,'Audi','A5'),
(1647,'Audi','A5'),
(1648,'Audi','A5'),
(1649,'Audi','A5'),
(1650,'Audi','A5'),
(1651,'Audi','A5'),
(1652,'Audi','A5'),
(1653,'Audi','A5'),
(1654,'Audi','A5'),
(1655,'Audi','A5'),
(1656,'Audi','A5'),
(1657,'Audi','A5'),
(1658,'Audi','A5'),
(1659,'Audi','A5'),
(1660,'Audi','A5'),
(1661,'Audi','A5'),
(1662,'Audi','A5'),
(1663,'Audi','A5'),
(1664,'Audi','A5'),
(1665,'Audi','A5'),
(1666,'Audi','A5'),
(1667,'Audi','A5'),
(1668,'Audi','A5'),
(1669,'Audi','A5'),
(1670,'Audi','A5'),
(1671,'Audi','A5'),
(1672,'Audi','A5'),
(1673,'Audi','A5'),
(1674,'Audi','A5'),
(1675,'Audi','A5'),
(1676,'Audi','A5'),
(1677,'Audi','A5'),
(1678,'Audi','A5'),
(1679,'Audi','A5'),
(1680,'Audi','A5'),
(1681,'Audi','A5'),
(1682,'Audi','A5'),
(1683,'Audi','A5'),
(1684,'Audi','A5'),
(1685,'Audi','A5'),
(1686,'Audi','A5'),
(1687,'Audi','A5'),
(1688,'Audi','A5'),
(1689,'Audi','A5'),
(1690,'Audi','A5'),
(1691,'Audi','A5'),
(1692,'Audi','A5'),
(1693,'Audi','A5'),
(1694,'Audi','A5'),
(1695,'Audi','A5'),
(1696,'Audi','A6'),
(1697,'Audi','A6'),
(1698,'Audi','A6'),
(1699,'Audi','A6'),
(1700,'Audi','A6'),
(1701,'Audi','A6'),
(1702,'Audi','A6'),
(1703,'Audi','A6'),
(1704,'Audi','A6'),
(1705,'Audi','A6'),
(1706,'Audi','A6'),
(1707,'Audi','A6'),
(1708,'Audi','A6'),
(1709,'Audi','A6'),
(1710,'Audi','A6'),
(1711,'Audi','A6'),
(1712,'Audi','A6'),
(1713,'Audi','A6'),
(1714,'Audi','A6'),
(1715,'Audi','A6'),
(1716,'Audi','A6'),
(1717,'Audi','A6'),
(1718,'Audi','A6'),
(1719,'Audi','A6'),
(1720,'Audi','A6'),
(1721,'Audi','A6'),
(1722,'Audi','A6'),
(1723,'Audi','A6'),
(1724,'Audi','A6'),
(1725,'Audi','A6'),
(1726,'Audi','A6'),
(1727,'Audi','A6'),
(1728,'Audi','A6'),
(1729,'Audi','A6'),
(1730,'Audi','A6'),
(1731,'Audi','A6'),
(1732,'Audi','A6'),
(1733,'Audi','A6'),
(1734,'Audi','A6'),
(1735,'Audi','A6'),
(1736,'Audi','A6'),
(1737,'Audi','A6'),
(1738,'Audi','A6'),
(1739,'Audi','A6'),
(1740,'Audi','A6'),
(1741,'Audi','A6'),
(1742,'Audi','A6'),
(1743,'Audi','A6'),
(1744,'Audi','A6'),
(1745,'Audi','A6'),
(1746,'Audi','A6'),
(1747,'Audi','A6'),
(1748,'Audi','A6'),
(1749,'Audi','A6'),
(1750,'Audi','A6'),
(1751,'Audi','A6'),
(1752,'Audi','A6'),
(1753,'Audi','A6'),
(1754,'Audi','A6'),
(1755,'Audi','A6'),
(1756,'Audi','A6'),
(1757,'Audi','A6'),
(1758,'Audi','A6'),
(1759,'Audi','A6'),
(1760,'Audi','A6'),
(1761,'Audi','A6'),
(1762,'Audi','A6'),
(1763,'Audi','A6'),
(1764,'Audi','A6'),
(1765,'Audi','A6'),
(1766,'Audi','A6'),
(1767,'Audi','A6'),
(1768,'Audi','A6'),
(1769,'Audi','A6'),
(1770,'Audi','A6'),
(1771,'Audi','A6'),
(1772,'Audi','A6'),
(1773,'Audi','A6'),
(1774,'Audi','A6'),
(1775,'Audi','A6'),
(1776,'Audi','A6'),
(1777,'Audi','A6'),
(1778,'Audi','A6'),
(1779,'Audi','A6'),
(1780,'Audi','A6'),
(1781,'Audi','A6'),
(1782,'Audi','A6'),
(1783,'Audi','A6'),
(1784,'Audi','A6'),
(1785,'Audi','A6'),
(1786,'Audi','A6'),
(1787,'Audi','A6'),
(1788,'Audi','A6'),
(1789,'Audi','A6'),
(1790,'Audi','A6'),
(1791,'Audi','A6'),
(1792,'Audi','A6'),
(1793,'Audi','A6'),
(1794,'Audi','A6'),
(1795,'Audi','A6'),
(1796,'Audi','A6'),
(1797,'Audi','A6'),
(1798,'Audi','A6'),
(1799,'Audi','A6'),
(1800,'Audi','A6'),
(1801,'Audi','A6'),
(1802,'Audi','A6'),
(1803,'Audi','A6'),
(1804,'Audi','A6'),
(1805,'Audi','A6'),
(1806,'Audi','A6'),
(1807,'Audi','A6'),
(1808,'Audi','A6'),
(1809,'Audi','A6'),
(1810,'Audi','A6'),
(1811,'Audi','A6'),
(1812,'Audi','A6'),
(1813,'Audi','A6'),
(1814,'Audi','A6'),
(1815,'Audi','A6'),
(1816,'Audi','A6'),
(1817,'Audi','A6'),
(1818,'Audi','A6'),
(1819,'Audi','A6'),
(1820,'Audi','A6'),
(1821,'Audi','A6'),
(1822,'Audi','A6'),
(1823,'Audi','A6'),
(1824,'Audi','A6'),
(1825,'Audi','A6'),
(1826,'Audi','A6'),
(1827,'Audi','A6'),
(1828,'Audi','A6'),
(1829,'Audi','A6'),
(1830,'Audi','A6'),
(1831,'Audi','A6'),
(1832,'Audi','A6'),
(1833,'Audi','A6'),
(1834,'Audi','A6'),
(1835,'Audi','A6'),
(1836,'Audi','A6'),
(1837,'Audi','A6'),
(1838,'Audi','A6'),
(1839,'Audi','A6'),
(1840,'Audi','A6'),
(1841,'Audi','A6'),
(1842,'Audi','A6'),
(1843,'Audi','A6'),
(1844,'Audi','A6'),
(1845,'Audi','A6'),
(1846,'Audi','A6'),
(1847,'Audi','A6'),
(1848,'Audi','A6'),
(1849,'Audi','A6'),
(1850,'Audi','A6'),
(1851,'Audi','A6'),
(1852,'Audi','A6'),
(1853,'Audi','A6'),
(1854,'Audi','A6'),
(1855,'Audi','A6'),
(1856,'Audi','A6'),
(1857,'Audi','A6'),
(1858,'Audi','A6'),
(1859,'Audi','A6'),
(1860,'Audi','A6'),
(1861,'Audi','A6'),
(1862,'Audi','A6'),
(1863,'Audi','A6'),
(1864,'Audi','A6'),
(1865,'Audi','A6'),
(1866,'Audi','A6'),
(1867,'Audi','A6'),
(1868,'Audi','A6'),
(1869,'Audi','A6'),
(1870,'Audi','A6'),
(1871,'Audi','A6'),
(1872,'Audi','A6'),
(1873,'Audi','A6'),
(1874,'Audi','A6'),
(1875,'Audi','A6'),
(1876,'Audi','A6'),
(1877,'Audi','A6'),
(1878,'Audi','A6'),
(1879,'Audi','A6'),
(1880,'Audi','A6'),
(1881,'Audi','A6'),
(1882,'Audi','A6'),
(1883,'Audi','A6'),
(1884,'Audi','A6'),
(1885,'Audi','A6'),
(1886,'Audi','A6'),
(1887,'Audi','A6'),
(1888,'Audi','A6'),
(1889,'Audi','A6'),
(1890,'Audi','A6'),
(1891,'Audi','A6'),
(1892,'Audi','A6'),
(1893,'Audi','A6'),
(1894,'Audi','A6'),
(1895,'Audi','A6'),
(1896,'Audi','A6'),
(1897,'Audi','A6'),
(1898,'Audi','A6'),
(1899,'Audi','A6'),
(1900,'Audi','A6'),
(1901,'Audi','A6'),
(1902,'Audi','A6'),
(1903,'Audi','A6'),
(1904,'Audi','A6'),
(1905,'Audi','A6'),
(1906,'Audi','A6'),
(1907,'Audi','A6'),
(1908,'Audi','A6'),
(1909,'Audi','A6'),
(1910,'Audi','A6'),
(1911,'Audi','A6'),
(1912,'Audi','A6'),
(1913,'Audi','A6'),
(1914,'Audi','A6'),
(1915,'Audi','A6'),
(1916,'Audi','A6'),
(1917,'Audi','A6'),
(1918,'Audi','A6'),
(1919,'Audi','A6'),
(1920,'Audi','A6'),
(1921,'Audi','A6'),
(1922,'Audi','A6'),
(1923,'Audi','A6'),
(1924,'Audi','A6'),
(1925,'Audi','A6'),
(1926,'Audi','A6'),
(1927,'Audi','A6'),
(1928,'Audi','A6'),
(1929,'Audi','A6'),
(1930,'Audi','A6'),
(1931,'Audi','A6'),
(1932,'Audi','A6'),
(1933,'Audi','A6'),
(1934,'Audi','A6'),
(1935,'Audi','A6'),
(1936,'Audi','A6'),
(1937,'Audi','A6'),
(1938,'Audi','A6'),
(1939,'Audi','A6'),
(1940,'Audi','A6'),
(1941,'Audi','A6'),
(1942,'Audi','A6'),
(1943,'Audi','A6'),
(1944,'Audi','A6'),
(1945,'Audi','A6'),
(1946,'Audi','A6'),
(1947,'Audi','A6'),
(1948,'Audi','A6'),
(1949,'Audi','A6'),
(1950,'Audi','A6'),
(1951,'Audi','A6'),
(1952,'Audi','A6'),
(1953,'Audi','A6'),
(1954,'Audi','A6'),
(1955,'Audi','A6'),
(1956,'Audi','A6'),
(1957,'Audi','A6'),
(1958,'Audi','A6'),
(1959,'Audi','A6'),
(1960,'Audi','A6'),
(1961,'Audi','A6'),
(1962,'Audi','A6'),
(1963,'Audi','A6'),
(1964,'Audi','A6'),
(1965,'Audi','A6'),
(1966,'Audi','A6'),
(1967,'Audi','A6'),
(1968,'Audi','A6'),
(1969,'Audi','A6'),
(1970,'Audi','A6'),
(1971,'Audi','A6'),
(1972,'Audi','A6'),
(1973,'Audi','A6'),
(1974,'Audi','A6'),
(1975,'Audi','A6'),
(1976,'Audi','A6'),
(1977,'Audi','A6'),
(1978,'Audi','A6'),
(1979,'Audi','A6'),
(1980,'Audi','A6'),
(1981,'Audi','A6'),
(1982,'Audi','A6'),
(1983,'Audi','A6'),
(1984,'Audi','A6'),
(1985,'Audi','A6'),
(1986,'Audi','A6'),
(1987,'Audi','A6'),
(1988,'Audi','A6'),
(1989,'Audi','A6'),
(1990,'Audi','A6'),
(1991,'Audi','A6'),
(1992,'Audi','A6'),
(1993,'Audi','A6'),
(1994,'Audi','A6'),
(1995,'Audi','A6'),
(1996,'Audi','A6'),
(1997,'Audi','A6'),
(1998,'Audi','A6'),
(1999,'Audi','A6'),
(2000,'Audi','A6'),
(2001,'Audi','A6'),
(2002,'Audi','A6'),
(2003,'Audi','A6'),
(2004,'Audi','A6'),
(2005,'Audi','A6'),
(2006,'Audi','A6'),
(2007,'Audi','A6'),
(2008,'Audi','A6'),
(2009,'Audi','A6'),
(2010,'Audi','A6'),
(2011,'Audi','A6'),
(2012,'Audi','A6'),
(2013,'Audi','A6'),
(2014,'Audi','A6'),
(2015,'Audi','A6'),
(2016,'Audi','A6'),
(2017,'Audi','A6'),
(2018,'Audi','A6'),
(2019,'Audi','A6'),
(2020,'Audi','A6'),
(2021,'Audi','A6'),
(2022,'Audi','A6'),
(2023,'Audi','A6'),
(2024,'Audi','A6'),
(2025,'Audi','A6'),
(2026,'Audi','A6'),
(2027,'Audi','A6'),
(2028,'Audi','A6'),
(2029,'Audi','A6'),
(2030,'Audi','A6'),
(2031,'Audi','A6'),
(2032,'Audi','A6'),
(2033,'Audi','A6'),
(2034,'Audi','A6'),
(2035,'Audi','A6'),
(2036,'Audi','A6'),
(2037,'Audi','A6'),
(2038,'Audi','A6'),
(2039,'Audi','A6'),
(2040,'Audi','A6'),
(2041,'Audi','A6'),
(2042,'Audi','A6'),
(2043,'Audi','A6'),
(2044,'Audi','A6'),
(2045,'Audi','A6'),
(2046,'Audi','A6'),
(2047,'Audi','A6'),
(2048,'Audi','A6'),
(2049,'Audi','A6'),
(2050,'Audi','A6'),
(2051,'Audi','A6'),
(2052,'Audi','A6'),
(2053,'Audi','A6'),
(2054,'Audi','A6'),
(2055,'Audi','A6'),
(2056,'Audi','A6'),
(2057,'Audi','A6'),
(2058,'Audi','A6'),
(2059,'Audi','A6'),
(2060,'Audi','A6'),
(2061,'Audi','A6'),
(2062,'Audi','A6'),
(2063,'Audi','A6'),
(2064,'Audi','A6'),
(2065,'Audi','A6'),
(2066,'Audi','A6'),
(2067,'Audi','A6'),
(2068,'Audi','A6'),
(2069,'Audi','A6'),
(2070,'Audi','A6'),
(2071,'Audi','A6'),
(2072,'Audi','A6'),
(2073,'Audi','A6'),
(2074,'Audi','A6'),
(2075,'Audi','A6'),
(2076,'Audi','A6'),
(2077,'Audi','A6'),
(2078,'Audi','A6'),
(2079,'Audi','A6'),
(2080,'Audi','A6'),
(2081,'Audi','A6'),
(2082,'Audi','A6'),
(2083,'Audi','A6'),
(2084,'Audi','A6'),
(2085,'Audi','A6'),
(2086,'Audi','A6'),
(2087,'Audi','A6'),
(2088,'Audi','A6'),
(2089,'Audi','A6'),
(2090,'Audi','A6'),
(2091,'Audi','A6'),
(2092,'Audi','A6'),
(2093,'Audi','A6'),
(2094,'Audi','A6'),
(2095,'Audi','A6'),
(2096,'Audi','A6'),
(2097,'Audi','A6'),
(2098,'Audi','A6'),
(2099,'Audi','A6'),
(2100,'Audi','A6'),
(2101,'Audi','A6'),
(2102,'Audi','A6'),
(2103,'Audi','A6'),
(2104,'Audi','A6'),
(2105,'Audi','A6'),
(2106,'Audi','A6'),
(2107,'Audi','A6'),
(2108,'Audi','A6'),
(2109,'Audi','A6'),
(2110,'Audi','A6'),
(2111,'Audi','A6'),
(2112,'Audi','A6'),
(2113,'Audi','A6'),
(2114,'Audi','A6'),
(2115,'Audi','A6'),
(2116,'Audi','A6'),
(2117,'Audi','A6'),
(2118,'Audi','A6'),
(2119,'Audi','A6'),
(2120,'Audi','A6'),
(2121,'Audi','A6'),
(2122,'Audi','A6'),
(2123,'Audi','A6'),
(2124,'Audi','A6'),
(2125,'Audi','A6'),
(2126,'Audi','A6'),
(2127,'Audi','A6'),
(2128,'Audi','A6'),
(2129,'Audi','A6'),
(2130,'Audi','A6'),
(2131,'Audi','A6'),
(2132,'Audi','A6'),
(2133,'Audi','A6'),
(2134,'Audi','A6'),
(2135,'Audi','A6'),
(2136,'Audi','A6'),
(2137,'Audi','A7'),
(2138,'Audi','A7'),
(2139,'Audi','A7'),
(2140,'Audi','A7'),
(2141,'Audi','A7'),
(2142,'Audi','A7'),
(2143,'Audi','A7'),
(2144,'Audi','A7'),
(2145,'Audi','A7'),
(2146,'Audi','A7'),
(2147,'Audi','A7'),
(2148,'Audi','A7'),
(2149,'Audi','A7'),
(2150,'Audi','A7'),
(2151,'Audi','A7'),
(2152,'Audi','A7'),
(2153,'Audi','A7'),
(2154,'Audi','A8'),
(2155,'Audi','A8'),
(2156,'Audi','A8'),
(2157,'Audi','A8'),
(2158,'Audi','A8'),
(2159,'Audi','A8'),
(2160,'Audi','A8'),
(2161,'Audi','A8'),
(2162,'Audi','A8'),
(2163,'Audi','A8'),
(2164,'Audi','A8'),
(2165,'Audi','A8'),
(2166,'Audi','A8'),
(2167,'Audi','A8'),
(2168,'Audi','A8'),
(2169,'Audi','A8'),
(2170,'Audi','A8'),
(2171,'Audi','A8'),
(2172,'Audi','A8'),
(2173,'Audi','A8'),
(2174,'Audi','A8'),
(2175,'Audi','A8'),
(2176,'Audi','A8'),
(2177,'Audi','A8'),
(2178,'Audi','A8'),
(2179,'Audi','A8'),
(2180,'Audi','A8'),
(2181,'Audi','A8'),
(2182,'Audi','A8'),
(2183,'Audi','A8'),
(2184,'Audi','A8'),
(2185,'Audi','A8'),
(2186,'Audi','A8'),
(2187,'Audi','A8'),
(2188,'Audi','A8'),
(2189,'Audi','A8'),
(2190,'Audi','A8'),
(2191,'Audi','A8'),
(2192,'Audi','A8'),
(2193,'Audi','A8'),
(2194,'Audi','A8'),
(2195,'Audi','A8'),
(2196,'Audi','A8'),
(2197,'Audi','A8'),
(2198,'Audi','A8'),
(2199,'Audi','A8'),
(2200,'Audi','A8'),
(2201,'Audi','A8'),
(2202,'Audi','A8'),
(2203,'Audi','A8'),
(2204,'Audi','A8'),
(2205,'Audi','A8'),
(2206,'Audi','A8'),
(2207,'Audi','A8'),
(2208,'Audi','A8'),
(2209,'Audi','A8'),
(2210,'Audi','A8'),
(2211,'Audi','A8'),
(2212,'Audi','A8'),
(2213,'Audi','A8'),
(2214,'Audi','A8'),
(2215,'Audi','A8'),
(2216,'Audi','A8'),
(2217,'Audi','A8'),
(2218,'Audi','A8'),
(2219,'Audi','A8'),
(2220,'Audi','A8'),
(2221,'Audi','A8'),
(2222,'Audi','A8'),
(2223,'Audi','A8'),
(2224,'Audi','A8'),
(2225,'Audi','A8'),
(2226,'Audi','A8'),
(2227,'Audi','A8'),
(2228,'Audi','A8'),
(2229,'Audi','A8'),
(2230,'Audi','A8'),
(2231,'Audi','A8'),
(2232,'Audi','A8'),
(2233,'Audi','A8'),
(2234,'Audi','A8'),
(2235,'Audi','A8'),
(2236,'Audi','A8'),
(2237,'Audi','A8'),
(2238,'Audi','A8'),
(2239,'Audi','A8'),
(2240,'Audi','A8'),
(2241,'Audi','A8'),
(2242,'Audi','A8'),
(2243,'Audi','A8'),
(2244,'Audi','A8'),
(2245,'Audi','A8'),
(2246,'Audi','A8'),
(2247,'Audi','A8'),
(2248,'Audi','A8'),
(2249,'Audi','A8'),
(2250,'Audi','A8'),
(2251,'Audi','A8'),
(2252,'Audi','A8'),
(2253,'Audi','Allroad'),
(2254,'Audi','Allroad'),
(2255,'Audi','Allroad'),
(2256,'Audi','Allroad'),
(2257,'Audi','Allroad'),
(2258,'Audi','Allroad'),
(2259,'Audi','Cabriolet'),
(2260,'Audi','Cabriolet'),
(2261,'Audi','Cabriolet'),
(2262,'Audi','Cabriolet'),
(2263,'Audi','Cabriolet'),
(2264,'Audi','Coupe'),
(2265,'Audi','Coupe'),
(2266,'Audi','Coupe'),
(2267,'Audi','Coupe'),
(2268,'Audi','Coupe'),
(2269,'Audi','Coupe'),
(2270,'Audi','Coupe'),
(2271,'Audi','Coupe'),
(2272,'Audi','Coupe'),
(2273,'Audi','Coupe'),
(2274,'Audi','Coupe'),
(2275,'Audi','Coupe'),
(2276,'Audi','Coupe'),
(2277,'Audi','Coupe'),
(2278,'Audi','Coupe'),
(2279,'Audi','Coupe'),
(2280,'Audi','Coupe'),
(2281,'Audi','Coupe'),
(2282,'Audi','Coupe'),
(2283,'Audi','Coupe'),
(2284,'Audi','Coupe'),
(2285,'Audi','Coupe'),
(2286,'Audi','Coupe'),
(2287,'Audi','Coupe'),
(2288,'Audi','Q2'),
(2289,'Audi','Q2'),
(2290,'Audi','Q2'),
(2291,'Audi','Q2'),
(2292,'Audi','Q2'),
(2293,'Audi','Q2'),
(2294,'Audi','Q2'),
(2295,'Audi','Q2'),
(2296,'Audi','Q2'),
(2297,'Audi','Q3'),
(2298,'Audi','Q3'),
(2299,'Audi','Q3'),
(2300,'Audi','Q3'),
(2301,'Audi','Q3'),
(2302,'Audi','Q3'),
(2303,'Audi','Q3'),
(2304,'Audi','Q3'),
(2305,'Audi','Q3'),
(2306,'Audi','Q3'),
(2307,'Audi','Q3'),
(2308,'Audi','Q5'),
(2309,'Audi','Q5'),
(2310,'Audi','Q5'),
(2311,'Audi','Q5'),
(2312,'Audi','Q5'),
(2313,'Audi','Q5'),
(2314,'Audi','Q5'),
(2315,'Audi','Q5'),
(2316,'Audi','Q5'),
(2317,'Audi','Q5'),
(2318,'Audi','Q5'),
(2319,'Audi','Q5'),
(2320,'Audi','Q5'),
(2321,'Audi','Q5'),
(2322,'Audi','Q5'),
(2323,'Audi','Q5'),
(2324,'Audi','Q5'),
(2325,'Audi','Q5'),
(2326,'Audi','Q5'),
(2327,'Audi','Q5'),
(2328,'Audi','Q5'),
(2329,'Audi','Q5'),
(2330,'Audi','Q5'),
(2331,'Audi','Q5'),
(2332,'Audi','Q5'),
(2333,'Audi','Q5'),
(2334,'Audi','Q5'),
(2335,'Audi','Q5'),
(2336,'Audi','Q7'),
(2337,'Audi','Q7'),
(2338,'Audi','Q7'),
(2339,'Audi','Q7'),
(2340,'Audi','Q7'),
(2341,'Audi','Q7'),
(2342,'Audi','Q7'),
(2343,'Audi','Q7'),
(2344,'Audi','Q7'),
(2345,'Audi','Q7'),
(2346,'Audi','Q7'),
(2347,'Audi','Q7'),
(2348,'Audi','Q7'),
(2349,'Audi','Q7'),
(2350,'Audi','Q7'),
(2351,'Audi','Q7'),
(2352,'Audi','Q7'),
(2353,'Audi','Q7'),
(2354,'Audi','Q7'),
(2355,'Audi','Q7'),
(2356,'Audi','Q7'),
(2357,'Audi','Q7'),
(2358,'Audi','Q8'),
(2359,'Audi','Q8'),
(2360,'Audi','Quattro'),
(2361,'Audi','Quattro'),
(2362,'Audi','Quattro'),
(2363,'Audi','Quattro'),
(2364,'Audi','R8'),
(2365,'Audi','R8'),
(2366,'Audi','R8'),
(2367,'Audi','R8'),
(2368,'Audi','R8'),
(2369,'Audi','R8'),
(2370,'Audi','R8'),
(2371,'Audi','R8'),
(2372,'Audi','R8'),
(2373,'Audi','R8'),
(2374,'Audi','R8'),
(2375,'Audi','R8'),
(2376,'Audi','R8'),
(2377,'Audi','R8'),
(2378,'Audi','R8'),
(2379,'Audi','R8'),
(2380,'Audi','R8'),
(2381,'Audi','R8'),
(2382,'Audi','R8'),
(2383,'Audi','R8'),
(2384,'Audi','R8'),
(2385,'Audi','R8'),
(2386,'Audi','R8'),
(2387,'Audi','R8'),
(2388,'Audi','RS 3'),
(2389,'Audi','RS 3'),
(2390,'Audi','RS 3'),
(2391,'Audi','RS 4'),
(2392,'Audi','RS 4'),
(2393,'Audi','RS 4'),
(2394,'Audi','RS 4'),
(2395,'Audi','RS 4'),
(2396,'Audi','RS 4'),
(2397,'Audi','RS 5'),
(2398,'Audi','RS 5'),
(2399,'Audi','RS 5'),
(2400,'Audi','RS 5'),
(2401,'Audi','RS 6'),
(2402,'Audi','RS 6'),
(2403,'Audi','RS 6'),
(2404,'Audi','RS 6'),
(2405,'Audi','RS 6'),
(2406,'Audi','RS 6'),
(2407,'Audi','RS 6'),
(2408,'Audi','RS 7'),
(2409,'Audi','RS 7'),
(2410,'Audi','RS 7'),
(2411,'Audi','RS Q3'),
(2412,'Audi','RS Q3'),
(2413,'Audi','S2'),
(2414,'Audi','S2'),
(2415,'Audi','S2'),
(2416,'Audi','S3'),
(2417,'Audi','S3'),
(2418,'Audi','S3'),
(2419,'Audi','S3'),
(2420,'Audi','S3'),
(2421,'Audi','S3'),
(2422,'Audi','S3'),
(2423,'Audi','S3'),
(2424,'Audi','S3'),
(2425,'Audi','S3'),
(2426,'Audi','S3'),
(2427,'Audi','S3'),
(2428,'Audi','S3'),
(2429,'Audi','S3'),
(2430,'Audi','S4'),
(2431,'Audi','S4'),
(2432,'Audi','S4'),
(2433,'Audi','S4'),
(2434,'Audi','S4'),
(2435,'Audi','S4'),
(2436,'Audi','S4'),
(2437,'Audi','S4'),
(2438,'Audi','S4'),
(2439,'Audi','S4'),
(2440,'Audi','S4'),
(2441,'Audi','S4'),
(2442,'Audi','S4'),
(2443,'Audi','S4'),
(2444,'Audi','S4'),
(2445,'Audi','S4'),
(2446,'Audi','S4'),
(2447,'Audi','S4'),
(2448,'Audi','S4'),
(2449,'Audi','S4'),
(2450,'Audi','S4'),
(2451,'Audi','S4'),
(2452,'Audi','S4'),
(2453,'Audi','S4'),
(2454,'Audi','S4'),
(2455,'Audi','S4'),
(2456,'Audi','S5'),
(2457,'Audi','S5'),
(2458,'Audi','S5'),
(2459,'Audi','S5'),
(2460,'Audi','S5'),
(2461,'Audi','S5'),
(2462,'Audi','S5'),
(2463,'Audi','S5'),
(2464,'Audi','S5'),
(2465,'Audi','S6'),
(2466,'Audi','S6'),
(2467,'Audi','S6'),
(2468,'Audi','S6'),
(2469,'Audi','S6'),
(2470,'Audi','S6'),
(2471,'Audi','S6'),
(2472,'Audi','S6'),
(2473,'Audi','S6'),
(2474,'Audi','S6'),
(2475,'Audi','S6'),
(2476,'Audi','S6'),
(2477,'Audi','S6'),
(2478,'Audi','S6'),
(2479,'Audi','S6'),
(2480,'Audi','S6'),
(2481,'Audi','S6'),
(2482,'Audi','S6'),
(2483,'Audi','S6'),
(2484,'Audi','S6'),
(2485,'Audi','S6'),
(2486,'Audi','S7'),
(2487,'Audi','S7'),
(2488,'Audi','S8'),
(2489,'Audi','S8'),
(2490,'Audi','S8'),
(2491,'Audi','S8'),
(2492,'Audi','S8'),
(2493,'Audi','S8'),
(2494,'Audi','S8'),
(2495,'Audi','S8'),
(2496,'Audi','S8'),
(2497,'Audi','S8'),
(2498,'Audi','SQ5'),
(2499,'Audi','SQ5'),
(2500,'Audi','SQ5'),
(2501,'Audi','SQ7'),
(2502,'Audi','TT'),
(2503,'Audi','TT'),
(2504,'Audi','TT'),
(2505,'Audi','TT'),
(2506,'Audi','TT'),
(2507,'Audi','TT'),
(2508,'Audi','TT'),
(2509,'Audi','TT'),
(2510,'Audi','TT'),
(2511,'Audi','TT'),
(2512,'Audi','TT'),
(2513,'Audi','TT'),
(2514,'Audi','TT'),
(2515,'Audi','TT'),
(2516,'Audi','TT'),
(2517,'Audi','TT'),
(2518,'Audi','TT'),
(2519,'Audi','TT'),
(2520,'Audi','TT'),
(2521,'Audi','TT'),
(2522,'Audi','TT'),
(2523,'Audi','TT'),
(2524,'Audi','TT'),
(2525,'Audi','TT'),
(2526,'Audi','TT'),
(2527,'Audi','TT'),
(2528,'Audi','TT'),
(2529,'Audi','TT'),
(2530,'Audi','TT'),
(2531,'Audi','TT'),
(2532,'Audi','TT'),
(2533,'Audi','TT'),
(2534,'Audi','TT'),
(2535,'Audi','TT'),
(2536,'Audi','TT'),
(2537,'Audi','TT'),
(2538,'Audi','TT'),
(2539,'Audi','TT'),
(2540,'Audi','TT'),
(2541,'Audi','TT'),
(2542,'Audi','TT'),
(2543,'Audi','TT'),
(2544,'Audi','TT'),
(2545,'Audi','TT'),
(2546,'Audi','TT'),
(2547,'Audi','TT'),
(2548,'Audi','TT'),
(2549,'Audi','TT'),
(2550,'Audi','TT'),
(2551,'Audi','TT'),
(2552,'Audi','TT'),
(2553,'Audi','TT'),
(2554,'Audi','TT'),
(2555,'Audi','TT'),
(2556,'Audi','TT'),
(2557,'Audi','TT'),
(2558,'Audi','TT'),
(2559,'Audi','TT'),
(2560,'Audi','TT'),
(2561,'Audi','TT'),
(2562,'Audi','TT'),
(2563,'Audi','TT'),
(2564,'Audi','TT'),
(2565,'Audi','TT'),
(2566,'Audi','TT'),
(2567,'Audi','TT'),
(2568,'Audi','TT'),
(2569,'Audi','TT'),
(2570,'Audi','TT'),
(2571,'Audi','TT'),
(2572,'Audi','TT'),
(2573,'Audi','TT'),
(2574,'Audi','TT'),
(2575,'Audi','TT'),
(2576,'Audi','TT'),
(2577,'Audi','TT'),
(2578,'Audi','TT'),
(2579,'Audi','TT'),
(2580,'Audi','TT'),
(2581,'Audi','TT'),
(2582,'Audi','TT'),
(2583,'Audi','TT'),
(2584,'Audi','TT'),
(2585,'Audi','TT'),
(2586,'Audi','TT'),
(2587,'Audi','TT'),
(2588,'Audi','TT'),
(2589,'Audi','V8'),
(2590,'Audi','V8'),
(2591,'Fiat','126'),
(2592,'Fiat','500'),
(2593,'Fiat','500'),
(2594,'Fiat','500'),
(2595,'Fiat','500'),
(2596,'Fiat','500'),
(2597,'Fiat','500'),
(2598,'Fiat','500'),
(2599,'Fiat','500'),
(2600,'Fiat','500'),
(2601,'Fiat','500'),
(2602,'Fiat','500L'),
(2603,'Fiat','500L'),
(2604,'Fiat','500L'),
(2605,'Fiat','500L'),
(2606,'Fiat','500L'),
(2607,'Fiat','500L'),
(2608,'Fiat','500L'),
(2609,'Fiat','600'),
(2610,'Fiat','Albea'),
(2611,'Fiat','Albea'),
(2612,'Fiat','Albea'),
(2613,'Fiat','Barchetta'),
(2614,'Fiat','Brava'),
(2615,'Fiat','Brava'),
(2616,'Fiat','Brava'),
(2617,'Fiat','Brava'),
(2618,'Fiat','Brava'),
(2619,'Fiat','Bravo'),
(2620,'Fiat','Bravo'),
(2621,'Fiat','Bravo'),
(2622,'Fiat','Bravo'),
(2623,'Fiat','Bravo'),
(2624,'Fiat','Bravo'),
(2625,'Fiat','Bravo'),
(2626,'Fiat','Bravo'),
(2627,'Fiat','Bravo'),
(2628,'Fiat','Bravo'),
(2629,'Fiat','Bravo'),
(2630,'Fiat','Bravo'),
(2631,'Fiat','Bravo'),
(2632,'Fiat','Cinquecento'),
(2633,'Fiat','Cinquecento'),
(2634,'Fiat','Cinquecento'),
(2635,'Fiat','Coupe'),
(2636,'Fiat','Coupe'),
(2637,'Fiat','Coupe'),
(2638,'Fiat','Coupe'),
(2639,'Fiat','Coupe'),
(2640,'Fiat','Croma'),
(2641,'Fiat','Croma'),
(2642,'Fiat','Croma'),
(2643,'Fiat','Croma'),
(2644,'Fiat','Croma'),
(2645,'Fiat','Croma'),
(2646,'Fiat','Croma'),
(2647,'Fiat','Croma'),
(2648,'Fiat','Croma'),
(2649,'Fiat','Croma'),
(2650,'Fiat','Croma'),
(2651,'Fiat','Doblo'),
(2652,'Fiat','Doblo'),
(2653,'Fiat','Doblo'),
(2654,'Fiat','Doblo'),
(2655,'Fiat','Doblo'),
(2656,'Fiat','Doblo'),
(2657,'Fiat','Doblo'),
(2658,'Fiat','Doblo'),
(2659,'Fiat','Doblo'),
(2660,'Fiat','Doblo'),
(2661,'Fiat','Doblo'),
(2662,'Fiat','Doblo'),
(2663,'Fiat','Doblo'),
(2664,'Fiat','Doblo'),
(2665,'Fiat','Doblo'),
(2666,'Fiat','Doblo'),
(2667,'Fiat','Doblo'),
(2668,'Fiat','Doblo'),
(2669,'Fiat','Doblo'),
(2670,'Fiat','Doblo'),
(2671,'Fiat','Doblo'),
(2672,'Fiat','Doblo'),
(2673,'Fiat','Doblo'),
(2674,'Fiat','Doblo'),
(2675,'Fiat','Doblo'),
(2676,'Fiat','Doblo'),
(2677,'Fiat','Fiorino'),
(2678,'Fiat','Fiorino'),
(2679,'Fiat','Fiorino'),
(2680,'Fiat','Fiorino'),
(2681,'Fiat','Fiorino'),
(2682,'Fiat','Fiorino'),
(2683,'Fiat','Freemont'),
(2684,'Fiat','Freemont'),
(2685,'Fiat','Freemont'),
(2686,'Fiat','Freemont'),
(2687,'Fiat','Fullback'),
(2688,'Fiat','Fullback'),
(2689,'Fiat','Fullback'),
(2690,'Fiat','Fullback'),
(2691,'Fiat','Fullback'),
(2692,'Fiat','Idea'),
(2693,'Fiat','Idea'),
(2694,'Fiat','Idea'),
(2695,'Fiat','Idea'),
(2696,'Fiat','Idea'),
(2697,'Fiat','Idea'),
(2698,'Fiat','Linea'),
(2699,'Fiat','Linea'),
(2700,'Fiat','Marea'),
(2701,'Fiat','Marea'),
(2702,'Fiat','Marea'),
(2703,'Fiat','Marea'),
(2704,'Fiat','Marea'),
(2705,'Fiat','Marea'),
(2706,'Fiat','Marea'),
(2707,'Fiat','Marea'),
(2708,'Fiat','Marea'),
(2709,'Fiat','Marea'),
(2710,'Fiat','Marea'),
(2711,'Fiat','Marea'),
(2712,'Fiat','Marea'),
(2713,'Fiat','Marea'),
(2714,'Fiat','Marea'),
(2715,'Fiat','Marea'),
(2716,'Fiat','Marea'),
(2717,'Fiat','Marea'),
(2718,'Fiat','Marea'),
(2719,'Fiat','Marea'),
(2720,'Fiat','Marea'),
(2721,'Fiat','Marea'),
(2722,'Fiat','Marea'),
(2723,'Fiat','Marea'),
(2724,'Fiat','Marea'),
(2725,'Fiat','Marea'),
(2726,'Fiat','Marea'),
(2727,'Fiat','Multipla'),
(2728,'Fiat','Multipla'),
(2729,'Fiat','Multipla'),
(2730,'Fiat','Multipla'),
(2731,'Fiat','Multipla'),
(2732,'Fiat','Multipla'),
(2733,'Fiat','Multipla'),
(2734,'Fiat','Multipla'),
(2735,'Fiat','Palio'),
(2736,'Fiat','Palio'),
(2737,'Fiat','Palio'),
(2738,'Fiat','Palio'),
(2739,'Fiat','Palio'),
(2740,'Fiat','Palio'),
(2741,'Fiat','Palio'),
(2742,'Fiat','Palio'),
(2743,'Fiat','Palio'),
(2744,'Fiat','Palio'),
(2745,'Fiat','Palio'),
(2746,'Fiat','Palio'),
(2747,'Fiat','Panda'),
(2748,'Fiat','Panda'),
(2749,'Fiat','Panda'),
(2750,'Fiat','Panda'),
(2751,'Fiat','Panda'),
(2752,'Fiat','Panda'),
(2753,'Fiat','Panda'),
(2754,'Fiat','Panda'),
(2755,'Fiat','Panda'),
(2756,'Fiat','Panda'),
(2757,'Fiat','Panda'),
(2758,'Fiat','Panda'),
(2759,'Fiat','Punto'),
(2760,'Fiat','Punto'),
(2761,'Fiat','Punto'),
(2762,'Fiat','Punto'),
(2763,'Fiat','Punto'),
(2764,'Fiat','Punto'),
(2765,'Fiat','Punto'),
(2766,'Fiat','Punto'),
(2767,'Fiat','Punto'),
(2768,'Fiat','Punto'),
(2769,'Fiat','Punto'),
(2770,'Fiat','Punto'),
(2771,'Fiat','Punto'),
(2772,'Fiat','Punto'),
(2773,'Fiat','Punto'),
(2774,'Fiat','Punto'),
(2775,'Fiat','Punto'),
(2776,'Fiat','Punto'),
(2777,'Fiat','Punto'),
(2778,'Fiat','Punto'),
(2779,'Fiat','Punto'),
(2780,'Fiat','Punto'),
(2781,'Fiat','Punto'),
(2782,'Fiat','Punto'),
(2783,'Fiat','Punto'),
(2784,'Fiat','Punto'),
(2785,'Fiat','Punto'),
(2786,'Fiat','Punto'),
(2787,'Fiat','Punto'),
(2788,'Fiat','Punto'),
(2789,'Fiat','Punto'),
(2790,'Fiat','Punto'),
(2791,'Fiat','Punto'),
(2792,'Fiat','Punto'),
(2793,'Fiat','Punto'),
(2794,'Fiat','Punto'),
(2795,'Fiat','Punto'),
(2796,'Fiat','Punto'),
(2797,'Fiat','Punto'),
(2798,'Fiat','Punto'),
(2799,'Fiat','Punto'),
(2800,'Fiat','Punto'),
(2801,'Fiat','Punto'),
(2802,'Fiat','Punto'),
(2803,'Fiat','Punto'),
(2804,'Fiat','Punto'),
(2805,'Fiat','Punto'),
(2806,'Fiat','Punto'),
(2807,'Fiat','Punto'),
(2808,'Fiat','Punto'),
(2809,'Fiat','Punto'),
(2810,'Fiat','Punto'),
(2811,'Fiat','Punto'),
(2812,'Fiat','Punto'),
(2813,'Fiat','Punto'),
(2814,'Fiat','Punto'),
(2815,'Fiat','Punto'),
(2816,'Fiat','Punto'),
(2817,'Fiat','Punto'),
(2818,'Fiat','Punto'),
(2819,'Fiat','Punto'),
(2820,'Fiat','Punto'),
(2821,'Fiat','Punto'),
(2822,'Fiat','Punto'),
(2823,'Fiat','Punto'),
(2824,'Fiat','Punto'),
(2825,'Fiat','Punto'),
(2826,'Fiat','Punto'),
(2827,'Fiat','Scudo'),
(2828,'Fiat','Scudo'),
(2829,'Fiat','Sedici'),
(2830,'Fiat','Sedici'),
(2831,'Fiat','Sedici'),
(2832,'Fiat','Sedici'),
(2833,'Fiat','Sedici'),
(2834,'Fiat','Sedici'),
(2835,'Fiat','Siena'),
(2836,'Fiat','Siena'),
(2837,'Fiat','Siena'),
(2838,'Fiat','Siena'),
(2839,'Fiat','Siena'),
(2840,'Fiat','Siena'),
(2841,'Fiat','Siena'),
(2842,'Fiat','Siena'),
(2843,'Fiat','Stilo'),
(2844,'Fiat','Stilo'),
(2845,'Fiat','Stilo'),
(2846,'Fiat','Stilo'),
(2847,'Fiat','Stilo'),
(2848,'Fiat','Stilo'),
(2849,'Fiat','Stilo'),
(2850,'Fiat','Stilo'),
(2851,'Fiat','Stilo'),
(2852,'Fiat','Stilo'),
(2853,'Fiat','Stilo'),
(2854,'Fiat','Stilo'),
(2855,'Fiat','Stilo'),
(2856,'Fiat','Stilo'),
(2857,'Fiat','Stilo'),
(2858,'Fiat','Stilo'),
(2859,'Fiat','Stilo'),
(2860,'Fiat','Stilo'),
(2861,'Fiat','Stilo'),
(2862,'Fiat','Stilo'),
(2863,'Fiat','Stilo'),
(2864,'Fiat','Stilo'),
(2865,'Fiat','Stilo'),
(2866,'Fiat','Stilo'),
(2867,'Fiat','Stilo'),
(2868,'Fiat','Stilo'),
(2869,'Fiat','Stilo'),
(2870,'Fiat','Stilo'),
(2871,'Fiat','Stilo'),
(2872,'Fiat','Stilo'),
(2873,'Fiat','Stilo'),
(2874,'Fiat','Tempra'),
(2875,'Fiat','Tempra'),
(2876,'Fiat','Tempra'),
(2877,'Fiat','Tempra'),
(2878,'Fiat','Tempra'),
(2879,'Fiat','Tempra'),
(2880,'Fiat','Tempra'),
(2881,'Fiat','Tempra'),
(2882,'Fiat','Tempra'),
(2883,'Fiat','Tempra'),
(2884,'Fiat','Tempra'),
(2885,'Fiat','Tempra'),
(2886,'Fiat','Tempra'),
(2887,'Fiat','Tipo'),
(2888,'Fiat','Tipo'),
(2889,'Fiat','Tipo'),
(2890,'Fiat','Tipo'),
(2891,'Fiat','Tipo'),
(2892,'Fiat','Tipo'),
(2893,'Fiat','Tipo'),
(2894,'Fiat','Tipo'),
(2895,'Fiat','Tipo'),
(2896,'Fiat','Tipo'),
(2897,'Fiat','Tipo'),
(2898,'Fiat','Tipo'),
(2899,'Fiat','Tipo'),
(2900,'Fiat','Tipo'),
(2901,'Fiat','Tipo'),
(2902,'Fiat','Tipo'),
(2903,'Fiat','Tipo'),
(2904,'Fiat','Tipo'),
(2905,'Fiat','Tipo'),
(2906,'Fiat','Tipo'),
(2907,'Fiat','Tipo'),
(2908,'Fiat','Tipo'),
(2909,'Fiat','Tipo'),
(2910,'Fiat','Tipo'),
(2911,'Fiat','Tipo'),
(2912,'Fiat','Ulysse'),
(2913,'Fiat','Ulysse'),
(2914,'Fiat','Ulysse'),
(2915,'Fiat','Ulysse'),
(2916,'Fiat','Ulysse'),
(2917,'Fiat','Ulysse'),
(2918,'Fiat','Ulysse'),
(2919,'Fiat','Ulysse'),
(2920,'Fiat','Ulysse'),
(2921,'Fiat','Ulysse'),
(2922,'Fiat','Ulysse'),
(2923,'Fiat','Uno'),
(2924,'Fiat','Uno'),
(2925,'Fiat','Uno'),
(2926,'Fiat','Uno'),
(2927,'Fiat','Uno'),
(2928,'Fiat','Uno'),
(2929,'Fiat','Uno'),
(2930,'Fiat','Uno'),
(2931,'Fiat','Uno'),
(2932,'Fiat','Uno'),
(2933,'Fiat','Uno'),
(2934,'Fiat','Uno'),
(2935,'Fiat','Uno'),
(2936,'Fiat','Uno'),
(2937,'Fiat','Uno'),
(2938,'Fiat','Uno'),
(2939,'Fiat','Uno'),
(2940,'Fiat','Uno'),
(2941,'Fiat','Uno');

## Tabla Generacion
(234,'4AC4',1990,1994),
(235,'4AC4',1990,1994),
(236,'4AC4',1990,1994),
(237,'4AC4',1990,1994),
(238,'4AC4',1990,1994),
(239,'4AC4',1990,1994),
(240,'4AC4',1990,1994),
(241,'4AC4',1990,1994),
(242,'4AC4',1990,1994),
(243,'4AC4',1990,1994),
(244,'4AC4',1990,1994),
(245,'4AC4',1990,1994),
(246,'4AC4',1990,1994),
(247,'4AC4',1990,1994),
(248,'4AC4',1990,1994),
(249,'4AC4',1990,1994),
(250,'4AC4',1990,1994),
(251,'4AC4',1990,1994),
(252,'4AC4',1990,1994),
(253,'4AC4',1990,1994),
(254,'4AC4',1990,1994),
(255,'4AC4',1990,1994),
(256,'4AC4',1990,1994),
(257,'4AC4',1990,1994),
(258,'4AC4',1990,1994),
(259,'4AC4',1990,1994),
(260,'4AC4',1990,1994),
(261,'4AC4',1990,1994),
(262,'4AC4',1990,1994),
(263,'4AC4',1990,1994),
(264,'S2',1976,1980),
(265,'S2',1976,1980),
(266,'S2',1976,1980),
(267,'S2',1976,1980),
(268,'S2',1976,1980),
(269,'S2',1976,1980),
(270,'S2',1976,1980),
(271,'S3',1982,1988),
(272,'S3',1982,1988),
(273,'S3',1982,1988),
(274,'S3',1982,1988),
(275,'S3',1982,1988),
(276,'S3',1982,1988),
(277,'S3',1982,1988),
(278,'S3',1982,1988),
(279,'S3',1982,1988),
(280,'S3',1982,1988),
(281,'S3',1982,1988),
(282,'S3',1982,1988),
(283,'S3',1982,1988),
(284,'S3',1982,1988),
(285,'S3',1982,1988),
(286,'S3',1982,1988),
(287,'S3',1982,1988),
(288,'S3',1982,1988),
(289,'S3',1982,1988),
(290,'S3',1982,1988),
(291,'S3',1982,1988),
(292,'S3',1982,1988),
(293,'S3',1982,1988),
(294,'S3',1982,1988),
(295,'S3',1982,1988),
(296,'S3',1982,1988),
(297,'S3',1982,1988),
(298,'S3',1982,1988),
(299,'S3',1982,1988),
(300,'S3',1982,1988),
(301,'S3',1982,1988),
(302,'S3',1982,1988),
(303,'S3',1982,1988),
(304,'S3',1982,1988),
(305,'S3',1982,1988),
(306,'S3',1982,1988),
(307,'S3',1982,1988),
(308,'S3',1982,1988),
(309,'S3',1982,1988),
(310,'S3',1982,1988),
(311,'S3',1982,1988),
(312,'S3',1982,1988),
(313,'S3 ',1988,1990),
(314,'S3 ',1988,1990),
(315,'S3 ',1988,1990),
(316,'S3 ',1988,1990),
(317,'S3 ',1988,1990),
(318,'S3 ',1988,1990),
(319,'S3 ',1988,1990),
(320,'S3 ',1988,1990),
(321,'S3 ',1988,1990),
(322,'S3 ',1988,1990),
(323,'S3 ',1988,1990),
(324,'S3 ',1988,1990),
(325,'S3 ',1988,1990),
(326,'S3 ',1988,1990),
(327,'S3 ',1988,1990),
(328,'S3 ',1988,1990),
(329,'S3 ',1988,1990),
(330,'S3 ',1988,1990),
(331,'S3 ',1988,1990),
(332,'S3 ',1988,1990),
(333,'S3 ',1988,1990),
(334,'S3 ',1988,1990),
(335,'4444Q',1983,1991),
(336,'4444Q',1983,1991),
(337,'4444Q',1983,1991),
(338,'4444Q',1983,1991),
(339,'4444Q',1983,1991),
(340,'4444Q',1983,1991),
(341,'4444Q',1983,1991),
(342,'4444Q',1983,1991),
(343,'4444Q',1983,1991),
(344,'4444Q',1983,1991),
(345,'4444Q',1983,1991),
(346,'4444Q',1983,1991),
(347,'4444Q',1983,1991),
(348,'4444Q',1983,1991),
(349,'4444Q',1983,1991),
(350,'8AB3',1986,1991),
(351,'8AB3',1986,1991),
(352,'8AB3',1986,1991),
(353,'8AB3',1986,1991),
(354,'8AB3',1986,1991),
(355,'8AB3',1986,1991),
(356,'8AB3',1986,1991),
(357,'8AB3',1986,1991),
(358,'8AB3',1986,1991),
(359,'8AB3',1986,1991),
(360,'8AB3',1986,1991),
(361,'8AB3',1986,1991),
(362,'8AB3',1986,1991),
(363,'8AB3',1986,1991),
(364,'8AB3',1986,1991),
(365,'8AB3',1986,1991),
(366,'8AB3',1986,1991),
(367,'8AB3',1986,1991),
(368,'8AB3',1986,1991),
(369,'8AB3',1986,1991),
(370,'8AB3',1986,1991),
(371,'8CB4',1991,1996),
(372,'8CB4',1991,1996),
(373,'8CB4',1991,1996),
(374,'8CB4',1991,1996),
(375,'8CB4',1991,1996),
(376,'8CB4',1991,1996),
(377,'8CB4',1991,1996),
(378,'8CB4',1991,1996),
(379,'8CB4',1991,1996),
(380,'8CB4',1991,1996),
(381,'8CB4',1991,1996),
(382,'8CB4',1991,1996),
(383,'8CB4',1991,1996),
(384,'8CB4',1991,1996),
(385,'8CB4',1991,1996),
(386,'8CB4',1991,1996),
(387,'8CB4',1991,1996),
(388,'8CB4',1991,1996),
(389,'8CB4',1991,1996),
(390,'8CB4',1991,1996),
(391,'8CB4',1991,1996),
(392,'8CB4',1991,1996),
(393,'8CB4',1991,1996),
(394,'8CB4',1991,1996),
(395,'8CB4',1991,1996),
(396,'8CB4',1991,1996),
(397,'B2',1978,1986),
(398,'B2',1978,1986),
(399,'B2',1978,1986),
(400,'B2',1978,1986),
(401,'B2',1978,1986),
(402,'B2',1978,1986),
(403,'B2',1978,1986),
(404,'B2',1978,1986),
(405,'B2',1978,1986),
(406,'B2',1978,1986),
(407,'B2',1978,1986),
(408,'B2',1978,1986),
(409,'B2',1978,1986),
(410,'B2',1978,1986),
(411,'B2',1978,1986),
(412,'89B3',1987,1991),
(413,'89B3',1987,1991),
(414,'89B3',1987,1991),
(415,'89B3',1987,1991),
(416,'89B3',1987,1991),
(417,'89B3',1987,1991),
(418,'89B3',1987,1991),
(419,'89B3',1987,1991),
(420,'89B3',1987,1991),
(421,'8X',2010,2014),
(422,'8X',2010,2014),
(423,'8X',2010,2014),
(424,'8X',2010,2014),
(425,'8X',2010,2014),
(426,'8X',2010,2014),
(427,'8X',2010,2014),
(428,'8X',2010,2014),
(429,'8X',2010,2014),
(430,'8X',2010,2014),
(431,'8X',2010,2014),
(432,'8X',2010,2014),
(433,'8X',2010,2014),
(434,'8X',2010,2014),
(435,'8X',2010,2014),
(436,'8X',2010,2014),
(437,'8X',2010,2014),
(438,'8X',2010,2014),
(439,'8X',2010,2014),
(440,'8X ',2014,2018),
(441,'8X ',2014,2018),
(442,'8X ',2014,2018),
(443,'8X ',2014,2018),
(444,'8X ',2014,2018),
(445,'8X ',2014,2018),
(446,'8X ',2014,2018),
(447,'8X ',2014,2018),
(448,'8X ',2014,2018),
(449,'8X ',2014,2018),
(450,'8X ',2014,2018),
(451,'8X ',2014,2018),
(452,'8X ',2014,2018),
(453,'8X ',2014,2018),
(454,'8X ',2014,2018),
(455,'8X ',2014,2018),
(456,'8X ',2014,2018),
(457,'8X ',2014,2018),
(458,'8X ',2014,2018),
(459,'8X ',2014,2018),
(460,'8X ',2014,2018),
(461,'8X ',2014,2018),
(462,'8X ',2014,2018),
(463,'8X ',2014,2018),
(464,'8Z',1999,2005),
(465,'8Z',1999,2005),
(466,'8Z',1999,2005),
(467,'8Z',1999,2005),
(468,'8Z',1999,2005),
(469,'8L',1996,2000),
(470,'8L',1996,2000),
(471,'8L',1996,2000),
(472,'8L',1996,2000),
(473,'8L',1996,2000),
(474,'8L',1996,2000),
(475,'8L',1996,2000),
(476,'8L',1996,2000),
(477,'8L',1996,2000),
(478,'8L',1996,2000),
(479,'8L',1996,2000),
(480,'8L',1996,2000),
(481,'8L',1996,2000),
(482,'8L',1996,2000),
(483,'8L',1996,2000),
(484,'8L',1996,2000),
(485,'8L',1996,2000),
(486,'8L',1996,2000),
(487,'8L',1996,2000),
(488,'8L',1996,2000),
(489,'8L',1996,2000),
(490,'8L',1996,2000),
(491,'8L',1996,2000),
(492,'8L',1996,2000),
(493,'8L',1996,2000),
(494,'8L',1996,2000),
(495,'8L',1996,2000),
(496,'8L',1996,2000),
(497,'8L',1996,2000),
(498,'8L',1996,2000),
(499,'8L',1996,2000),
(500,'8L',1996,2000),
(501,'8L ',2000,2003),
(502,'8L ',2000,2003),
(503,'8L ',2000,2003),
(504,'8L ',2000,2003),
(505,'8L ',2000,2003),
(506,'8L ',2000,2003),
(507,'8L ',2000,2003),
(508,'8L ',2000,2003),
(509,'8L ',2000,2003),
(510,'8L ',2000,2003),
(511,'8L ',2000,2003),
(512,'8L ',2000,2003),
(513,'8L ',2000,2003),
(514,'8L ',2000,2003),
(515,'8L ',2000,2003),
(516,'8L ',2000,2003),
(517,'8L ',2000,2003),
(518,'8L ',2000,2003),
(519,'8L ',2000,2003),
(520,'8L ',2000,2003),
(521,'8L ',2000,2003),
(522,'8L ',2000,2003),
(523,'8L ',2000,2003),
(524,'8L ',2000,2003),
(525,'8L ',2000,2003),
(526,'8L ',2000,2003),
(527,'8L ',2000,2003),
(528,'8L ',2000,2003),
(529,'8L ',2000,2003),
(530,'8L ',2000,2003),
(531,'8L ',2000,2003),
(532,'8L ',2000,2003),
(533,'8L ',2000,2003),
(534,'8L ',2000,2003),
(535,'8L ',2000,2003),
(536,'8L ',2000,2003),
(537,'8L ',2000,2003),
(538,'8L ',2000,2003),
(539,'8L ',2000,2003),
(540,'8L ',2000,2003),
(541,'8L ',2000,2003),
(542,'8L ',2000,2003),
(543,'8L ',2000,2003),
(544,'8L ',2000,2003),
(545,'8L ',2000,2003),
(546,'8L ',2000,2003),
(547,'8L ',2000,2003),
(548,'8L ',2000,2003),
(549,'8L ',2000,2003),
(550,'8L ',2000,2003),
(551,'8L ',2000,2003),
(552,'8L ',2000,2003),
(553,'8L ',2000,2003),
(554,'8L ',2000,2003),
(555,'8L ',2000,2003),
(556,'8L ',2000,2003),
(557,'8L ',2000,2003),
(558,'8L ',2000,2003),
(559,'8L ',2000,2003),
(560,'8L ',2000,2003),
(561,'8L ',2000,2003),
(562,'8L ',2000,2003),
(563,'8L ',2000,2003),
(564,'8L ',2000,2003),
(565,'8L ',2000,2003),
(566,'8L ',2000,2003),
(567,'8L ',2000,2003),
(568,'8L ',2000,2003),
(569,'8L ',2000,2003),
(570,'8L ',2000,2003),
(571,'8L ',2000,2003),
(572,'8L ',2000,2003),
(573,'8L ',2000,2003),
(574,'8L ',2000,2003),
(575,'8L ',2000,2003),
(576,'8L ',2000,2003),
(577,'8L ',2000,2003),
(578,'8L ',2000,2003),
(579,'8L ',2000,2003),
(580,'8L ',2000,2003),
(581,'8L ',2000,2003),
(582,'8L ',2000,2003),
(583,'8L ',2000,2003),
(584,'8L ',2000,2003),
(585,'8P',2003,2005),
(586,'8P',2003,2005),
(587,'8P',2003,2005),
(588,'8P',2003,2005),
(589,'8P',2003,2005),
(590,'8P',2003,2005),
(591,'8P',2003,2005),
(592,'8P',2003,2005),
(593,'8P',2003,2005),
(594,'8P',2003,2005),
(595,'8P',2003,2005),
(596,'8P',2003,2005),
(597,'8P',2003,2005),
(598,'8P',2003,2005),
(599,'8P',2003,2005),
(600,'8P',2003,2005),
(601,'8P8PA [2 restyling]',2008,2013),
(602,'8P8PA [2 restyling]',2008,2013),
(603,'8P8PA [2 restyling]',2008,2013),
(604,'8P8PA [2 restyling]',2008,2013),
(605,'8P8PA [2 restyling]',2008,2013),
(606,'8P8PA [2 restyling]',2008,2013),
(607,'8P8PA [2 restyling]',2008,2013),
(608,'8P8PA [2 restyling]',2008,2013),
(609,'8P8PA [2 restyling]',2008,2013),
(610,'8P8PA [2 restyling]',2008,2013),
(611,'8P8PA [2 restyling]',2008,2013),
(612,'8P8PA [2 restyling]',2008,2013),
(613,'8P8PA [2 restyling]',2008,2013),
(614,'8P8PA [2 restyling]',2008,2013),
(615,'8P8PA [2 restyling]',2008,2013),
(616,'8P8PA [2 restyling]',2008,2013),
(617,'8P8PA [2 restyling]',2008,2013),
(618,'8P8PA [2 restyling]',2008,2013),
(619,'8P8PA [2 restyling]',2008,2013),
(620,'8P8PA [2 restyling]',2008,2013),
(621,'8P8PA [2 restyling]',2008,2013),
(622,'8P8PA [2 restyling]',2008,2013),
(623,'8P8PA [2 restyling]',2008,2013),
(624,'8P8PA [2 restyling]',2008,2013),
(625,'8P8PA [2 restyling]',2008,2013),
(626,'8P8PA [2 restyling]',2008,2013),
(627,'8P8PA [2 restyling]',2008,2013),
(628,'8P8PA [2 restyling]',2008,2013),
(629,'8P8PA [2 restyling]',2008,2013),
(630,'8P8PA [2 restyling]',2008,2013),
(631,'8P8PA [2 restyling]',2008,2013),
(632,'8P8PA [2 restyling]',2008,2013),
(633,'8P8PA [2 restyling]',2008,2013),
(634,'8P8PA [2 restyling]',2008,2013),
(635,'8P8PA [2 restyling]',2008,2013),
(636,'8P8PA [2 restyling]',2008,2013),
(637,'8P8PA [2 restyling]',2008,2013),
(638,'8P8PA [2 restyling]',2008,2013),
(639,'8P8PA [2 restyling]',2008,2013),
(640,'8P8PA [2 restyling]',2008,2013),
(641,'8P8PA [2 restyling]',2008,2013),
(642,'8P8PA [2 restyling]',2008,2013),
(643,'8P8PA [2 restyling]',2008,2013),
(644,'8P8PA [2 restyling]',2008,2013),
(645,'8P8PA [2 restyling]',2008,2013),
(646,'8P8PA [2 restyling]',2008,2013),
(647,'8P8PA [2 restyling]',2008,2013),
(648,'8P8PA [2 restyling]',2008,2013),
(649,'8P8PA [2 restyling]',2008,2013),
(650,'8P8PA [2 restyling]',2008,2013),
(651,'8P8PA [2 restyling]',2008,2013),
(652,'8P8PA [2 restyling]',2008,2013),
(653,'8P8PA ',2004,2008),
(654,'8P8PA ',2004,2008),
(655,'8P8PA ',2004,2008),
(656,'8P8PA ',2004,2008),
(657,'8P8PA ',2004,2008),
(658,'8P8PA ',2004,2008),
(659,'8P8PA ',2004,2008),
(660,'8P8PA ',2004,2008),
(661,'8P8PA ',2004,2008),
(662,'8P8PA ',2004,2008),
(663,'8P8PA ',2004,2008),
(664,'8P8PA ',2004,2008),
(665,'8P8PA ',2004,2008),
(666,'8P8PA ',2004,2008),
(667,'8P8PA ',2004,2008),
(668,'8P8PA ',2004,2008),
(669,'8P8PA ',2004,2008),
(670,'8P8PA ',2004,2008),
(671,'8P8PA ',2004,2008),
(672,'8P8PA ',2004,2008),
(673,'8P8PA ',2004,2008),
(674,'8P8PA ',2004,2008),
(675,'8P8PA ',2004,2008),
(676,'8P8PA ',2004,2008),
(677,'8P8PA ',2004,2008),
(678,'8P8PA ',2004,2008),
(679,'8P8PA ',2004,2008),
(680,'8P8PA ',2004,2008),
(681,'8P8PA ',2004,2008),
(682,'8P8PA ',2004,2008),
(683,'8P8PA ',2004,2008),
(684,'8P8PA ',2004,2008),
(685,'8P8PA ',2004,2008),
(686,'8P8PA ',2004,2008),
(687,'8P8PA ',2004,2008),
(688,'8P8PA ',2004,2008),
(689,'8P8PA ',2004,2008),
(690,'8P8PA ',2004,2008),
(691,'8P8PA ',2004,2008),
(692,'8P8PA ',2004,2008),
(693,'8P8PA ',2004,2008),
(694,'8P8PA ',2004,2008),
(695,'8P8PA ',2004,2008),
(696,'8P8PA ',2004,2008),
(697,'8P8PA ',2004,2008),
(698,'8P8PA ',2004,2008),
(699,'8P8PA ',2004,2008),
(700,'8P8PA ',2004,2008),
(701,'8P8PA ',2004,2008),
(702,'8P8PA ',2004,2008),
(703,'8P8PA ',2004,2008),
(704,'8P8PA ',2004,2008),
(705,'8P8PA ',2004,2008),
(706,'8P8PA ',2004,2008),
(707,'8P8PA ',2004,2008),
(708,'8P8PA ',2004,2008),
(709,'8P8PA ',2004,2008),
(710,'8P8PA ',2004,2008),
(711,'8P8PA ',2004,2008),
(712,'8P8PA ',2004,2008),
(713,'8P8PA ',2004,2008),
(714,'8P8PA ',2004,2008),
(715,'8P8PA ',2004,2008),
(716,'8P8PA ',2004,2008),
(717,'8P8PA ',2004,2008),
(718,'8P8PA ',2004,2008),
(719,'8P8PA ',2004,2008),
(720,'8P8PA ',2004,2008),
(721,'8P8PA ',2004,2008),
(722,'8P8PA ',2004,2008),
(723,'8P8PA ',2004,2008),
(724,'8P8PA ',2004,2008),
(725,'8P8PA ',2004,2008),
(726,'8P8PA ',2004,2008),
(727,'8P8PA ',2004,2008),
(728,'8P8PA ',2004,2008),
(729,'8P8PA ',2004,2008),
(730,'8P8PA ',2004,2008),
(731,'8P8PA ',2004,2008),
(732,'8P8PA ',2004,2008),
(733,'8P8PA ',2004,2008),
(734,'8P8PA ',2004,2008),
(735,'8P8PA ',2004,2008),
(736,'8P8PA ',2004,2008),
(737,'8P8PA ',2004,2008),
(738,'8P8PA ',2004,2008),
(739,'8P8PA ',2004,2008),
(740,'8P8PA ',2004,2008),
(741,'8P8PA ',2004,2008),
(742,'8P8PA ',2004,2008),
(743,'8P8PA ',2004,2008),
(744,'8P8PA ',2004,2008),
(745,'8P8PA ',2004,2008),
(746,'8P8PA ',2004,2008),
(747,'8P8PA ',2004,2008),
(748,'8P8PA ',2004,2008),
(749,'8P8PA ',2004,2008),
(750,'8P8PA ',2004,2008),
(751,'8P8PA ',2004,2008),
(752,'8P8PA ',2004,2008),
(753,'8P8PA ',2004,2008),
(754,'8P8PA ',2004,2008),
(755,'8P8PA ',2004,2008),
(756,'8P8PA ',2004,2008),
(757,'8P8PA ',2004,2008),
(758,'8P8PA ',2004,2008),
(759,'8P8PA ',2004,2008),
(760,'8P8PA ',2004,2008),
(761,'8P8PA ',2004,2008),
(762,'8P8PA ',2004,2008),
(763,'8P8PA ',2004,2008),
(764,'8P8PA ',2004,2008),
(765,'8P8PA ',2004,2008),
(766,'8P8PA ',2004,2008),
(767,'8P8PA ',2004,2008),
(768,'8P8PA ',2004,2008),
(769,'8P8PA ',2004,2008),
(770,'8P8PA ',2004,2008),
(771,'8P8PA ',2004,2008),
(772,'8P8PA ',2004,2008),
(773,'8P8PA ',2004,2008),
(774,'8P8PA ',2004,2008),
(775,'8P8PA ',2004,2008),
(776,'8P8PA ',2004,2008),
(777,'8P8PA ',2004,2008),
(778,'8P8PA ',2004,2008),
(779,'8P8PA ',2004,2008),
(780,'8P8PA ',2004,2008),
(781,'8P8PA ',2004,2008),
(782,'8P8PA ',2004,2008),
(783,'8P8PA ',2004,2008),
(784,'8P8PA ',2004,2008),
(785,'8P8PA ',2004,2008),
(786,'8P8PA ',2004,2008),
(787,'8P8PA ',2004,2008),
(788,'8P8PA ',2004,2008),
(789,'8V',2012,2016),
(790,'8V',2012,2016),
(791,'8V',2012,2016),
(792,'8V',2012,2016),
(793,'8V',2012,2016),
(794,'8V',2012,2016),
(795,'8V',2012,2016),
(796,'8V',2012,2016),
(797,'8V',2012,2016),
(798,'8V',2012,2016),
(799,'8V',2012,2016),
(800,'8V',2012,2016),
(801,'8V',2012,2016),
(802,'8V',2012,2016),
(803,'8V',2012,2016),
(804,'8V',2012,2016),
(805,'8V',2012,2016),
(806,'8V',2012,2016),
(807,'8V',2012,2016),
(808,'8V',2012,2016),
(809,'8V',2012,2016),
(810,'8V',2012,2016),
(811,'8V',2012,2016),
(812,'8V',2012,2016),
(813,'8V',2012,2016),
(814,'8V',2012,2016),
(815,'8V',2012,2016),
(816,'8V',2012,2016),
(817,'8V',2012,2016),
(818,'8V',2012,2016),
(819,'8V',2012,2016),
(820,'8V',2012,2016),
(821,'8V',2012,2016),
(822,'8V',2012,2016),
(823,'8V',2012,2016),
(824,'8V',2012,2016),
(825,'8V',2012,2016),
(826,'8V',2012,2016),
(827,'8V',2012,2016),
(828,'8V',2012,2016),
(829,'8V',2012,2016),
(830,'8V',2012,2016),
(831,'8V',2012,2016),
(832,'8V',2012,2016),
(833,'8V',2012,2016),
(834,'8V',2012,2016),
(835,'8V',2012,2016),
(836,'8V',2012,2016),
(837,'8V',2012,2016),
(838,'8V',2012,2016),
(839,'8V',2012,2016),
(840,'8V',2012,2016),
(841,'8V',2012,2016),
(842,'8V',2012,2016),
(843,'8V',2012,2016),
(844,'8V',2012,2016),
(845,'8V ',2016,2018),
(846,'8V ',2016,2018),
(847,'8V ',2016,2018),
(848,'8V ',2016,2018),
(849,'8V ',2016,2018),
(850,'8V ',2016,2018),
(851,'8V ',2016,2018),
(852,'8V ',2016,2018),
(853,'8V ',2016,2018),
(854,'8V ',2016,2018),
(855,'8V ',2016,2018),
(856,'8V ',2016,2018),
(857,'8V ',2016,2018),
(858,'8V ',2016,2018),
(859,'8V ',2016,2018),
(860,'8V ',2016,2018),
(861,'8V ',2016,2018),
(862,'8V ',2016,2018),
(863,'8V ',2016,2018),
(864,'8V ',2016,2018),
(865,'8V ',2016,2018),
(866,'8V ',2016,2018),
(867,'8V ',2016,2018),
(868,'8V ',2016,2018),
(869,'8V ',2016,2018),
(870,'8V ',2016,2018),
(871,'8V ',2016,2018),
(872,'8V ',2016,2018),
(873,'8V ',2016,2018),
(874,'8V ',2016,2018),
(875,'8V ',2016,2018),
(876,'8V ',2016,2018),
(877,'8V ',2016,2018),
(878,'8V ',2016,2018),
(879,'8V ',2016,2018),
(880,'8V ',2016,2018),
(881,'8V ',2016,2018),
(882,'8V ',2016,2018),
(883,'8V ',2016,2018),
(884,'8V ',2016,2018),
(885,'8V ',2016,2018),
(886,'8V ',2016,2018),
(887,'8V ',2016,2018),
(888,'8V ',2016,2018),
(889,'8V ',2016,2018),
(890,'8V ',2016,2018),
(891,'8V ',2016,2018),
(892,'8V ',2016,2018),
(893,'8V ',2016,2018),
(894,'8V ',2016,2018),
(895,'B5',1994,1999),
(896,'B5',1994,1999),
(897,'B5',1994,1999),
(898,'B5',1994,1999),
(899,'B5',1994,1999),
(900,'B5',1994,1999),
(901,'B5',1994,1999),
(902,'B5',1994,1999),
(903,'B5',1994,1999),
(904,'B5',1994,1999),
(905,'B5',1994,1999),
(906,'B5',1994,1999),
(907,'B5',1994,1999),
(908,'B5',1994,1999),
(909,'B5',1994,1999),
(910,'B5',1994,1999),
(911,'B5',1994,1999),
(912,'B5',1994,1999),
(913,'B5',1994,1999),
(914,'B5',1994,1999),
(915,'B5',1994,1999),
(916,'B5',1994,1999),
(917,'B5',1994,1999),
(918,'B5',1994,1999),
(919,'B5',1994,1999),
(920,'B5',1994,1999),
(921,'B5',1994,1999),
(922,'B5',1994,1999),
(923,'B5',1994,1999),
(924,'B5',1994,1999),
(925,'B5',1994,1999),
(926,'B5',1994,1999),
(927,'B5',1994,1999),
(928,'B5',1994,1999),
(929,'B5',1994,1999),
(930,'B5',1994,1999),
(931,'B5',1994,1999),
(932,'B5',1994,1999),
(933,'B5',1994,1999),
(934,'B5',1994,1999),
(935,'B5',1994,1999),
(936,'B5',1994,1999),
(937,'B5',1994,1999),
(938,'B5',1994,1999),
(939,'B5',1994,1999),
(940,'B5',1994,1999),
(941,'B5',1994,1999),
(942,'B5',1994,1999),
(943,'B5',1994,1999),
(944,'B5',1994,1999),
(945,'B5',1994,1999),
(946,'B5',1994,1999),
(947,'B5',1994,1999),
(948,'B5',1994,1999),
(949,'B5',1994,1999),
(950,'B5',1994,1999),
(951,'B5',1994,1999),
(952,'B5',1994,1999),
(953,'B5',1994,1999),
(954,'B5',1994,1999),
(955,'B5 ',1997,2001),
(956,'B5 ',1997,2001),
(957,'B5 ',1997,2001),
(958,'B5 ',1997,2001),
(959,'B5 ',1997,2001),
(960,'B5 ',1997,2001),
(961,'B5 ',1997,2001),
(962,'B5 ',1997,2001),
(963,'B5 ',1997,2001),
(964,'B5 ',1997,2001),
(965,'B5 ',1997,2001),
(966,'B5 ',1997,2001),
(967,'B5 ',1997,2001),
(968,'B5 ',1997,2001),
(969,'B5 ',1997,2001),
(970,'B5 ',1997,2001),
(971,'B5 ',1997,2001),
(972,'B5 ',1997,2001),
(973,'B5 ',1997,2001),
(974,'B5 ',1997,2001),
(975,'B5 ',1997,2001),
(976,'B5 ',1997,2001),
(977,'B5 ',1997,2001),
(978,'B5 ',1997,2001),
(979,'B5 ',1997,2001),
(980,'B5 ',1997,2001),
(981,'B5 ',1997,2001),
(982,'B5 ',1997,2001),
(983,'B5 ',1997,2001),
(984,'B5 ',1997,2001),
(985,'B5 ',1997,2001),
(986,'B5 ',1997,2001),
(987,'B5 ',1997,2001),
(988,'B5 ',1997,2001),
(989,'B5 ',1997,2001),
(990,'B5 ',1997,2001),
(991,'B5 ',1997,2001),
(992,'B5 ',1997,2001),
(993,'B5 ',1997,2001),
(994,'B5 ',1997,2001),
(995,'B5 ',1997,2001),
(996,'B5 ',1997,2001),
(997,'B5 ',1997,2001),
(998,'B5 ',1997,2001),
(999,'B5 ',1997,2001),
(1000,'B5 ',1997,2001),
(1001,'B5 ',1997,2001),
(1002,'B5 ',1997,2001),
(1003,'B5 ',1997,2001),
(1004,'B5 ',1997,2001),
(1005,'B5 ',1997,2001),
(1006,'B5 ',1997,2001),
(1007,'B5 ',1997,2001),
(1008,'B5 ',1997,2001),
(1009,'B5 ',1997,2001),
(1010,'B5 ',1997,2001),
(1011,'B5 ',1997,2001),
(1012,'B5 ',1997,2001),
(1013,'B5 ',1997,2001),
(1014,'B5 ',1997,2001),
(1015,'B5 ',1997,2001),
(1016,'B5 ',1997,2001),
(1017,'B5 ',1997,2001),
(1018,'B5 ',1997,2001),
(1019,'B5 ',1997,2001),
(1020,'B5 ',1997,2001),
(1021,'B5 ',1997,2001),
(1022,'B5 ',1997,2001),
(1023,'B5 ',1997,2001),
(1024,'B6',2000,2005),
(1025,'B6',2000,2005),
(1026,'B6',2000,2005),
(1027,'B6',2000,2005),
(1028,'B6',2000,2005),
(1029,'B6',2000,2005),
(1030,'B6',2000,2005),
(1031,'B6',2000,2005),
(1032,'B6',2000,2005),
(1033,'B6',2000,2005),
(1034,'B6',2000,2005),
(1035,'B6',2000,2005),
(1036,'B6',2000,2005),
(1037,'B6',2000,2005),
(1038,'B6',2000,2005),
(1039,'B6',2000,2005),
(1040,'B6',2000,2005),
(1041,'B6',2000,2005),
(1042,'B6',2000,2005),
(1043,'B6',2000,2005),
(1044,'B6',2000,2005),
(1045,'B6',2000,2005),
(1046,'B6',2000,2005),
(1047,'B6',2000,2005),
(1048,'B6',2000,2005),
(1049,'B6',2000,2005),
(1050,'B6',2000,2005),
(1051,'B6',2000,2005),
(1052,'B6',2000,2005),
(1053,'B6',2000,2005),
(1054,'B6',2000,2005),
(1055,'B6',2000,2005),
(1056,'B6',2000,2005),
(1057,'B6',2000,2005),
(1058,'B6',2000,2005),
(1059,'B6',2000,2005),
(1060,'B6',2000,2005),
(1061,'B6',2000,2005),
(1062,'B6',2000,2005),
(1063,'B6',2000,2005),
(1064,'B6',2000,2005),
(1065,'B6',2000,2005),
(1066,'B6',2000,2005),
(1067,'B6',2000,2005),
(1068,'B6',2000,2005),
(1069,'B6',2000,2005),
(1070,'B6',2000,2005),
(1071,'B6',2000,2005),
(1072,'B6',2000,2005),
(1073,'B6',2000,2005),
(1074,'B6',2000,2005),
(1075,'B6',2000,2005),
(1076,'B6',2000,2005),
(1077,'B6',2000,2005),
(1078,'B6',2000,2005),
(1079,'B6',2000,2005),
(1080,'B6',2000,2005),
(1081,'B6',2000,2005),
(1082,'B6',2000,2005),
(1083,'B6',2000,2005),
(1084,'B6',2000,2005),
(1085,'B6',2000,2005),
(1086,'B6',2000,2005),
(1087,'B6',2000,2005),
(1088,'B6',2000,2005),
(1089,'B6',2000,2005),
(1090,'B6',2000,2005),
(1091,'B6',2000,2005),
(1092,'B6',2000,2005),
(1093,'B6',2000,2005),
(1094,'B6',2000,2005),
(1095,'B6',2000,2005),
(1096,'B6',2000,2005),
(1097,'B6',2000,2005),
(1098,'B6',2000,2005),
(1099,'B6',2000,2005),
(1100,'B6',2000,2005),
(1101,'B6',2000,2005),
(1102,'B6',2000,2005),
(1103,'B6',2000,2005),
(1104,'B6',2000,2005),
(1105,'B6',2000,2005),
(1106,'B6',2000,2005),
(1107,'B6',2000,2005),
(1108,'B6',2000,2005),
(1109,'B6',2000,2005),
(1110,'B6',2000,2005),
(1111,'B6',2000,2005),
(1112,'B6',2000,2005),
(1113,'B6',2000,2005),
(1114,'B6',2000,2005),
(1115,'B6',2000,2005),
(1116,'B6',2000,2005),
(1117,'B6',2000,2005),
(1118,'B6',2000,2005),
(1119,'B6',2000,2005),
(1120,'B6',2000,2005),
(1121,'B7',2004,2008),
(1122,'B7',2004,2008),
(1123,'B7',2004,2008),
(1124,'B7',2004,2008),
(1125,'B7',2004,2008),
(1126,'B7',2004,2008),
(1127,'B7',2004,2008),
(1128,'B7',2004,2008),
(1129,'B7',2004,2008),
(1130,'B7',2004,2008),
(1131,'B7',2004,2008),
(1132,'B7',2004,2008),
(1133,'B7',2004,2008),
(1134,'B7',2004,2008),
(1135,'B7',2004,2008),
(1136,'B7',2004,2008),
(1137,'B7',2004,2008),
(1138,'B7',2004,2008),
(1139,'B7',2004,2008),
(1140,'B7',2004,2008),
(1141,'B7',2004,2008),
(1142,'B7',2004,2008),
(1143,'B7',2004,2008),
(1144,'B7',2004,2008),
(1145,'B7',2004,2008),
(1146,'B7',2004,2008),
(1147,'B7',2004,2008),
(1148,'B7',2004,2008),
(1149,'B7',2004,2008),
(1150,'B7',2004,2008),
(1151,'B7',2004,2008),
(1152,'B7',2004,2008),
(1153,'B7',2004,2008),
(1154,'B7',2004,2008),
(1155,'B7',2004,2008),
(1156,'B7',2004,2008),
(1157,'B7',2004,2008),
(1158,'B7',2004,2008),
(1159,'B7',2004,2008),
(1160,'B7',2004,2008),
(1161,'B7',2004,2008),
(1162,'B7',2004,2008),
(1163,'B7',2004,2008),
(1164,'B7',2004,2008),
(1165,'B7',2004,2008),
(1166,'B7',2004,2008),
(1167,'B7',2004,2008),
(1168,'B7',2004,2008),
(1169,'B7',2004,2008),
(1170,'B7',2004,2008),
(1171,'B7',2004,2008),
(1172,'B7',2004,2008),
(1173,'B7',2004,2008),
(1174,'B7',2004,2008),
(1175,'B7',2004,2008),
(1176,'B7',2004,2008),
(1177,'B7',2004,2008),
(1178,'B7',2004,2008),
(1179,'B7',2004,2008),
(1180,'B7',2004,2008),
(1181,'B7',2004,2008),
(1182,'B7',2004,2008),
(1183,'B7',2004,2008),
(1184,'B7',2004,2008),
(1185,'B7',2004,2008),
(1186,'B7',2004,2008),
(1187,'B7',2004,2008),
(1188,'B7',2004,2008),
(1189,'B7',2004,2008),
(1190,'B7',2004,2008),
(1191,'B7',2004,2008),
(1192,'B7',2004,2008),
(1193,'B7',2004,2008),
(1194,'B7',2004,2008),
(1195,'B7',2004,2008),
(1196,'B7',2004,2008),
(1197,'B7',2004,2008),
(1198,'B7',2004,2008),
(1199,'B7',2004,2008),
(1200,'B7',2004,2008),
(1201,'B88K',2007,2011),
(1202,'B88K',2007,2011),
(1203,'B88K',2007,2011),
(1204,'B88K',2007,2011),
(1205,'B88K',2007,2011),
(1206,'B88K',2007,2011),
(1207,'B88K',2007,2011),
(1208,'B88K',2007,2011),
(1209,'B88K',2007,2011),
(1210,'B88K',2007,2011),
(1211,'B88K',2007,2011),
(1212,'B88K',2007,2011),
(1213,'B88K',2007,2011),
(1214,'B88K',2007,2011),
(1215,'B88K',2007,2011),
(1216,'B88K',2007,2011),
(1217,'B88K',2007,2011),
(1218,'B88K',2007,2011),
(1219,'B88K',2007,2011),
(1220,'B88K',2007,2011),
(1221,'B88K',2007,2011),
(1222,'B88K',2007,2011),
(1223,'B88K',2007,2011),
(1224,'B88K',2007,2011),
(1225,'B88K',2007,2011),
(1226,'B88K',2007,2011),
(1227,'B88K',2007,2011),
(1228,'B88K',2007,2011),
(1229,'B88K',2007,2011),
(1230,'B88K',2007,2011),
(1231,'B88K',2007,2011),
(1232,'B88K',2007,2011),
(1233,'B88K',2007,2011),
(1234,'B88K',2007,2011),
(1235,'B88K',2007,2011),
(1236,'B88K',2007,2011),
(1237,'B88K',2007,2011),
(1238,'B88K',2007,2011),
(1239,'B88K',2007,2011),
(1240,'B88K',2007,2011),
(1241,'B88K',2007,2011),
(1242,'B88K',2007,2011),
(1243,'B88K',2007,2011),
(1244,'B88K',2007,2011),
(1245,'B88K',2007,2011),
(1246,'B88K',2007,2011),
(1247,'B88K',2007,2011),
(1248,'B88K',2007,2011),
(1249,'B88K',2007,2011),
(1250,'B88K',2007,2011),
(1251,'B88K',2007,2011),
(1252,'B88K',2007,2011),
(1253,'B88K',2007,2011),
(1254,'B88K',2007,2011),
(1255,'B88K',2007,2011),
(1256,'B88K',2007,2011),
(1257,'B88K',2007,2011),
(1258,'B88K',2007,2011),
(1259,'B88K',2007,2011),
(1260,'B88K',2007,2011),
(1261,'B88K',2007,2011),
(1262,'B88K',2007,2011),
(1263,'B88K',2007,2011),
(1264,'B88K',2007,2011),
(1265,'B88K ',2011,2016),
(1266,'B88K ',2011,2016),
(1267,'B88K ',2011,2016),
(1268,'B88K ',2011,2016),
(1269,'B88K ',2011,2016),
(1270,'B88K ',2011,2016),
(1271,'B88K ',2011,2016),
(1272,'B88K ',2011,2016),
(1273,'B88K ',2011,2016),
(1274,'B88K ',2011,2016),
(1275,'B88K ',2011,2016),
(1276,'B88K ',2011,2016),
(1277,'B88K ',2011,2016),
(1278,'B88K ',2011,2016),
(1279,'B88K ',2011,2016),
(1280,'B88K ',2011,2016),
(1281,'B88K ',2011,2016),
(1282,'B88K ',2011,2016),
(1283,'B88K ',2011,2016),
(1284,'B88K ',2011,2016),
(1285,'B88K ',2011,2016),
(1286,'B88K ',2011,2016),
(1287,'B88K ',2011,2016),
(1288,'B88K ',2011,2016),
(1289,'B88K ',2011,2016),
(1290,'B88K ',2011,2016),
(1291,'B88K ',2011,2016),
(1292,'B88K ',2011,2016),
(1293,'B88K ',2011,2016),
(1294,'B88K ',2011,2016),
(1295,'B88K ',2011,2016),
(1296,'B88K ',2011,2016),
(1297,'B88K ',2011,2016),
(1298,'B88K ',2011,2016),
(1299,'B88K ',2011,2016),
(1300,'B88K ',2011,2016),
(1301,'B88K ',2011,2016),
(1302,'B88K ',2011,2016),
(1303,'B88K ',2011,2016),
(1304,'B88K ',2011,2016),
(1305,'B88K ',2011,2016),
(1306,'B88K ',2011,2016),
(1307,'B88K ',2011,2016),
(1308,'B88K ',2011,2016),
(1309,'B88K ',2011,2016),
(1310,'B88K ',2011,2016),
(1311,'B88K ',2011,2016),
(1312,'B88K ',2011,2016),
(1313,'B88K ',2011,2016),
(1314,'B88K ',2011,2016),
(1315,'B88K ',2011,2016),
(1316,'B88K ',2011,2016),
(1317,'B88K ',2011,2016),
(1318,'B88K ',2011,2016),
(1319,'B88K ',2011,2016),
(1320,'B88K ',2011,2016),
(1321,'B88K ',2011,2016),
(1322,'B88K ',2011,2016),
(1323,'B88K ',2011,2016),
(1324,'B88K ',2011,2016),
(1325,'B88K ',2011,2016),
(1326,'B88K ',2011,2016),
(1327,'B88K ',2011,2016),
(1328,'B88K ',2011,2016),
(1329,'B88K ',2011,2016),
(1330,'B88K ',2011,2016),
(1331,'B88K ',2011,2016),
(1332,'B88K ',2011,2016),
(1333,'B88K ',2011,2016),
(1334,'B88K ',2011,2016),
(1335,'B88K ',2011,2016),
(1336,'B88K ',2011,2016),
(1337,'B88K ',2011,2016),
(1338,'B88K ',2011,2016),
(1339,'B88K ',2011,2016),
(1340,'B88K ',2011,2016),
(1341,'B88K ',2011,2016),
(1342,'B88K ',2011,2016),
(1343,'B88K ',2011,2016),
(1344,'B88K ',2011,2016),
(1345,'B88K ',2011,2016),
(1346,'B88K ',2011,2016),
(1347,'B88K ',2011,2016),
(1348,'B88K ',2011,2016),
(1349,'B88K ',2011,2016),
(1350,'B9',2015,2018),
(1351,'B9',2015,2018),
(1352,'B9',2015,2018),
(1353,'B9',2015,2018),
(1354,'B9',2015,2018),
(1355,'B9',2015,2018),
(1356,'B9',2015,2018),
(1357,'B9',2015,2018),
(1358,'B9',2015,2018),
(1359,'B9',2015,2018),
(1360,'B9',2015,2018),
(1361,'B9',2015,2018),
(1362,'B9',2015,2018),
(1363,'B9',2015,2018),
(1364,'B9',2015,2018),
(1365,'B9',2015,2018),
(1366,'B9',2015,2018),
(1367,'B9',2015,2018),
(1368,'B9',2015,2018),
(1369,'B9',2015,2018),
(1370,'B9',2015,2018),
(1371,'B9',2015,2018),
(1372,'B9',2015,2018),
(1373,'B9',2015,2018),
(1374,'B9',2015,2018),
(1375,'B9',2015,2018),
(1376,'B9',2015,2018),
(1377,'B9',2015,2018),
(1378,'B9',2015,2018),
(1379,'B9',2015,2018),
(1380,'B9',2015,2018),
(1381,'B9',2015,2018),
(1382,'B9',2015,2018),
(1383,'B9',2015,2018),
(1384,'B9',2015,2018),
(1385,'B9',2015,2018),
(1386,'B9',2015,2018),
(1387,'B9',2015,2018),
(1388,'B9',2015,2018),
(1389,'B9',2015,2018),
(1390,'B9',2015,2018),
(1391,'B9',2015,2018),
(1392,'B9',2015,2018),
(1393,'B9',2015,2018),
(1394,'B9',2015,2018),
(1395,'2 generación',2016,2018),
(1396,'2 generación',2016,2018),
(1397,'2 generación',2016,2018),
(1398,'2 generación',2016,2018),
(1399,'2 generación',2016,2018),
(1400,'2 generación',2016,2018),
(1401,'2 generación',2016,2018),
(1402,'2 generación',2016,2018),
(1403,'2 generación',2016,2018),
(1404,'2 generación',2016,2018),
(1405,'2 generación',2016,2018),
(1406,'2 generación',2016,2018),
(1407,'2 generación',2016,2018),
(1408,'2 generación',2016,2018),
(1409,'2 generación',2016,2018),
(1410,'2 generación',2016,2018),
(1411,'2 generación',2016,2018),
(1412,'2 generación',2016,2018),
(1413,'2 generación',2016,2018),
(1414,'2 generación',2016,2018),
(1415,'2 generación',2016,2018),
(1416,'2 generación',2016,2018),
(1417,'2 generación',2016,2018),
(1418,'8T',2007,2011),
(1419,'8T',2007,2011),
(1420,'8T',2007,2011),
(1421,'8T',2007,2011),
(1422,'8T',2007,2011),
(1423,'8T',2007,2011),
(1424,'8T',2007,2011),
(1425,'8T',2007,2011),
(1426,'8T',2007,2011),
(1427,'8T',2007,2011),
(1428,'8T',2007,2011),
(1429,'8T',2007,2011),
(1430,'8T',2007,2011),
(1431,'8T',2007,2011),
(1432,'8T',2007,2011),
(1433,'8T',2007,2011),
(1434,'8T',2007,2011),
(1435,'8T',2007,2011),
(1436,'8T',2007,2011),
(1437,'8T',2007,2011),
(1438,'8T',2007,2011),
(1439,'8T',2007,2011),
(1440,'8T',2007,2011),
(1441,'8T',2007,2011),
(1442,'8T',2007,2011),
(1443,'8T',2007,2011),
(1444,'8T',2007,2011),
(1445,'8T',2007,2011),
(1446,'8T',2007,2011),
(1447,'8T',2007,2011),
(1448,'8T',2007,2011),
(1449,'8T',2007,2011),
(1450,'8T',2007,2011),
(1451,'8T',2007,2011),
(1452,'8T',2007,2011),
(1453,'8T',2007,2011),
(1454,'8T',2007,2011),
(1455,'8T',2007,2011),
(1456,'8T',2007,2011),
(1457,'8T',2007,2011),
(1458,'8T',2007,2011),
(1459,'8T',2007,2011),
(1460,'8T',2007,2011),
(1461,'8T',2007,2011),
(1462,'8T',2007,2011),
(1463,'8T',2007,2011),
(1464,'8T',2007,2011),
(1465,'8T',2007,2011),
(1466,'8T ',2011,2016),
(1467,'8T ',2011,2016),
(1468,'8T ',2011,2016),
(1469,'8T ',2011,2016),
(1470,'8T ',2011,2016),
(1471,'8T ',2011,2016),
(1472,'8T ',2011,2016),
(1473,'8T ',2011,2016),
(1474,'8T ',2011,2016),
(1475,'8T ',2011,2016),
(1476,'8T ',2011,2016),
(1477,'8T ',2011,2016),
(1478,'8T ',2011,2016),
(1479,'8T ',2011,2016),
(1480,'8T ',2011,2016),
(1481,'8T ',2011,2016),
(1482,'8T ',2011,2016),
(1483,'8T ',2011,2016),
(1484,'8T ',2011,2016),
(1485,'8T ',2011,2016),
(1486,'8T ',2011,2016),
(1487,'8T ',2011,2016),
(1488,'8T ',2011,2016),
(1489,'8T ',2011,2016),
(1490,'8T ',2011,2016),
(1491,'8T ',2011,2016),
(1492,'8T ',2011,2016),
(1493,'8T ',2011,2016),
(1494,'8T ',2011,2016),
(1495,'8T ',2011,2016),
(1496,'8T ',2011,2016),
(1497,'8T ',2011,2016),
(1498,'8T ',2011,2016),
(1499,'8T ',2011,2016),
(1500,'8T ',2011,2016),
(1501,'8T ',2011,2016),
(1502,'8T ',2011,2016),
(1503,'8T ',2011,2016),
(1504,'8T ',2011,2016),
(1505,'8T ',2011,2016),
(1506,'8T ',2011,2016),
(1507,'8T ',2011,2016),
(1508,'8T ',2011,2016),
(1509,'8T ',2011,2016),
(1510,'8T ',2011,2016),
(1511,'8T ',2011,2016),
(1512,'8T ',2011,2016),
(1513,'8T ',2011,2016),
(1514,'8T ',2011,2016),
(1515,'8T ',2011,2016),
(1516,'8T ',2011,2016),
(1517,'8T ',2011,2016),
(1518,'8T ',2011,2016),
(1519,'8T ',2011,2016),
(1520,'8T ',2011,2016),
(1521,'8T ',2011,2016),
(1522,'8T ',2011,2016),
(1523,'8T ',2011,2016),
(1524,'8T ',2011,2016),
(1525,'8T ',2011,2016),
(1526,'8T ',2011,2016),
(1527,'8T ',2011,2016),
(1528,'8T ',2011,2016),
(1529,'8T ',2011,2016),
(1530,'8T ',2011,2016),
(1531,'8T ',2011,2016),
(1532,'8T ',2011,2016),
(1533,'8T ',2011,2016),
(1534,'8T ',2011,2016),
(1535,'8T ',2011,2016),
(1536,'8T ',2011,2016),
(1537,'8T ',2011,2016),
(1538,'8T ',2011,2016),
(1539,'8T ',2011,2016),
(1540,'8T ',2011,2016),
(1541,'8T ',2011,2016),
(1542,'8T ',2011,2016),
(1543,'8T ',2011,2016),
(1544,'8T ',2011,2016),
(1545,'8T ',2011,2016),
(1546,'8T ',2011,2016),
(1547,'8T ',2011,2016),
(1548,'8T ',2011,2016),
(1549,'8T ',2011,2016),
(1550,'8T ',2011,2016),
(1551,'8T ',2011,2016),
(1552,'8T ',2011,2016),
(1553,'8T ',2011,2016),
(1554,'8T ',2011,2016),
(1555,'8T ',2011,2016),
(1556,'4BC5',1997,2001),
(1557,'4BC5',1997,2001),
(1558,'4BC5',1997,2001),
(1559,'4BC5',1997,2001),
(1560,'4BC5',1997,2001),
(1561,'4BC5',1997,2001),
(1562,'4BC5',1997,2001),
(1563,'4BC5',1997,2001),
(1564,'4BC5',1997,2001),
(1565,'4BC5',1997,2001),
(1566,'4BC5',1997,2001),
(1567,'4BC5',1997,2001),
(1568,'4BC5',1997,2001),
(1569,'4BC5',1997,2001),
(1570,'4BC5',1997,2001),
(1571,'4BC5',1997,2001),
(1572,'4BC5',1997,2001),
(1573,'4BC5',1997,2001),
(1574,'4BC5',1997,2001),
(1575,'4BC5',1997,2001),
(1576,'4BC5',1997,2001),
(1577,'4BC5',1997,2001),
(1578,'4BC5',1997,2001),
(1579,'4BC5',1997,2001),
(1580,'4BC5',1997,2001),
(1581,'4BC5',1997,2001),
(1582,'4BC5',1997,2001),
(1583,'4BC5',1997,2001),
(1584,'4BC5',1997,2001),
(1585,'4BC5',1997,2001),
(1586,'4BC5',1997,2001),
(1587,'4BC5',1997,2001),
(1588,'4BC5',1997,2001),
(1589,'4BC5',1997,2001),
(1590,'4BC5',1997,2001),
(1591,'4BC5',1997,2001),
(1592,'4BC5',1997,2001),
(1593,'4BC5',1997,2001),
(1594,'4BC5',1997,2001),
(1595,'4BC5',1997,2001),
(1596,'4BC5',1997,2001),
(1597,'4BC5',1997,2001),
(1598,'4BC5',1997,2001),
(1599,'4BC5',1997,2001),
(1600,'4BC5',1997,2001),
(1601,'4BC5',1997,2001),
(1602,'4BC5',1997,2001),
(1603,'4BC5',1997,2001),
(1604,'4BC5',1997,2001),
(1605,'4BC5',1997,2001),
(1606,'4BC5',1997,2001),
(1607,'4BC5',1997,2001),
(1608,'4BC5',1997,2001),
(1609,'4BC5',1997,2001),
(1610,'4BC5',1997,2001),
(1611,'4BC5',1997,2001),
(1612,'4BC5',1997,2001),
(1613,'4BC5',1997,2001),
(1614,'4BC5',1997,2001),
(1615,'4BC5',1997,2001),
(1616,'4BC5',1997,2001),
(1617,'4BC5',1997,2001),
(1618,'4BC5',1997,2001),
(1619,'4BC5',1997,2001),
(1620,'4BC5',1997,2001),
(1621,'4BC5',1997,2001),
(1622,'4BC5',1997,2001),
(1623,'4BC5',1997,2001),
(1624,'4BC5',1997,2001),
(1625,'4BC5',1997,2001),
(1626,'4BC5',1997,2001),
(1627,'4BC5',1997,2001),
(1628,'4BC5',1997,2001),
(1629,'4BC5',1997,2001),
(1630,'4BC5',1997,2001),
(1631,'4BC5',1997,2001),
(1632,'4BC5',1997,2001),
(1633,'4BC5',1997,2001),
(1634,'4BC5',1997,2001),
(1635,'4BC5',1997,2001),
(1636,'4BC5',1997,2001),
(1637,'4BC5',1997,2001),
(1638,'4BC5',1997,2001),
(1639,'4BC5',1997,2001),
(1640,'4BC5',1997,2001),
(1641,'4BC5',1997,2001),
(1642,'4BC5',1997,2001),
(1643,'4BC5',1997,2001),
(1644,'4BC5',1997,2001),
(1645,'4BC5',1997,2001),
(1646,'4BC5',1997,2001),
(1647,'4BC5 ',2001,2004),
(1648,'4BC5 ',2001,2004),
(1649,'4BC5 ',2001,2004),
(1650,'4BC5 ',2001,2004),
(1651,'4BC5 ',2001,2004),
(1652,'4BC5 ',2001,2004),
(1653,'4BC5 ',2001,2004),
(1654,'4BC5 ',2001,2004),
(1655,'4BC5 ',2001,2004),
(1656,'4BC5 ',2001,2004),
(1657,'4BC5 ',2001,2004),
(1658,'4BC5 ',2001,2004),
(1659,'4BC5 ',2001,2004),
(1660,'4BC5 ',2001,2004),
(1661,'4BC5 ',2001,2004),
(1662,'4BC5 ',2001,2004),
(1663,'4BC5 ',2001,2004),
(1664,'4BC5 ',2001,2004),
(1665,'4BC5 ',2001,2004),
(1666,'4BC5 ',2001,2004),
(1667,'4BC5 ',2001,2004),
(1668,'4BC5 ',2001,2004),
(1669,'4BC5 ',2001,2004),
(1670,'4BC5 ',2001,2004),
(1671,'4BC5 ',2001,2004),
(1672,'4BC5 ',2001,2004),
(1673,'4BC5 ',2001,2004),
(1674,'4BC5 ',2001,2004),
(1675,'4BC5 ',2001,2004),
(1676,'4BC5 ',2001,2004),
(1677,'4BC5 ',2001,2004),
(1678,'4BC5 ',2001,2004),
(1679,'4BC5 ',2001,2004),
(1680,'4BC5 ',2001,2004),
(1681,'4BC5 ',2001,2004),
(1682,'4BC5 ',2001,2004),
(1683,'4BC5 ',2001,2004),
(1684,'4BC5 ',2001,2004),
(1685,'4BC5 ',2001,2004),
(1686,'4BC5 ',2001,2004),
(1687,'4BC5 ',2001,2004),
(1688,'4BC5 ',2001,2004),
(1689,'4BC5 ',2001,2004),
(1690,'4BC5 ',2001,2004),
(1691,'4BC5 ',2001,2004),
(1692,'4BC5 ',2001,2004),
(1693,'4BC5 ',2001,2004),
(1694,'4BC5 ',2001,2004),
(1695,'4BC5 ',2001,2004),
(1696,'4BC5 ',2001,2004),
(1697,'4BC5 ',2001,2004),
(1698,'4BC5 ',2001,2004),
(1699,'4BC5 ',2001,2004),
(1700,'4BC5 ',2001,2004),
(1701,'4BC5 ',2001,2004),
(1702,'4FC6',2004,2008),
(1703,'4FC6',2004,2008),
(1704,'4FC6',2004,2008),
(1705,'4FC6',2004,2008),
(1706,'4FC6',2004,2008),
(1707,'4FC6',2004,2008),
(1708,'4FC6',2004,2008),
(1709,'4FC6',2004,2008),
(1710,'4FC6',2004,2008),
(1711,'4FC6',2004,2008),
(1712,'4FC6',2004,2008),
(1713,'4FC6',2004,2008),
(1714,'4FC6',2004,2008),
(1715,'4FC6',2004,2008),
(1716,'4FC6',2004,2008),
(1717,'4FC6',2004,2008),
(1718,'4FC6',2004,2008),
(1719,'4FC6',2004,2008),
(1720,'4FC6',2004,2008),
(1721,'4FC6',2004,2008),
(1722,'4FC6',2004,2008),
(1723,'4FC6',2004,2008),
(1724,'4FC6',2004,2008),
(1725,'4FC6',2004,2008),
(1726,'4FC6',2004,2008),
(1727,'4FC6',2004,2008),
(1728,'4FC6',2004,2008),
(1729,'4FC6',2004,2008),
(1730,'4FC6',2004,2008),
(1731,'4FC6',2004,2008),
(1732,'4FC6',2004,2008),
(1733,'4FC6',2004,2008),
(1734,'4FC6',2004,2008),
(1735,'4FC6',2004,2008),
(1736,'4FC6',2004,2008),
(1737,'4FC6',2004,2008),
(1738,'4FC6',2004,2008),
(1739,'4FC6',2004,2008),
(1740,'4FC6',2004,2008),
(1741,'4FC6',2004,2008),
(1742,'4FC6',2004,2008),
(1743,'4FC6',2004,2008),
(1744,'4FC6',2004,2008),
(1745,'4FC6',2004,2008),
(1746,'4FC6',2004,2008),
(1747,'4FC6',2004,2008),
(1748,'4FC6',2004,2008),
(1749,'4FC6',2004,2008),
(1750,'4FC6',2004,2008),
(1751,'4FC6',2004,2008),
(1752,'4FC6',2004,2008),
(1753,'4FC6',2004,2008),
(1754,'4FC6',2004,2008),
(1755,'4FC6',2004,2008),
(1756,'4FC6',2004,2008),
(1757,'4FC6',2004,2008),
(1758,'4FC6',2004,2008),
(1759,'4FC6',2004,2008),
(1760,'4FC6',2004,2008),
(1761,'4FC6',2004,2008),
(1762,'4FC6',2004,2008),
(1763,'4FC6',2004,2008),
(1764,'4FC6',2004,2008),
(1765,'4FC6',2004,2008),
(1766,'4FC6',2004,2008),
(1767,'4FC6',2004,2008),
(1768,'4FC6',2004,2008),
(1769,'4FC6',2004,2008),
(1770,'4FC6',2004,2008),
(1771,'4FC6',2004,2008),
(1772,'4FC6',2004,2008),
(1773,'4FC6',2004,2008),
(1774,'4FC6',2004,2008),
(1775,'4FC6',2004,2008),
(1776,'4FC6',2004,2008),
(1777,'4FC6',2004,2008),
(1778,'4FC6',2004,2008),
(1779,'4FC6',2004,2008),
(1780,'4FC6',2004,2008),
(1781,'4FC6 ',2008,2011),
(1782,'4FC6 ',2008,2011),
(1783,'4FC6 ',2008,2011),
(1784,'4FC6 ',2008,2011),
(1785,'4FC6 ',2008,2011),
(1786,'4FC6 ',2008,2011),
(1787,'4FC6 ',2008,2011),
(1788,'4FC6 ',2008,2011),
(1789,'4FC6 ',2008,2011),
(1790,'4FC6 ',2008,2011),
(1791,'4FC6 ',2008,2011),
(1792,'4FC6 ',2008,2011),
(1793,'4FC6 ',2008,2011),
(1794,'4FC6 ',2008,2011),
(1795,'4FC6 ',2008,2011),
(1796,'4FC6 ',2008,2011),
(1797,'4FC6 ',2008,2011),
(1798,'4FC6 ',2008,2011),
(1799,'4FC6 ',2008,2011),
(1800,'4FC6 ',2008,2011),
(1801,'4FC6 ',2008,2011),
(1802,'4FC6 ',2008,2011),
(1803,'4FC6 ',2008,2011),
(1804,'4FC6 ',2008,2011),
(1805,'4FC6 ',2008,2011),
(1806,'4FC6 ',2008,2011),
(1807,'4FC6 ',2008,2011),
(1808,'4FC6 ',2008,2011),
(1809,'4FC6 ',2008,2011),
(1810,'4FC6 ',2008,2011),
(1811,'4FC6 ',2008,2011),
(1812,'4FC6 ',2008,2011),
(1813,'4FC6 ',2008,2011),
(1814,'4FC6 ',2008,2011),
(1815,'4FC6 ',2008,2011),
(1816,'4FC6 ',2008,2011),
(1817,'4FC6 ',2008,2011),
(1818,'4FC6 ',2008,2011),
(1819,'4FC6 ',2008,2011),
(1820,'4FC6 ',2008,2011),
(1821,'4FC6 ',2008,2011),
(1822,'4FC6 ',2008,2011),
(1823,'4FC6 ',2008,2011),
(1824,'4GC7',2010,2014),
(1825,'4GC7',2010,2014),
(1826,'4GC7',2010,2014),
(1827,'4GC7',2010,2014),
(1828,'4GC7',2010,2014),
(1829,'4GC7',2010,2014),
(1830,'4GC7',2010,2014),
(1831,'4GC7',2010,2014),
(1832,'4GC7',2010,2014),
(1833,'4GC7',2010,2014),
(1834,'4GC7',2010,2014),
(1835,'4GC7',2010,2014),
(1836,'4GC7',2010,2014),
(1837,'4GC7',2010,2014),
(1838,'4GC7',2010,2014),
(1839,'4GC7',2010,2014),
(1840,'4GC7',2010,2014),
(1841,'4GC7',2010,2014),
(1842,'4GC7',2010,2014),
(1843,'4GC7',2010,2014),
(1844,'4GC7',2010,2014),
(1845,'4GC7',2010,2014),
(1846,'4GC7',2010,2014),
(1847,'4GC7',2010,2014),
(1848,'4GC7',2010,2014),
(1849,'4GC7',2010,2014),
(1850,'4GC7',2010,2014),
(1851,'4GC7',2010,2014),
(1852,'4GC7',2010,2014),
(1853,'4GC7',2010,2014),
(1854,'4GC7',2010,2014),
(1855,'4GC7',2010,2014),
(1856,'4GC7',2010,2014),
(1857,'4GC7',2010,2014),
(1858,'4GC7',2010,2014),
(1859,'4GC7',2010,2014),
(1860,'4GC7',2010,2014),
(1861,'4GC7',2010,2014),
(1862,'4GC7',2010,2014),
(1863,'4GC7',2010,2014),
(1864,'4GC7',2010,2014),
(1865,'4GC7',2010,2014),
(1866,'4GC7',2010,2014),
(1867,'4GC7',2010,2014),
(1868,'4GC7 ',2014,2018),
(1869,'4GC7 ',2014,2018),
(1870,'4GC7 ',2014,2018),
(1871,'4GC7 ',2014,2018),
(1872,'4GC7 ',2014,2018),
(1873,'4GC7 ',2014,2018),
(1874,'4GC7 ',2014,2018),
(1875,'4GC7 ',2014,2018),
(1876,'4GC7 ',2014,2018),
(1877,'4GC7 ',2014,2018),
(1878,'4GC7 ',2014,2018),
(1879,'4GC7 ',2014,2018),
(1880,'4GC7 ',2014,2018),
(1881,'4GC7 ',2014,2018),
(1882,'4GC7 ',2014,2018),
(1883,'4GC7 ',2014,2018),
(1884,'4GC7 ',2014,2018),
(1885,'4GC7 ',2014,2018),
(1886,'4GC7 ',2014,2018),
(1887,'4GC7 ',2014,2018),
(1888,'4GC7 ',2014,2018),
(1889,'4GC7 ',2014,2018),
(1890,'4GC7 ',2014,2018),
(1891,'4GC7 ',2014,2018),
(1892,'4GC7 ',2014,2018),
(1893,'4GC7 ',2014,2018),
(1894,'4GC7 ',2014,2018),
(1895,'4GC7 ',2014,2018),
(1896,'4GC7 ',2014,2018),
(1897,'4GC7 ',2014,2018),
(1898,'4GC7 ',2014,2018),
(1899,'4GC7 ',2014,2018),
(1900,'4GC7 ',2014,2018),
(1901,'4GC7 ',2014,2018),
(1902,'4GC7 ',2014,2018),
(1903,'4GC7 ',2014,2018),
(1904,'4GC7 ',2014,2018),
(1905,'4GC7 ',2014,2018),
(1906,'A4C4',1994,1997),
(1907,'A4C4',1994,1997),
(1908,'A4C4',1994,1997),
(1909,'A4C4',1994,1997),
(1910,'A4C4',1994,1997),
(1911,'A4C4',1994,1997),
(1912,'A4C4',1994,1997),
(1913,'A4C4',1994,1997),
(1914,'A4C4',1994,1997),
(1915,'A4C4',1994,1997),
(1916,'A4C4',1994,1997),
(1917,'A4C4',1994,1997),
(1918,'A4C4',1994,1997),
(1919,'A4C4',1994,1997),
(1920,'A4C4',1994,1997),
(1921,'A4C4',1994,1997),
(1922,'A4C4',1994,1997),
(1923,'A4C4',1994,1997),
(1924,'A4C4',1994,1997),
(1925,'A4C4',1994,1997),
(1926,'A4C4',1994,1997),
(1927,'A4C4',1994,1997),
(1928,'A4C4',1994,1997),
(1929,'A4C4',1994,1997),
(1930,'A4C4',1994,1997),
(1931,'A4C4',1994,1997),
(1932,'A4C4',1994,1997),
(1933,'A4C4',1994,1997),
(1934,'A4C4',1994,1997),
(1935,'A4C4',1994,1997),
(1936,'A4C4',1994,1997),
(1937,'A4C4',1994,1997),
(1938,'A4C4',1994,1997),
(1939,'A4C4',1994,1997),
(1940,'A4C4',1994,1997),
(1941,'A4C4',1994,1997),
(1942,'A4C4',1994,1997),
(1943,'A4C4',1994,1997),
(1944,'A4C4',1994,1997),
(1945,'A4C4',1994,1997),
(1946,'A4C4',1994,1997),
(1947,'A4C4',1994,1997),
(1948,'A4C4',1994,1997),
(1949,'A4C4',1994,1997),
(1950,'A4C4',1994,1997),
(1951,'A4C4',1994,1997),
(1952,'A4C4',1994,1997),
(1953,'A4C4',1994,1997),
(1954,'A4C4',1994,1997),
(1955,'A4C4',1994,1997),
(1956,'A4C4',1994,1997),
(1957,'A4C4',1994,1997),
(1958,'A4C4',1994,1997),
(1959,'A4C4',1994,1997),
(1960,'A4C4',1994,1997),
(1961,'A4C4',1994,1997),
(1962,'A4C4',1994,1997),
(1963,'A4C4',1994,1997),
(1964,'A4C4',1994,1997),
(1965,'A4C4',1994,1997),
(1966,'A4C4',1994,1997),
(1967,'A4C4',1994,1997),
(1968,'A4C4',1994,1997),
(1969,'A4C4',1994,1997),
(1970,'A4C4',1994,1997),
(1971,'A4C4',1994,1997),
(1972,'A4C4',1994,1997),
(1973,'A4C4',1994,1997),
(1974,'A4C4',1994,1997),
(1975,'A4C4',1994,1997),
(1976,'A4C4',1994,1997),
(1977,'A4C4',1994,1997),
(1978,'A4C4',1994,1997),
(1979,'A4C4',1994,1997),
(1980,'A4C4',1994,1997),
(1981,'A4C4',1994,1997),
(1982,'A4C4',1994,1997),
(1983,'A4C4',1994,1997),
(1984,'A4C4',1994,1997),
(1985,'A4C4',1994,1997),
(1986,'A4C4',1994,1997),
(1987,'C8',2018,2018),
(1988,'C8',2018,2018),
(1989,'C8',2018,2018),
(1990,'C8',2018,2018),
(1991,'C8',2018,2018),
(1992,'C8',2018,2018),
(1993,'C8',2018,2018),
(1994,'C8',2018,2018),
(1995,'C8',2018,2018),
(1996,'C8',2018,2018),
(1997,'2 generación',2017,2018),
(1998,'4G',2010,2014),
(1999,'4G',2010,2014),
(2000,'4G',2010,2014),
(2001,'4G',2010,2014),
(2002,'4G ',2014,2018),
(2003,'4G ',2014,2018),
(2004,'4G ',2014,2018),
(2005,'4G ',2014,2018),
(2006,'4G ',2014,2018),
(2007,'4G ',2014,2018),
(2008,'4G ',2014,2018),
(2009,'4G ',2014,2018),
(2010,'4G ',2014,2018),
(2011,'4G ',2014,2018),
(2012,'4G ',2014,2018),
(2013,'4G ',2014,2018),
(2014,'D24D',1994,1999),
(2015,'D24D',1994,1999),
(2016,'D24D',1994,1999),
(2017,'D24D',1994,1999),
(2018,'D24D',1994,1999),
(2019,'D24D',1994,1999),
(2020,'D24D',1994,1999),
(2021,'D24D',1994,1999),
(2022,'D24D',1994,1999),
(2023,'D24D',1994,1999),
(2024,'D24D',1994,1999),
(2025,'D24D',1994,1999),
(2026,'D24D',1994,1999),
(2027,'D24D',1994,1999),
(2028,'D24D',1994,1999),
(2029,'D24D',1994,1999),
(2030,'D24D',1994,1999),
(2031,'D24D ',1999,2002),
(2032,'D24D ',1999,2002),
(2033,'D24D ',1999,2002),
(2034,'D24D ',1999,2002),
(2035,'D24D ',1999,2002),
(2036,'D24D ',1999,2002),
(2037,'D24D ',1999,2002),
(2038,'D24D ',1999,2002),
(2039,'D24D ',1999,2002),
(2040,'D24D ',1999,2002),
(2041,'D24D ',1999,2002),
(2042,'D24D ',1999,2002),
(2043,'D24D ',1999,2002),
(2044,'D24D ',1999,2002),
(2045,'D24D ',1999,2002),
(2046,'D24D ',1999,2002),
(2047,'D24D ',1999,2002),
(2048,'D34E',2002,2005),
(2049,'D34E',2002,2005),
(2050,'D34E',2002,2005),
(2051,'D34E',2002,2005),
(2052,'D34E',2002,2005),
(2053,'D34E',2002,2005),
(2054,'D34E',2002,2005),
(2055,'D34E',2002,2005),
(2056,'D34E',2002,2005),
(2057,'D34E',2002,2005),
(2058,'D34E',2002,2005),
(2059,'D34E [2 restyling]',2007,2010),
(2060,'D34E [2 restyling]',2007,2010),
(2061,'D34E [2 restyling]',2007,2010),
(2062,'D34E [2 restyling]',2007,2010),
(2063,'D34E [2 restyling]',2007,2010),
(2064,'D34E [2 restyling]',2007,2010),
(2065,'D34E [2 restyling]',2007,2010),
(2066,'D34E [2 restyling]',2007,2010),
(2067,'D34E [2 restyling]',2007,2010),
(2068,'D34E [2 restyling]',2007,2010),
(2069,'D34E [2 restyling]',2007,2010),
(2070,'D34E [2 restyling]',2007,2010),
(2071,'D34E ',2005,2007),
(2072,'D34E ',2005,2007),
(2073,'D34E ',2005,2007),
(2074,'D34E ',2005,2007),
(2075,'D34E ',2005,2007),
(2076,'D34E ',2005,2007),
(2077,'D34E ',2005,2007),
(2078,'D34E ',2005,2007),
(2079,'D34E ',2005,2007),
(2080,'D34E ',2005,2007),
(2081,'D34E ',2005,2007),
(2082,'D34E ',2005,2007),
(2083,'D44H',2010,2014),
(2084,'D44H',2010,2014),
(2085,'D44H',2010,2014),
(2086,'D44H',2010,2014),
(2087,'D44H',2010,2014),
(2088,'D44H',2010,2014),
(2089,'D44H',2010,2014),
(2090,'D44H',2010,2014),
(2091,'D44H',2010,2014),
(2092,'D44H',2010,2014),
(2093,'D44H',2010,2014),
(2094,'D44H',2010,2014),
(2095,'D44H',2010,2014),
(2096,'D44H',2010,2014),
(2097,'D44H',2010,2014),
(2098,'D44H ',2013,2018),
(2099,'D44H ',2013,2018),
(2100,'D44H ',2013,2018),
(2101,'D44H ',2013,2018),
(2102,'D44H ',2013,2018),
(2103,'D44H ',2013,2018),
(2104,'D44H ',2013,2018),
(2105,'D44H ',2013,2018),
(2106,'D44H ',2013,2018),
(2107,'D44H ',2013,2018),
(2108,'D44H ',2013,2018),
(2109,'D5',2017,2018),
(2110,'D5',2017,2018),
(2111,'D5',2017,2018),
(2112,'D5',2017,2018),
(2113,'4BC5',2000,2005),
(2114,'4BC5',2000,2005),
(2115,'4BC5',2000,2005),
(2116,'4BC5',2000,2005),
(2117,'4BC5',2000,2005),
(2118,'4BC5',2000,2005),
(2119,'8G7B4',1992,2001),
(2120,'8G7B4',1992,2001),
(2121,'8G7B4',1992,2001),
(2122,'8G7B4',1992,2001),
(2123,'8G7B4',1992,2001),
(2124,'8185',1980,1988),
(2125,'8185',1980,1988),
(2126,'8185',1980,1988),
(2127,'8185',1980,1988),
(2128,'8185',1980,1988),
(2129,'8185',1980,1988),
(2130,'8185',1980,1988),
(2131,'8185',1980,1988),
(2132,'898B',1988,1996),
(2133,'898B',1988,1996),
(2134,'898B',1988,1996),
(2135,'898B',1988,1996),
(2136,'898B',1988,1996),
(2137,'898B',1988,1996),
(2138,'898B',1988,1996),
(2139,'898B',1988,1996),
(2140,'898B',1988,1996),
(2141,'898B',1988,1996),
(2142,'898B',1988,1996),
(2143,'898B',1988,1996),
(2144,'898B',1988,1996),
(2145,'898B',1988,1996),
(2146,'898B',1988,1996),
(2147,'898B',1988,1996),
(2148,'1 generación',2016,2018),
(2149,'1 generación',2016,2018),
(2150,'1 generación',2016,2018),
(2151,'1 generación',2016,2018),
(2152,'1 generación',2016,2018),
(2153,'1 generación',2016,2018),
(2154,'1 generación',2016,2018),
(2155,'1 generación',2016,2018),
(2156,'1 generación',2016,2018),
(2157,'8U',2011,2014),
(2158,'8U',2011,2014),
(2159,'8U',2011,2014),
(2160,'8U',2011,2014),
(2161,'8U',2011,2014),
(2162,'8U',2011,2014),
(2163,'8U ',2014,2018),
(2164,'8U ',2014,2018),
(2165,'8U ',2014,2018),
(2166,'8U ',2014,2018),
(2167,'8U ',2014,2018),
(2168,'2 generación',2017,2018),
(2169,'2 generación',2017,2018),
(2170,'8R',2008,2012),
(2171,'8R',2008,2012),
(2172,'8R',2008,2012),
(2173,'8R',2008,2012),
(2174,'8R',2008,2012),
(2175,'8R',2008,2012),
(2176,'8R',2008,2012),
(2177,'8R',2008,2012),
(2178,'8R',2008,2012),
(2179,'8R',2008,2012),
(2180,'8R',2008,2012),
(2181,'8R ',2012,2017),
(2182,'8R ',2012,2017),
(2183,'8R ',2012,2017),
(2184,'8R ',2012,2017),
(2185,'8R ',2012,2017),
(2186,'8R ',2012,2017),
(2187,'8R ',2012,2017),
(2188,'8R ',2012,2017),
(2189,'8R ',2012,2017),
(2190,'8R ',2012,2017),
(2191,'8R ',2012,2017),
(2192,'8R ',2012,2017),
(2193,'8R ',2012,2017),
(2194,'8R ',2012,2017),
(2195,'8R ',2012,2017),
(2196,'4L',2005,2009),
(2197,'4L',2005,2009),
(2198,'4L',2005,2009),
(2199,'4L',2005,2009),
(2200,'4L',2005,2009),
(2201,'4L',2005,2009),
(2202,'4L',2005,2009),
(2203,'4L',2005,2009),
(2204,'4L',2005,2009),
(2205,'4L',2005,2009),
(2206,'4L ',2008,2015),
(2207,'4L ',2008,2015),
(2208,'4L ',2008,2015),
(2209,'4L ',2008,2015),
(2210,'4L ',2008,2015),
(2211,'4L ',2008,2015),
(2212,'4L ',2008,2015),
(2213,'4L ',2008,2015),
(2214,'4L ',2008,2015),
(2215,'4M',2015,2018),
(2216,'4M',2015,2018),
(2217,'4M',2015,2018),
(2218,'1 generación',2018,2018),
(2219,'1 generación',2018,2018),
(2220,'85',1980,1991),
(2221,'85',1980,1991),
(2222,'85',1980,1991),
(2223,'85',1980,1991),
(2224,'1 generación',2007,2012),
(2225,'1 generación',2007,2012),
(2226,'1 generación',2007,2012),
(2227,'1 generación',2007,2012),
(2228,'1 generación',2007,2012),
(2229,'1 generación',2007,2012),
(2230,'1 generación',2007,2012),
(2231,'1 generación',2007,2012),
(2232,'1 generación',2007,2012),
(2233,'1 generación',2007,2012),
(2234,'1 generación ',2012,2015),
(2235,'1 generación ',2012,2015),
(2236,'1 generación ',2012,2015),
(2237,'1 generación ',2012,2015),
(2238,'1 generación ',2012,2015),
(2239,'1 generación ',2012,2015),
(2240,'1 generación ',2012,2015),
(2241,'1 generación ',2012,2015),
(2242,'1 generación ',2012,2015),
(2243,'1 generación ',2012,2015),
(2244,'2 generación',2015,2018),
(2245,'2 generación',2015,2018),
(2246,'2 generación',2015,2018),
(2247,'2 generación',2015,2018),
(2248,'8PA',2011,2012),
(2249,'8VA ',2017,2018),
(2250,'8VA ',2017,2018),
(2251,'B5',2000,2001),
(2252,'B7',2005,2008),
(2253,'B7',2005,2008),
(2254,'B7',2005,2008),
(2255,'B8',2012,2018),
(2256,'B9',2017,2018),
(2257,'8T',2010,2012),
(2258,'8T ',2012,2018),
(2259,'8T ',2012,2018),
(2260,'F5',2017,2018),
(2261,'C5',2002,2004),
(2262,'C5',2002,2004),
(2263,'C6',2008,2010),
(2264,'C6',2008,2010),
(2265,'C7',2013,2014),
(2266,'C7 ',2014,2018),
(2267,'C7 ',2014,2018),
(2268,'4G',2013,2014),
(2269,'4G ',2014,2018),
(2270,'4G ',2014,2018),
(2271,'8U',2013,2015),
(2272,'8U ',2015,2018),
(2273,'898B',1990,1995),
(2274,'898B',1990,1995),
(2275,'8CB4',1992,1995),
(2276,'8L',1999,2001),
(2277,'8L ',2001,2003),
(2278,'8P',2006,2008),
(2279,'8P8PA ',2008,2012),
(2280,'8P8PA ',2008,2012),
(2281,'8P8PA ',2008,2012),
(2282,'8P8PA ',2008,2012),
(2283,'8V',2013,2016),
(2284,'8V',2013,2016),
(2285,'8V',2013,2016),
(2286,'8V',2013,2016),
(2287,'8V',2013,2016),
(2288,'8V',2013,2016),
(2289,'8V',2013,2016),
(2290,'4AC4',1991,1994),
(2291,'4AC4',1991,1994),
(2292,'4AC4',1991,1994),
(2293,'4AC4',1991,1994),
(2294,'4AC4',1991,1994),
(2295,'4AC4',1991,1994),
(2296,'B58D',1997,2001),
(2297,'B58D',1997,2001),
(2298,'B68H',2003,2004),
(2299,'B68H',2003,2004),
(2300,'B68H',2003,2004),
(2301,'B68H',2003,2004),
(2302,'B68H',2003,2004),
(2303,'B68H',2003,2004),
(2304,'B78E',2005,2008),
(2305,'B78E',2005,2008),
(2306,'B78E',2005,2008),
(2307,'B78E',2005,2008),
(2308,'B78E',2005,2008),
(2309,'B78E',2005,2008),
(2310,'B88K',2009,2011),
(2311,'B88K',2009,2011),
(2312,'B88K',2009,2011),
(2313,'B88K',2009,2011),
(2314,'B88K ',2011,2015),
(2315,'B88K ',2011,2015),
(2316,'B88K ',2016,2018),
(2317,'B88K ',2016,2018),
(2318,'B88K ',2008,2011),
(2319,'B88K ',2008,2011),
(2320,'B88K ',2008,2011),
(2321,'B88K ',2008,2011),
(2322,'B88K ',2012,2016),
(2323,'B88K ',2012,2016),
(2324,'B88K ',2012,2016),
(2325,'B88K ',1994,1997),
(2326,'B88K ',1994,1997),
(2327,'B88K ',1994,1997),
(2328,'B88K ',1994,1997),
(2329,'B88K ',1994,1997),
(2330,'B88K ',1994,1997),
(2331,'B88K ',1994,1997),
(2332,'B88K ',1994,1997),
(2333,'B88K ',1994,1997),
(2334,'B88K ',1999,2004),
(2335,'B88K ',1999,2004),
(2336,'B88K ',1999,2004),
(2337,'B88K ',1999,2004),
(2338,'B88K ',2006,2008),
(2339,'B88K ',2006,2008),
(2340,'B88K ',2006,2011),
(2341,'B88K ',2006,2011),
(2342,'B88K ',2012,2014),
(2343,'B88K ',2012,2014),
(2344,'B88K ',2014,2018),
(2345,'B88K ',2014,2018),
(2346,'B88K ',2012,2014),
(2347,'B88K ',2014,2018),
(2348,'B88K ',1996,2002),
(2349,'B88K ',1996,2002),
(2350,'B88K ',1996,2002),
(2351,'B88K ',1999,2002),
(2352,'B88K ',1999,2002),
(2353,'B88K ',2005,2008),
(2354,'B88K ',2005,2011),
(2355,'B88K ',2012,2013),
(2356,'B88K ',2013,2018),
(2357,'B88K ',2013,2018),
(2358,'B88K ',2017,2018),
(2359,'B88K ',2012,2017),
(2360,'B88K ',2012,2017),
(2361,'B88K ',2016,2018),
(2362,'B88K ',2006,2010),
(2363,'B88K ',2006,2010),
(2364,'B88K ',2006,2010),
(2365,'B88K ',2006,2010),
(2366,'B88K ',2006,2010),
(2367,'B88K ',2006,2010),
(2368,'B88K ',2006,2010),
(2369,'B88K ',2006,2010),
(2370,'B88K ',2006,2010),
(2371,'B88K ',2006,2010),
(2372,'B88K ',2006,2010),
(2373,'B88K ',2006,2010),
(2374,'B88K ',2006,2010),
(2375,'B88K ',2006,2010),
(2376,'B88K ',2006,2010),
(2377,'B88K ',2006,2010),
(2378,'B88K ',2006,2010),
(2379,'B88K ',2006,2010),
(2380,'B88K ',2006,2010),
(2381,'B88K ',2006,2010),
(2382,'B88K ',2010,2014),
(2383,'B88K ',2010,2014),
(2384,'B88K ',2010,2014),
(2385,'B88K ',2010,2014),
(2386,'B88K ',2010,2014),
(2387,'B88K ',2010,2014),
(2388,'B88K ',2010,2014),
(2389,'B88K ',2010,2014),
(2390,'B88K ',2010,2014),
(2391,'B88K ',2010,2014),
(2392,'B88K ',2010,2014),
(2393,'B88K ',2010,2014),
(2394,'B88K ',2010,2014),
(2395,'B88K ',2010,2014),
(2396,'B88K ',2010,2014),
(2397,'B88K ',2010,2014),
(2398,'B88K ',2010,2014),
(2399,'B88K ',2010,2014),
(2400,'B88K ',2010,2014),
(2401,'B88K ',2010,2014),
(2402,'B88K ',2010,2014),
(2403,'B88K ',2010,2014),
(2404,'B88K ',1998,2003),
(2405,'B88K ',1998,2003),
(2406,'B88K ',1998,2003),
(2407,'B88K ',1998,2003),
(2408,'B88K ',1998,2003),
(2409,'B88K ',1998,2003),
(2410,'B88K ',1998,2003),
(2411,'B88K ',1998,2003),
(2412,'B88K ',1998,2003),
(2413,'B88K ',1998,2003),
(2414,'B88K ',1998,2003),
(2415,'B88K ',1998,2003),
(2416,'B88K ',1998,2003),
(2417,'B88K ',1998,2003),
(2418,'B88K ',2002,2006),
(2419,'B88K ',2002,2006),
(2420,'B88K ',2002,2006),
(2421,'B88K ',2002,2006),
(2422,'B88K ',2002,2006),
(2423,'B88K ',2002,2006),
(2424,'B88K ',2002,2006),
(2425,'B88K ',2002,2006),
(2426,'B88K ',2002,2006),
(2427,'B88K ',2002,2006),
(2428,'B88K ',2002,2006),
(2429,'B88K ',2002,2006),
(2430,'B88K ',2002,2006),
(2431,'B88K ',2002,2006),
(2432,'B88K ',2002,2006),
(2433,'B88K ',2014,2018),
(2434,'B88K ',2014,2018),
(2435,'B88K ',2014,2018),
(2436,'B88K ',2014,2018),
(2437,'B88K ',2014,2018),
(2438,'B88K ',2014,2018),
(2439,'B88K ',2014,2018),
(2440,'B88K ',2014,2018),
(2441,'B88K ',2014,2018),
(2442,'B88K ',2014,2018),
(2443,'B88K ',2014,2018),
(2444,'B88K ',2014,2018),
(2445,'B88K ',2014,2018),
(2446,'B88K ',2014,2018),
(2447,'B88K ',2014,2018),
(2448,'B88K ',2014,2018),
(2449,'B88K ',1988,1994),
(2450,'B88K ',1988,1994),
(2451,'B88K ',1972,1977),
(2452,'B88K ',1957,1975),
(2453,'B88K ',1957,1975),
(2454,'B88K ',2008,2015),
(2455,'B88K ',2008,2015),
(2456,'B88K ',2008,2015),
(2457,'B88K ',2008,2015),
(2458,'B88K ',2015,2018),
(2459,'B88K ',2015,2018),
(2460,'B88K ',2015,2018),
(2461,'B88K ',2015,2018),
(2462,'B88K ',2012,2018),
(2463,'B88K ',2012,2018),
(2464,'B88K ',2012,2018),
(2465,'B88K ',2012,2018),
(2466,'B88K ',2012,2018),
(2467,'B88K ',2012,2018),
(2468,'B88K ',2012,2018),
(2469,'B88K ',2005,2010),
(2470,'B88K ',2002,2012),
(2471,'B88K ',2002,2012),
(2472,'B88K ',2002,2012),
(2473,'B88K ',1995,2005),
(2474,'B88K ',1995,2001),
(2475,'B88K ',1995,2001),
(2476,'B88K ',1995,2001),
(2477,'B88K ',1995,2001),
(2478,'B88K ',1995,2001),
(2479,'B88K ',1995,2001),
(2480,'B88K ',1995,2001),
(2481,'B88K ',1995,2001),
(2482,'B88K ',1995,2001),
(2483,'B88K ',1995,2001),
(2484,'B88K ',1995,2001),
(2485,'B88K ',1995,2001),
(2486,'B88K ',1995,2001),
(2487,'B88K ',1995,2001),
(2488,'B88K ',1995,2001),
(2489,'B88K ',2007,2011),
(2490,'B88K ',2007,2011),
(2491,'B88K ',2007,2011),
(2492,'B88K ',1991,1998),
(2493,'B88K ',1991,1998),
(2494,'B88K ',1991,1998),
(2495,'B88K ',1993,2000),
(2496,'B88K ',1993,2000),
(2497,'B88K ',1993,2000),
(2498,'B88K ',1993,2000),
(2499,'B88K ',1993,2000),
(2500,'B88K ',1985,1996),
(2501,'B88K ',1985,1996),
(2502,'B88K ',1985,1996),
(2503,'B88K ',1985,1996),
(2504,'B88K ',1985,1996),
(2505,'B88K ',1985,1996),
(2506,'B88K ',1985,1996),
(2507,'B88K ',1985,1996),
(2508,'B88K ',1985,1996),
(2509,'B88K ',1985,1996),
(2510,'B88K ',2005,2011),
(2511,'B88K ',2001,2005),
(2512,'B88K ',2001,2005),
(2513,'B88K ',2001,2005),
(2514,'B88K ',2001,2005),
(2515,'B88K ',2001,2005),
(2516,'B88K ',2001,2005),
(2517,'B88K ',2001,2005),
(2518,'B88K ',2005,2017),
(2519,'B88K ',2009,2015),
(2520,'B88K ',2009,2015),
(2521,'B88K ',2009,2015),
(2522,'B88K ',2009,2015),
(2523,'B88K ',2009,2015),
(2524,'B88K ',2009,2015),
(2525,'B88K ',2009,2015),
(2526,'B88K ',2009,2015),
(2527,'B88K ',2015,2018),
(2528,'B88K ',2015,2018),
(2529,'B88K ',2015,2018),
(2530,'B88K ',2015,2018),
(2531,'B88K ',2015,2018),
(2532,'B88K ',2015,2018),
(2533,'B88K ',2015,2018),
(2534,'B88K ',2015,2018),
(2535,'B88K ',2015,2018),
(2536,'B88K ',2015,2018),
(2537,'B88K ',2008,2010),
(2538,'B88K ',2008,2010),
(2539,'B88K ',2008,2010),
(2540,'B88K ',2008,2010),
(2541,'B88K ',2008,2010),
(2542,'B88K ',2008,2010),
(2543,'B88K ',2011,2018),
(2544,'B88K ',2011,2018),
(2545,'B88K ',2011,2018),
(2546,'B88K ',2011,2018),
(2547,'B88K ',2016,2018),
(2548,'B88K ',2016,2018),
(2549,'B88K ',2016,2018),
(2550,'B88K ',2016,2018),
(2551,'B88K ',2016,2018),
(2552,'B88K ',2003,2018),
(2553,'B88K ',2003,2018),
(2554,'B88K ',2003,2018),
(2555,'B88K ',2003,2018),
(2556,'B88K ',2003,2018),
(2557,'B88K ',2003,2018),
(2558,'B88K ',2006,2012),
(2559,'B88K ',2006,2012),
(2560,'B88K ',1996,2001),
(2561,'B88K ',1996,2001),
(2562,'B88K ',1996,2001),
(2563,'B88K ',1996,2001),
(2564,'B88K ',1996,2001),
(2565,'B88K ',1996,2001),
(2566,'B88K ',1996,2001),
(2567,'B88K ',1996,2001),
(2568,'B88K ',1996,2001),
(2569,'B88K ',1996,2001),
(2570,'B88K ',1996,2001),
(2571,'B88K ',1996,2001),
(2572,'B88K ',1996,2001),
(2573,'B88K ',1996,2001),
(2574,'B88K ',1996,2001),
(2575,'B88K ',1996,2001),
(2576,'B88K ',1996,2001),
(2577,'B88K ',1996,2001),
(2578,'B88K ',1996,2001),
(2579,'B88K ',1996,2001),
(2580,'B88K ',1996,2001),
(2581,'B88K ',1996,2001),
(2582,'B88K ',1996,2001),
(2583,'B88K ',1996,2001),
(2584,'B88K ',1996,2001),
(2585,'B88K ',1996,2001),
(2586,'B88K ',1996,2001),
(2587,'B88K ',1999,2004),
(2588,'B88K ',1999,2004),
(2589,'B88K ',1999,2004),
(2590,'B88K ',1999,2004),
(2591,'B88K ',1999,2004),
(2592,'B88K ',2005,2010),
(2593,'B88K ',2005,2010),
(2594,'B88K ',2005,2010),
(2595,'B88K ',1996,2004),
(2596,'B88K ',1996,2004),
(2597,'B88K ',1996,2004),
(2598,'B88K ',1996,2004),
(2599,'B88K ',1996,2004),
(2600,'B88K ',1996,2004),
(2601,'B88K ',1996,2004),
(2602,'B88K ',2009,2018),
(2603,'B88K ',2009,2018),
(2604,'B88K ',2009,2018),
(2605,'B88K ',2009,2018),
(2606,'B88K ',2009,2018),
(2607,'B88K ',1980,1986),
(2608,'B88K ',1980,1986),
(2609,'B88K ',1986,2002),
(2610,'B88K ',1986,2002),
(2611,'B88K ',1986,2002),
(2612,'B88K ',1986,2002),
(2613,'B88K ',1986,2002),
(2614,'B88K ',1986,2002),
(2615,'B88K ',2003,2011),
(2616,'B88K ',2003,2011),
(2617,'B88K ',2003,2011),
(2618,'B88K ',2003,2011),
(2619,'B88K ',1993,1999),
(2620,'B88K ',1993,1999),
(2621,'B88K ',1993,1999),
(2622,'B88K ',1993,1999),
(2623,'B88K ',1993,1999),
(2624,'B88K ',1993,1999),
(2625,'B88K ',1993,1999),
(2626,'B88K ',1993,1999),
(2627,'B88K ',1993,1999),
(2628,'B88K ',1993,1999),
(2629,'B88K ',1993,1999),
(2630,'B88K ',1993,1999),
(2631,'B88K ',1993,1999),
(2632,'B88K ',1993,1999),
(2633,'B88K ',1993,1999),
(2634,'B88K ',1993,1999),
(2635,'B88K ',1993,1999),
(2636,'B88K ',1999,2003),
(2637,'B88K ',1999,2003),
(2638,'B88K ',1999,2003),
(2639,'B88K ',1999,2003),
(2640,'B88K ',1999,2003),
(2641,'B88K ',1999,2003),
(2642,'B88K ',1999,2003),
(2643,'B88K ',1999,2003),
(2644,'B88K ',1999,2003),
(2645,'B88K ',1999,2003),
(2646,'B88K ',1999,2003),
(2647,'B88K ',1999,2003),
(2648,'B88K ',1999,2003),
(2649,'B88K ',2003,2009),
(2650,'B88K ',2003,2009),
(2651,'B88K ',2003,2009),
(2652,'B88K ',2003,2009),
(2653,'B88K ',2003,2009),
(2654,'B88K ',2003,2009),
(2655,'B88K ',2003,2009),
(2656,'B88K ',2003,2009),
(2657,'B88K ',2003,2009),
(2658,'B88K ',2003,2009),
(2659,'B88K ',2003,2009),
(2660,'B88K ',2003,2009),
(2661,'B88K ',2003,2009),
(2662,'B88K ',2003,2009),
(2663,'B88K ',2003,2009),
(2664,'B88K ',2003,2009),
(2665,'B88K ',2003,2009),
(2666,'B88K ',2003,2009),
(2667,'B88K ',2003,2009),
(2668,'B88K ',2003,2009),
(2669,'B88K ',2003,2009),
(2670,'B88K ',2003,2009),
(2671,'B88K ',2003,2009),
(2672,'B88K ',2003,2009),
(2673,'B88K ',2005,2012),
(2674,'B88K ',2005,2012),
(2675,'B88K ',2005,2012),
(2676,'B88K ',2005,2012),
(2677,'B88K ',2012,2018),
(2678,'B88K ',2012,2018),
(2679,'B88K ',2012,2018),
(2680,'B88K ',2012,2018),
(2681,'B88K ',2012,2018),
(2682,'B88K ',2012,2018),
(2683,'B88K ',2009,2012),
(2684,'B88K ',2009,2012),
(2685,'B88K ',2009,2012),
(2686,'B88K ',2009,2012),
(2687,'B88K ',2007,2016),
(2688,'B88K ',2007,2016),
(2689,'B88K ',2005,2009),
(2690,'B88K ',2005,2009),
(2691,'B88K ',2009,2012),
(2692,'B88K ',2009,2012),
(2693,'B88K ',2009,2012),
(2694,'B88K ',2009,2012),
(2695,'B88K ',1997,2001),
(2696,'B88K ',1997,2001),
(2697,'B88K ',1997,2001),
(2698,'B88K ',1997,2001),
(2699,'B88K ',2004,2007),
(2700,'B88K ',2001,2004),
(2701,'B88K ',2001,2004),
(2702,'B88K ',2001,2004),
(2703,'B88K ',2001,2010),
(2704,'B88K ',2001,2010),
(2705,'B88K ',2001,2010),
(2706,'B88K ',2001,2010),
(2707,'B88K ',2001,2010),
(2708,'B88K ',2001,2010),
(2709,'B88K ',2001,2010),
(2710,'B88K ',2001,2010),
(2711,'B88K ',2001,2010),
(2712,'B88K ',2001,2010),
(2713,'B88K ',2001,2010),
(2714,'B88K ',2001,2010),
(2715,'B88K ',2001,2010),
(2716,'B88K ',2001,2010),
(2717,'B88K ',2001,2010),
(2718,'B88K ',2001,2010),
(2719,'B88K ',2001,2010),
(2720,'B88K ',2001,2010),
(2721,'B88K ',2001,2010),
(2722,'B88K ',2001,2010),
(2723,'B88K ',2001,2010),
(2724,'B88K ',2001,2010),
(2725,'B88K ',2001,2010),
(2726,'B88K ',2001,2010),
(2727,'B88K ',2001,2010),
(2728,'B88K ',2001,2010),
(2729,'B88K ',2001,2010),
(2730,'B88K ',2001,2010),
(2731,'B88K ',2001,2010),
(2732,'B88K ',2001,2010),
(2733,'B88K ',2001,2010),
(2734,'B88K ',1990,1996),
(2735,'B88K ',1990,1996),
(2736,'B88K ',1990,1996),
(2737,'B88K ',1990,1996),
(2738,'B88K ',1990,1996),
(2739,'B88K ',1990,1996),
(2740,'B88K ',1990,1996),
(2741,'B88K ',1990,1996),
(2742,'B88K ',1990,1996),
(2743,'B88K ',1990,1996),
(2744,'B88K ',1990,1996),
(2745,'B88K ',1990,1996),
(2746,'B88K ',1990,1996),
(2747,'B88K ',1987,1995),
(2748,'B88K ',1987,1995),
(2749,'B88K ',1987,1995),
(2750,'B88K ',1987,1995),
(2751,'B88K ',1987,1995),
(2752,'B88K ',1987,1995),
(2753,'B88K ',1987,1995),
(2754,'B88K ',1987,1995),
(2755,'B88K ',1987,1995),
(2756,'B88K ',1987,1995),
(2757,'B88K ',1987,1995),
(2758,'B88K ',1987,1995),
(2759,'B88K ',1987,1995),
(2760,'B88K ',1987,1995),
(2761,'B88K ',1987,1995),
(2762,'B88K ',1987,1995),
(2763,'B88K ',1987,1995),
(2764,'B88K ',1987,1995),
(2765,'B88K ',1987,1995),
(2766,'B88K ',1987,1995),
(2767,'B88K ',1987,1995),
(2768,'B88K ',1987,1995),
(2769,'B88K ',1987,1995),
(2770,'B88K ',1987,1995),
(2771,'B88K ',1987,1995),
(2772,'B88K ',1994,2002),
(2773,'B88K ',1994,2002),
(2774,'B88K ',1994,2002),
(2775,'B88K ',1994,2002),
(2776,'B88K ',1994,2002),
(2777,'B88K ',1994,2002),
(2778,'B88K ',1994,2002),
(2779,'B88K ',2002,2010),
(2780,'B88K ',2002,2010),
(2781,'B88K ',2002,2010),
(2782,'B88K ',2002,2010),
(2783,'B88K ',1983,1995),
(2784,'B88K ',1983,1995),
(2785,'B88K ',1983,1995),
(2786,'B88K ',1983,1995),
(2787,'B88K ',1983,1995),
(2788,'B88K ',1983,1995),
(2789,'B88K ',1983,1995),
(2790,'B88K ',1983,1995),
(2791,'B88K ',1983,1995),
(2792,'B88K ',1983,1995),
(2793,'B88K ',1983,1995),
(2794,'B88K ',1983,1995),
(2795,'B88K ',1983,1995),
(2796,'B88K ',1983,1995),
(2797,'B88K ',1983,1995),
(2798,'B88K ',1983,1995),
(2799,'B88K ',1983,1995),
(2800,'B88K ',1983,1995),
(2801,'B88K ',1983,1995);

## Tabla Carroceria
(456,'Berlina',5,4790,1777,1440,1526,1524,10801050,1266,1266),
(457,'Berlina',5,4790,1777,1440,1526,1524,10801000,1266,1266),
(458,'Berlina',5,4790,1777,1440,1526,1524,10801050,1266,1266),
(459,'Berlina',5,4790,1777,1440,1526,1524,11201050,1266,1266),
(460,'Berlina',5,4790,1777,1440,1526,1524,11201050,1266,1266),
(461,'Berlina',5,4790,1777,1440,1526,1524,11501050,1266,1266),
(462,'Berlina',5,4790,1777,1440,1526,1524,11601050,1266,1266),
(463,'Berlina',5,4790,1777,1440,1528,1524,11501050,1266,1266),
(464,'Berlina',5,4790,1777,1440,1528,1524,11501050,1266,1266),
(465,'Berlina',5,4790,1777,1440,1526,1527,11501130,1266,1266),
(466,'Berlina',5,4790,1777,1440,1526,1527,11501130,1266,1266),
(467,'Berlina',5,4790,1777,1440,1528,1524,11501050,1266,1266),
(468,'Berlina',5,4790,1777,1440,1528,1524,11501050,1266,1266),
(469,'Berlina',5,4790,1777,1440,1526,1527,11501130,1266,1266),
(470,'Berlina',5,4790,1777,1440,1526,1527,11501130,1266,1266),
(471,'Sedán',5,4790,1777,1429,1526,1524,10801000,510,510),
(472,'Sedán',5,4790,1777,1429,1526,1524,10801000,510,510),
(473,'Sedán',5,4790,1777,1429,1526,1524,10801000,510,510),
(474,'Sedán',5,4790,1777,1431,1526,1524,10901000,510,510),
(475,'Sedán',5,4790,1777,1431,1526,1524,10901000,510,510),
(476,'Sedán',5,4790,1777,1430,1526,1524,11501000,510,510),
(477,'Sedán',5,4790,1777,1430,1526,1524,11601000,510,510),
(478,'Sedán',5,4790,1777,1420,1528,1524,11501000,510,510),
(479,'Sedán',5,4790,1777,1420,1528,1524,11501000,510,510),
(480,'Sedán',5,4790,1777,1420,1526,1527,11501080,510,510),
(481,'Sedán',5,4790,1777,1420,1526,1527,11501080,510,510),
(482,'Sedán',5,4790,1777,1420,1528,1524,11101000,510,510),
(483,'Sedán',5,4790,1777,1420,1528,1524,11101000,510,510),
(484,'Sedán',5,4790,1777,1437,1526,1527,11301080,510,510),
(485,'Sedán',5,4790,1777,1437,1526,1527,11301080,510,510),
(486,'Sedán',5,4680,1768,1390,1470,1445,870810,642,642),
(487,'Sedán',5,4680,1768,1390,1470,1445,870810,642,642),
(488,'Sedán',5,4680,1768,1390,1470,1445,1020830,642,642),
(489,'Sedán',5,4680,1768,1390,1470,1445,925810,642,642),
(490,'Sedán',5,4680,1768,1390,1470,1445,1020831,642,642),
(491,'Sedán',5,4680,1768,1390,1470,1445,925811,642,642),
(492,'Sedán',5,4680,1768,1390,1470,1445,1020832,642,642),
(493,'Berlina',5,4792,1814,1422,1468,1445,925812,642,644),
(494,'Berlina',5,4792,1814,1422,1468,1445,1020833,642,644),
(495,'Berlina',5,4792,1814,1422,1468,1445,925813,642,644),
(496,'Berlina',5,4792,1814,1422,1468,1445,1020834,642,644),
(497,'Berlina',5,4792,1814,1422,1468,1445,925814,642,644),
(498,'Berlina',5,4792,1814,1422,1468,1445,1020835,642,644),
(499,'Berlina',5,4792,1814,1422,1468,1445,925815,642,644),
(500,'Berlina',5,4792,1814,1422,1468,1445,1020836,642,644),
(501,'Berlina',5,4792,1814,1422,1468,1445,925816,642,644),
(502,'Berlina',5,4792,1814,1422,1468,1445,1020837,642,644),
(503,'Berlina',5,4792,1814,1422,1468,1445,925817,642,644),
(504,'Berlina',5,4792,1814,1422,1468,1445,1020838,642,644),
(505,'Berlina',5,4792,1814,1422,1468,1445,925818,642,644),
(506,'Berlina',5,4792,1814,1422,1476,1445,1020839,642,644),
(507,'Berlina',5,4792,1814,1422,1476,1445,925819,642,644),
(508,'Berlina',5,4792,1814,1422,1476,1445,1020840,642,644),
(509,'Berlina',5,4792,1814,1422,1476,1445,925820,642,644),
(510,'Berlina',5,4792,1814,1422,1476,1445,1020841,642,644),
(511,'Berlina',5,4792,1814,1422,1476,1445,925821,642,644),
(512,'Sedán',5,4792,1814,1422,1468,1445,1020842,642,570),
(513,'Sedán',5,4792,1814,1422,1468,1445,925822,642,570),
(514,'Sedán',5,4792,1814,1422,1468,1445,1020843,642,570),
(515,'Sedán',5,4792,1814,1422,1468,1445,925823,642,570),
(516,'Sedán',5,4792,1814,1422,1476,1445,1020844,642,570),
(517,'Sedán',5,4792,1814,1422,1476,1445,925824,642,570),
(518,'Sedán',5,4792,1814,1422,1468,1445,1020845,642,570),
(519,'Sedán',5,4792,1814,1422,1468,1445,925825,642,570),
(520,'Sedán',5,4792,1814,1422,1468,1445,1020846,642,570),
(521,'Sedán',5,4792,1814,1422,1468,1445,925826,642,570),
(522,'Sedán',5,4792,1814,1422,1468,1445,1020847,642,570),
(523,'Sedán',5,4792,1814,1422,1468,1445,925827,642,570),
(524,'Sedán',5,4792,1814,1422,1476,1445,1020848,642,570),
(525,'Sedán',5,4792,1814,1422,1476,1445,925828,642,570),
(526,'Sedán',5,4792,1814,1422,1468,1445,1020849,642,570),
(527,'Sedán',5,4792,1814,1422,1468,1445,925829,642,570),
(528,'Sedán',5,4792,1814,1422,1468,1445,1020850,642,570),
(529,'Sedán',5,4792,1814,1422,1476,1445,925830,642,570),
(530,'Sedán',5,4792,1814,1422,1476,1445,1020851,642,570),
(531,'Sedán',5,4792,1814,1422,1476,1445,925831,642,570),
(532,'Sedán',5,4792,1814,1422,1476,1445,1020852,642,570),
(533,'Sedán',5,4792,1814,1422,1476,1445,925832,642,570),
(534,'Sedán',5,4792,1814,1422,1476,1445,1020853,642,570),
(535,'Berlina',5,4793,1814,1421,1476,1445,925833,642,1837),
(536,'Berlina',5,4793,1814,1421,1476,1445,1020854,642,1837),
(537,'Berlina',5,4793,1814,1421,1476,1445,925834,642,1837),
(538,'Berlina',5,4793,1814,1421,1476,1445,1020855,642,1837),
(539,'Berlina',5,4793,1814,1421,1476,1445,925835,642,1837),
(540,'Berlina',5,4793,1814,1421,1476,1445,1020856,642,1837),
(541,'Berlina',5,4793,1814,1421,1476,1445,925836,642,1837),
(542,'Berlina',5,4793,1814,1421,1476,1445,1020857,642,1837),
(543,'Berlina',5,4793,1814,1421,1476,1445,925837,642,1837),
(544,'Berlina',5,4793,1814,1421,1476,1445,1020858,642,1837),
(545,'Berlina',5,4793,1814,1421,1476,1445,925838,642,1837),
(546,'Sedán',5,4793,1814,1421,1476,1445,1020859,642,570),
(547,'Sedán',5,4793,1814,1421,1476,1445,925839,642,570),
(548,'Sedán',5,4793,1814,1421,1476,1445,1020860,642,570),
(549,'Sedán',5,4793,1814,1421,1476,1445,925840,642,570),
(550,'Sedán',5,4793,1814,1421,1476,1445,1020861,642,570),
(551,'Sedán',5,4793,1814,1421,1476,1445,925841,642,570),
(552,'Sedán',5,4793,1814,1421,1476,1445,1020862,642,570),
(553,'Sedán',5,4793,1814,1421,1476,1445,925842,642,570),
(554,'Sedán',5,4793,1814,1421,1476,1445,1020863,642,570),
(555,'Sedán',5,4793,1814,1421,1476,1445,925843,642,570),
(556,'Sedán',5,4793,1814,1421,1476,1445,1020864,642,570),
(557,'Berlina',5,4810,1810,1420,1476,1445,925844,642,570),
(558,'Berlina',5,4810,1810,1420,1476,1445,1020865,642,570),
(559,'Berlina',5,4810,1810,1420,1476,1445,925845,642,570),
(560,'Berlina',5,4810,1810,1420,1476,1445,1020866,642,570),
(561,'Sedán',5,4807,1814,1422,1476,1445,925846,642,570),
(562,'Sedán',5,4810,1810,1420,1476,1445,1020867,642,570),
(563,'Sedán',5,4810,1810,1420,1476,1445,925847,642,570),
(564,'Sedán',5,4810,1810,1420,1476,1445,1020868,642,570),
(565,'Sedán',5,4810,1810,1420,1476,1445,925848,642,570),
(566,'Sedán',5,4810,1810,1420,1476,1445,1020869,642,570),
(567,'Sedán',5,4807,1814,1422,1476,1445,925849,642,570),
(568,'Sedán',5,4810,1810,1420,1476,1445,1020870,642,570),
(569,'Sedán',5,4810,1810,1420,1476,1445,925850,642,570),
(570,'Sedán',5,4810,1810,1420,1476,1445,1020871,642,570),
(571,'Sedán',5,4810,1810,1420,1476,1445,925851,642,570),
(572,'Sedán',5,4393,1695,1397,1476,1445,1020872,642,570),
(573,'Sedán',5,4393,1695,1397,1476,1445,925852,642,570),
(574,'Sedán',5,4393,1695,1397,1476,1445,1020873,642,570),
(575,'Sedán',5,4393,1695,1397,1476,1445,925853,642,570),
(576,'Sedán',5,4404,1695,1397,1476,1445,1020874,642,570),
(577,'Sedán',5,4405,1695,1397,1476,1445,925854,642,570),
(578,'Sedán',5,4393,1695,1397,1476,1445,1020875,642,570),
(579,'Sedán',5,4393,1695,1397,1476,1445,925855,642,570),
(580,'Sedán',5,4404,1695,1397,1476,1445,1020876,642,570),
(581,'Sedán',5,4404,1695,1397,1476,1445,925856,642,570),
(582,'Sedán',5,4404,1695,1397,1476,1445,1020877,642,570),
(583,'Sedán',5,4404,1695,1397,1476,1445,925857,642,570),
(584,'Sedán',5,4404,1695,1397,1476,1445,1020878,642,570),
(585,'Sedán',5,4393,1695,1397,1476,1445,925858,642,570),
(586,'Sedán',5,4393,1695,1397,1476,1445,1020879,642,570),
(587,'Sedán',5,4393,1695,1397,1476,1445,925859,642,570),
(588,'Sedán',5,4393,1695,1397,1476,1445,1020880,642,570),
(589,'Sedán',5,4393,1695,1397,1476,1445,925860,642,570),
(590,'Sedán',5,4393,1695,1397,1476,1445,1020881,642,570),
(591,'Sedán',5,4393,1695,1397,1476,1445,925861,642,570),
(592,'Sedán',5,4393,1695,1397,1476,1445,1020882,642,570),
(593,'Berlina',5,4482,1695,1408,1476,1445,925862,642,570),
(594,'Berlina',5,4482,1695,1408,1476,1445,1020883,642,570),
(595,'Berlina',5,4482,1695,1408,1476,1445,925863,642,570),
(596,'Berlina',5,4482,1695,1408,1476,1445,1020884,642,570),
(597,'Berlina',5,4482,1695,1408,1476,1445,925864,642,570),
(598,'Berlina',5,4482,1695,1408,1476,1445,1020885,642,570),
(599,'Berlina',5,4482,1695,1408,1476,1445,925865,642,570),
(600,'Berlina',5,4482,1695,1408,1476,1445,1020886,642,570),
(601,'Berlina',5,4482,1695,1408,1476,1445,925866,642,570),
(602,'Berlina',5,4482,1695,1408,1476,1445,1020887,642,570),
(603,'Berlina',5,4482,1695,1408,1476,1445,925867,642,570),
(604,'Berlina',5,4482,1695,1408,1476,1445,1020888,642,570),
(605,'Berlina',5,4482,1695,1408,1476,1445,925868,642,570),
(606,'Sedán',5,4405,1695,1395,1476,1445,1020889,642,570),
(607,'Sedán',5,4482,1695,1408,1476,1445,925869,642,570),
(608,'Sedán',5,4482,1695,1408,1476,1445,1020890,642,570),
(609,'Sedán',5,4482,1695,1408,1476,1445,925870,642,570),
(610,'Sedán',5,4482,1695,1408,1476,1445,1020891,642,570),
(611,'Sedán',5,4482,1695,1408,1476,1445,925871,642,570),
(612,'Sedán',5,4482,1695,1408,1476,1445,1020892,642,570),
(613,'Sedán',5,4482,1695,1408,1476,1445,925872,642,570),
(614,'Sedán',5,4482,1695,1389,1476,1445,1020893,642,570),
(615,'Sedán',5,4482,1695,1408,1476,1445,925873,642,570),
(616,'Sedán',5,4482,1695,1408,1476,1445,1020894,642,570),
(617,'Sedán',5,4482,1695,1408,1476,1445,925874,642,570),
(618,'Sedán',5,4482,1695,1408,1476,1445,1020895,642,570),
(619,'Sedán',5,4383,1682,1365,1476,1445,925875,642,570),
(620,'Sedán',5,4383,1682,1365,1476,1445,1020896,642,570),
(621,'Sedán',5,4383,1682,1365,1476,1445,925876,642,570),
(622,'Sedán',5,4383,1682,1365,1476,1445,1020897,642,570),
(623,'Sedán',5,4383,1682,1365,1476,1445,925877,642,570),
(624,'Sedán',5,4343,1682,1365,1476,1445,1020898,642,570),
(625,'Sedán',5,4406,1682,1365,1476,1445,925878,642,570),
(626,'Sedán',5,4406,1682,1345,1476,1445,1020899,642,570),
(627,'Sedán',5,4406,1682,1345,1476,1445,925879,642,570),
(628,'Sedán',5,4383,1682,1365,1476,1445,1020900,642,570),
(629,'Sedán',5,4383,1682,1365,1476,1445,925880,642,570),
(630,'Sedán',5,4343,1682,1365,1476,1445,1020901,642,570),
(631,'Sedán',5,4343,1682,1365,1476,1445,925881,642,570),
(632,'Sedán',5,4343,1682,1365,1476,1445,1020902,642,570),
(633,'Sedán',5,4343,1682,1365,1476,1445,925882,642,570),
(634,'Sedán',5,5394,1695,1395,1476,1445,1020903,642,570),
(635,'Sedán',5,4395,1695,1395,1476,1445,925883,642,570),
(636,'Sedán',5,4393,1695,1395,1476,1445,1020904,642,570),
(637,'Sedán',5,4395,1695,1370,1476,1445,925884,642,570),
(638,'Sedán',5,4395,1695,1395,1476,1445,1020905,642,570),
(639,'Sedán',5,4480,1695,1395,1476,1445,925885,642,570),
(640,'Sedán',5,4480,1695,1395,1476,1445,1020906,642,570),
(641,'Sedán',5,4480,1695,1395,1476,1445,925886,642,570),
(642,'Sedán',5,4480,1695,1395,1476,1445,1020907,642,570),
(643,'Hatchback',5,3954,1740,1416,1476,1445,925887,642,570),
(644,'Hatchback',5,3954,1740,1416,1476,1445,1020908,642,570),
(645,'Hatchback',5,3954,1740,1416,1476,1445,925888,642,570),
(646,'Hatchback',5,3954,1740,1416,1476,1445,1020909,642,570),
(647,'Hatchback',5,3954,1740,1416,1476,1445,925889,642,570),
(648,'Hatchback',5,3954,1740,1416,1476,1445,1020910,642,570),
(649,'Hatchback',5,3954,1740,1416,1476,1445,925890,642,570),
(650,'Hatchback',5,3954,1740,1416,1476,1445,1020911,642,570),
(651,'Hatchback',5,3954,1740,1416,1476,1445,925891,642,570),
(652,'Hatchback',5,3987,1740,1416,1476,1445,1020912,642,570),
(653,'Hatchback',5,3954,1746,1422,1476,1445,925892,642,570),
(654,'Hatchback',5,3954,1746,1422,1476,1445,1020913,642,570),
(655,'Hatchback',5,3954,1746,1422,1476,1445,925893,642,570),
(656,'Hatchback',5,3954,1746,1422,1476,1445,1020914,642,570),
(657,'Hatchback',5,3954,1746,1422,1476,1445,925894,642,570),
(658,'Hatchback',5,3954,1746,1422,1476,1445,1020915,642,570),
(659,'Hatchback',5,3954,1746,1422,1476,1445,925895,642,570),
(660,'Hatchback',5,3954,1746,1422,1476,1445,1020916,642,570),
(661,'Hatchback',5,3954,1746,1422,1476,1445,925896,642,570),
(662,'Hatchback',5,3973,1740,1416,1476,1445,1020917,642,570),
(663,'Hatchback',5,3973,1740,1416,1476,1445,925897,642,570),
(664,'Hatchback',5,3973,1740,1416,1476,1445,1020918,642,570),
(665,'Hatchback',5,3973,1740,1416,1476,1445,925898,642,570),
(666,'Hatchback',5,3973,1740,1416,1476,1445,1020919,642,570),
(667,'Hatchback',5,3973,1740,1416,1476,1445,925899,642,570),
(668,'Hatchback',5,3973,1740,1416,1476,1445,1020920,642,570),
(669,'Hatchback',5,3973,1740,1416,1476,1445,925900,642,570),
(670,'Hatchback',5,3973,1740,1416,1476,1445,1020921,642,570),
(671,'Hatchback',5,3973,1740,1416,1476,1445,925901,642,570),
(672,'Hatchback',5,3973,1740,1416,1476,1445,1020922,642,570),
(673,'Hatchback',5,3973,1740,1416,1476,1445,925902,642,570),
(674,'Hatchback',5,3973,1746,1422,1476,1445,1020923,642,570),
(675,'Hatchback',5,3973,1746,1422,1476,1445,925903,642,570),
(676,'Hatchback',5,3973,1746,1422,1476,1445,1020924,642,570),
(677,'Hatchback',5,3973,1746,1422,1476,1445,925904,642,570),
(678,'Hatchback',5,3973,1746,1422,1476,1445,1020925,642,570),
(679,'Hatchback',5,3973,1746,1422,1476,1445,925905,642,570),
(680,'Hatchback',5,3973,1746,1422,1476,1445,1020926,642,570),
(681,'Hatchback',5,3973,1746,1422,1476,1445,925906,642,570),
(682,'Hatchback',5,3973,1746,1422,1476,1445,1020927,642,570),
(683,'Hatchback',5,3973,1746,1422,1476,1445,925907,642,570),
(684,'Hatchback',5,3973,1746,1422,1476,1445,1020928,642,570),
(685,'Hatchback',5,3973,1746,1422,1476,1445,925908,642,570),
(686,'Hatchback',5,3826,1673,1553,1476,1445,1020929,642,570),
(687,'Hatchback',5,3826,1673,1553,1476,1445,925909,642,570),
(688,'Hatchback',5,3826,1673,1553,1476,1445,1020930,642,570),
(689,'Hatchback',5,3826,1673,1553,1476,1445,925910,642,570),
(690,'Hatchback',5,3826,1673,1553,1476,1445,1020931,642,570),
(691,'Hatchback',5,4152,1735,1427,1476,1445,925911,642,570),
(692,'Hatchback',5,4152,1735,1427,1476,1445,1020932,642,570),
(693,'Hatchback',5,4152,1735,1427,1476,1445,925912,642,570),
(694,'Hatchback',5,4152,1735,1427,1476,1445,1020933,642,570),
(695,'Hatchback',5,4152,1735,1427,1476,1445,925913,642,570),
(696,'Hatchback',5,4152,1735,1427,1476,1445,1020934,642,570),
(697,'Hatchback',5,4152,1735,1427,1476,1445,925914,642,570),
(698,'Hatchback',5,4152,1735,1427,1476,1445,1020935,642,570),
(699,'Hatchback',5,4152,1735,1427,1476,1445,925915,642,570),
(700,'Hatchback',5,4152,1735,1427,1476,1445,1020936,642,570),
(701,'Hatchback',5,4152,1735,1427,1476,1445,925916,642,570),
(702,'Hatchback',5,4152,1735,1427,1476,1445,1020937,642,570),
(703,'Hatchback',5,4152,1735,1427,1476,1445,925917,642,570),
(704,'Hatchback',5,4152,1735,1427,1476,1445,1020938,642,570),
(705,'Hatchback',5,4152,1735,1427,1476,1445,925918,642,570),
(706,'Hatchback',5,4152,1735,1427,1476,1445,1020939,642,570),
(707,'Hatchback',5,4152,1735,1427,1476,1445,925919,642,570),
(708,'Hatchback',5,4152,1735,1427,1476,1445,1020940,642,570),
(709,'Hatchback',5,4152,1735,1427,1476,1445,925920,642,570),
(710,'Hatchback',5,4152,1735,1427,1476,1445,1020941,642,570),
(711,'Hatchback',5,4152,1735,1423,1476,1445,925921,642,570),
(712,'Hatchback',5,4152,1735,1427,1476,1445,1020942,642,570),
(713,'Hatchback',5,4152,1735,1427,1476,1445,925922,642,570),
(714,'Hatchback',5,4152,1735,1427,1476,1445,1020943,642,570),
(715,'Hatchback',5,4152,1735,1427,1476,1445,925923,642,570),
(716,'Hatchback',5,4152,1735,1427,1476,1445,1020944,642,570),
(717,'Hatchback',5,4152,1735,1427,1476,1445,925924,642,570),
(718,'Hatchback',5,4152,1735,1427,1476,1445,1020945,642,570),
(719,'Hatchback',5,4152,1735,1427,1476,1445,925925,642,570),
(720,'Hatchback',5,4152,1735,1427,1476,1445,1020946,642,570),
(721,'Hatchback',5,4152,1735,1427,1476,1445,925926,642,570),
(722,'Hatchback',5,4152,1735,1427,1476,1445,1020947,642,570),
(723,'Hatchback',5,4152,1735,1427,1476,1445,925927,642,570),
(724,'Hatchback',5,4152,1735,1427,1476,1445,1020948,642,570),
(725,'Hatchback',5,4152,1735,1427,1476,1445,925928,642,570),
(726,'Hatchback',5,4152,1735,1427,1476,1445,1020949,642,570),
(727,'Hatchback',5,4152,1735,1427,1476,1445,925929,642,570),
(728,'Hatchback',5,4152,1735,1427,1476,1445,1020950,642,570),
(729,'Hatchback',5,4152,1735,1427,1476,1445,925930,642,570),
(730,'Hatchback',5,4152,1735,1427,1476,1445,1020951,642,570),
(731,'Hatchback',5,4152,1735,1427,1476,1445,925931,642,570),
(732,'Hatchback',5,4152,1735,1427,1476,1445,1020952,642,570),
(733,'Hatchback',5,4152,1735,1427,1476,1445,925932,642,570),
(734,'Hatchback',5,4152,1735,1427,1476,1445,1020953,642,570),
(735,'Hatchback',5,4152,1735,1427,1476,1445,925933,642,570),
(736,'Hatchback',5,4152,1735,1427,1476,1445,1020954,642,570),
(737,'Hatchback',5,4152,1735,1427,1476,1445,925934,642,570),
(738,'Hatchback',5,4152,1735,1427,1476,1445,1020955,642,570),
(739,'Hatchback',5,4152,1735,1427,1476,1445,925935,642,570),
(740,'Hatchback',5,4152,1735,1427,1476,1445,1020956,642,570),
(741,'Hatchback',5,4152,1735,1427,1476,1445,925936,642,570),
(742,'Hatchback',5,4152,1735,1427,1476,1445,1020957,642,570),
(743,'Hatchback',5,4152,1735,1427,1476,1445,925937,642,570),
(744,'Hatchback',5,4152,1735,1427,1476,1445,1020958,642,570),
(745,'Hatchback',5,4152,1735,1427,1476,1445,925938,642,570),
(746,'Hatchback',5,4152,1735,1427,1476,1445,1020959,642,570),
(747,'Hatchback',5,4152,1735,1427,1476,1445,925939,642,570),
(748,'Hatchback',5,4152,1735,1427,1476,1445,1020960,642,570),
(749,'Hatchback',5,4152,1735,1427,1476,1445,925940,642,570),
(750,'Hatchback',5,4152,1735,1427,1476,1445,1020961,642,570),
(751,'Hatchback',5,4152,1735,1427,1476,1445,925941,642,570),
(752,'Hatchback',5,4152,1735,1427,1476,1445,1020962,642,570),
(753,'Hatchback',5,4152,1735,1427,1476,1445,925942,642,570),
(754,'Hatchback',5,4152,1735,1427,1476,1445,1020963,642,570),
(755,'Hatchback',5,4152,1735,1427,1476,1445,925943,642,570),
(756,'Hatchback',5,4152,1735,1427,1476,1445,1020964,642,570),
(757,'Hatchback',5,4152,1735,1427,1476,1445,925944,642,570),
(758,'Hatchback',5,4152,1735,1427,1476,1445,1020965,642,570),
(759,'Hatchback',5,4152,1735,1427,1476,1445,925945,642,570),
(760,'Hatchback',5,4152,1735,1427,1476,1445,1020966,642,570),
(761,'Hatchback',5,4152,1735,1427,1476,1445,925946,642,570),
(762,'Hatchback',5,4152,1735,1427,1476,1445,1020967,642,570),
(763,'Hatchback',5,4152,1735,1427,1476,1445,925947,642,570),
(764,'Hatchback',5,4152,1735,1427,1476,1445,1020968,642,570),
(765,'Hatchback',5,4152,1735,1427,1476,1445,925948,642,570),
(766,'Hatchback',5,4152,1735,1427,1476,1445,1020969,642,570),
(767,'Hatchback',5,4152,1735,1427,1476,1445,925949,642,570),
(768,'Hatchback',5,4152,1735,1427,1476,1445,1020970,642,570),
(769,'Hatchback',5,4152,1735,1427,1476,1445,925950,642,570),
(770,'Hatchback',5,4152,1735,1427,1476,1445,1020971,642,570),
(771,'Hatchback',5,4152,1735,1427,1476,1445,925951,642,570),
(772,'Hatchback',5,4152,1735,1427,1476,1445,1020972,642,570),
(773,'Hatchback',5,4152,1735,1427,1476,1445,925952,642,570),
(774,'Hatchback',5,4152,1735,1427,1476,1445,1020973,642,570),
(775,'Hatchback',5,4152,1735,1427,1476,1445,925953,642,570),
(776,'Hatchback',5,4152,1735,1427,1476,1445,1020974,642,570),
(777,'Hatchback',5,4152,1735,1427,1476,1445,925954,642,570),
(778,'Hatchback',5,4152,1735,1427,1476,1445,1020975,642,570),
(779,'Hatchback',5,4152,1735,1427,1476,1445,925955,642,570),
(780,'Hatchback',5,4152,1735,1427,1476,1445,1020976,642,570),
(781,'Hatchback',5,4152,1735,1427,1476,1445,925956,642,570),
(782,'Hatchback',5,4152,1735,1427,1476,1445,1020977,642,570),
(783,'Hatchback',5,4152,1735,1427,1476,1445,925957,642,570),
(784,'Hatchback',5,4152,1735,1427,1476,1445,1020978,642,570),
(785,'Hatchback',5,4152,1735,1427,1476,1445,925958,642,570),
(786,'Hatchback',5,4152,1735,1427,1476,1445,1020979,642,570),
(787,'Hatchback',5,4152,1735,1427,1476,1445,925959,642,570),
(788,'Hatchback',5,4152,1735,1427,1476,1445,1020980,642,570),
(789,'Hatchback',5,4152,1735,1427,1476,1445,925960,642,570),
(790,'Hatchback',5,4152,1735,1427,1476,1445,1020981,642,570),
(791,'Hatchback',5,4152,1735,1427,1476,1445,925961,642,570),
(792,'Hatchback',5,4152,1735,1427,1476,1445,1020982,642,570),
(793,'Hatchback',5,4152,1735,1427,1476,1445,925962,642,570),
(794,'Hatchback',5,4152,1735,1427,1476,1445,1020983,642,570),
(795,'Hatchback',5,4152,1735,1427,1476,1445,925963,642,570),
(796,'Hatchback',5,4152,1735,1427,1476,1445,1020984,642,570),
(797,'Hatchback',5,4152,1735,1427,1476,1445,925964,642,570),
(798,'Hatchback',5,4152,1735,1427,1476,1445,1020985,642,570),
(799,'Hatchback',5,4152,1735,1427,1476,1445,925965,642,570),
(800,'Hatchback',5,4152,1735,1427,1476,1445,1020986,642,570),
(801,'Hatchback',5,4152,1735,1427,1476,1445,925966,642,570),
(802,'Hatchback',5,4152,1735,1427,1476,1445,1020987,642,570),
(803,'Hatchback',5,4152,1735,1427,1476,1445,925967,642,570),
(804,'Hatchback',5,4152,1735,1427,1476,1445,1020988,642,570),
(805,'Hatchback',5,4152,1735,1427,1476,1445,925968,642,570),
(806,'Hatchback',5,4152,1735,1427,1476,1445,1020989,642,570),
(807,'Hatchback',5,4203,1765,1421,1476,1445,925969,642,570),
(808,'Hatchback',5,4203,1765,1421,1476,1445,1020990,642,570),
(809,'Hatchback',5,4203,1765,1421,1476,1445,925970,642,570),
(810,'Hatchback',5,4203,1765,1421,1476,1445,1020991,642,570),
(811,'Hatchback',5,4203,1765,1421,1476,1445,925971,642,570),
(812,'Hatchback',5,4203,1765,1421,1476,1445,1020992,642,570),
(813,'Hatchback',5,4203,1765,1421,1476,1445,925972,642,570),
(814,'Hatchback',5,4203,1765,1421,1476,1445,1020993,642,570),
(815,'Hatchback',5,4203,1765,1421,1476,1445,925973,642,570),
(816,'Hatchback',5,4203,1765,1421,1476,1445,1020994,642,570),
(817,'Hatchback',5,4203,1765,1421,1476,1445,925974,642,570),
(818,'Hatchback',5,4203,1765,1421,1476,1445,1020995,642,570),
(819,'Hatchback',5,4203,1765,1421,1476,1445,925975,642,570),
(820,'Hatchback',5,4203,1765,1421,1476,1445,1020996,642,570),
(821,'Hatchback',5,4203,1765,1421,1476,1445,925976,642,570),
(822,'Hatchback',5,4203,1765,1421,1476,1445,1020997,642,570),
(823,'Cabriolet',4,4238,1765,1424,1476,1445,925977,642,570),
(824,'Cabriolet',4,4238,1765,1424,1476,1445,1020998,642,570),
(825,'Cabriolet',4,4238,1765,1424,1476,1445,925978,642,570),
(826,'Cabriolet',4,4238,1765,1424,1476,1445,1020999,642,570),
(827,'Cabriolet',4,4238,1765,1424,1476,1445,925979,642,570),
(828,'Cabriolet',4,4238,1765,1424,1476,1445,10201000,642,570),
(829,'Cabriolet',4,4238,1765,1424,1476,1445,925980,642,570),
(830,'Cabriolet',4,4238,1765,1424,1476,1445,10201001,642,570),
(831,'Cabriolet',4,4238,1765,1424,1476,1445,925981,642,570),
(832,'Cabriolet',4,4238,1765,1424,1476,1445,10201002,642,570),
(833,'Cabriolet',4,4238,1765,1424,1476,1445,925982,642,570),
(834,'Hatchback',5,4214,1765,1421,1476,1445,10201003,642,570),
(835,'Hatchback',5,4214,1765,1421,1476,1445,925983,642,570),
(836,'Hatchback',5,4214,1765,1421,1476,1445,10201004,642,570),
(837,'Hatchback',5,4214,1765,1421,1476,1445,925984,642,570),
(838,'Hatchback',5,4214,1765,1421,1476,1445,10201005,642,570),
(839,'Hatchback',5,4214,1765,1421,1476,1445,925985,642,570),
(840,'Hatchback',5,4214,1765,1421,1476,1445,10201006,642,570),
(841,'Hatchback',5,4214,1765,1421,1476,1445,925986,642,570),
(842,'Hatchback',5,4214,1765,1421,1476,1445,10201007,642,570),
(843,'Hatchback',5,4214,1765,1421,1476,1445,925987,642,570),
(844,'Hatchback',5,4214,1765,1421,1476,1445,10201008,642,570),
(845,'Hatchback',5,4214,1765,1421,1476,1445,925988,642,570),
(846,'Hatchback',5,4214,1765,1421,1476,1445,10201009,642,570),
(847,'Hatchback',5,4214,1765,1421,1476,1445,925989,642,570),
(848,'Hatchback',5,4214,1765,1421,1476,1445,10201010,642,570),
(849,'Hatchback',5,4214,1765,1421,1476,1445,925990,642,570),
(850,'Hatchback',5,4214,1765,1421,1476,1445,10201011,642,570),
(851,'Hatchback',5,4214,1765,1421,1476,1445,925991,642,570),
(852,'Hatchback',5,4214,1765,1421,1476,1445,10201012,642,570),
(853,'Hatchback',5,4214,1765,1421,1476,1445,925992,642,570),
(854,'Hatchback',5,4214,1765,1421,1476,1445,10201013,642,570),
(855,'Hatchback',5,4214,1765,1421,1476,1445,925993,642,570),
(856,'Hatchback',5,4214,1765,1421,1476,1445,10201014,642,570),
(857,'Hatchback',5,4214,1765,1421,1476,1445,925994,642,570),
(858,'Hatchback',5,4292,1765,1423,1476,1445,10201015,642,570),
(859,'Hatchback',5,4292,1765,1423,1476,1445,925995,642,570),
(860,'Hatchback',5,4292,1765,1423,1476,1445,10201016,642,570),
(861,'Hatchback',5,4292,1765,1423,1476,1445,925996,642,570),
(862,'Hatchback',5,4292,1765,1423,1476,1445,10201017,642,570),
(863,'Hatchback',5,4292,1765,1423,1476,1445,925997,642,570),
(864,'Hatchback',5,4292,1765,1423,1476,1445,10201018,642,570),
(865,'Hatchback',5,4292,1765,1423,1476,1445,925998,642,570),
(866,'Hatchback',5,4292,1765,1423,1476,1445,10201019,642,570),
(867,'Hatchback',5,4292,1765,1423,1476,1445,925999,642,570),
(868,'Hatchback',5,4292,1765,1423,1476,1445,10201020,642,570),
(869,'Hatchback',5,4292,1765,1423,1476,1445,9251000,642,570),
(870,'Hatchback',5,4292,1765,1423,1476,1445,10201021,642,570),
(871,'Hatchback',5,4292,1765,1423,1476,1445,9251001,642,570),
(872,'Hatchback',5,4292,1765,1423,1476,1445,10201022,642,570),
(873,'Hatchback',5,4292,1765,1423,1476,1445,9251002,642,570),
(874,'Hatchback',5,4292,1765,1423,1476,1445,10201023,642,570),
(875,'Hatchback',5,4214,1765,1421,1476,1445,9251003,642,570),
(876,'Hatchback',5,4214,1765,1421,1476,1445,10201024,642,570),
(877,'Hatchback',5,4214,1765,1421,1476,1445,9251004,642,570),
(878,'Hatchback',5,4214,1765,1421,1476,778,10301182,570,570),
(879,'Hatchback',5,4214,1765,1421,1476,785,10501112,570,570),
(880,'Hatchback',5,4214,1765,1421,1476,792,10301183,570,570),
(881,'Hatchback',5,4214,1765,1421,1476,799,10501113,570,570),
(882,'Hatchback',5,4214,1765,1421,1476,806,10301184,570,570),
(883,'Hatchback',5,4214,1765,1421,1476,813,10501114,570,570),
(884,'Hatchback',5,4214,1765,1421,1476,820,10301185,570,570),
(885,'Hatchback',5,4214,1765,1421,1476,827,10501115,570,570),
(886,'Hatchback',5,4214,1765,1421,1476,834,10301186,570,570),
(887,'Hatchback',5,4214,1765,1421,1476,841,10501116,570,570),
(888,'Hatchback',5,4214,1765,1421,1476,848,10301187,570,570),
(889,'Hatchback',5,4214,1765,1421,1476,855,10501117,570,570),
(890,'Hatchback',5,4214,1765,1421,1476,862,10301188,570,570),
(891,'Hatchback',5,4214,1765,1421,1476,869,10501118,570,570),
(892,'Hatchback',5,4214,1765,1421,1476,876,10301189,570,570),
(893,'Hatchback',5,4214,1765,1421,1476,883,10501119,570,570),
(894,'Hatchback',5,4214,1765,1421,1476,890,10301190,570,570),
(895,'Hatchback',5,4214,1765,1421,1476,897,10501120,570,570),
(896,'Hatchback',5,4214,1765,1421,1476,904,10301191,570,570),
(897,'Hatchback',5,4214,1765,1421,1476,911,10501121,570,570),
(898,'Hatchback',5,4214,1765,1421,1476,918,10301192,570,570),
(899,'Hatchback',5,4214,1765,1421,1476,925,10501122,570,570),
(900,'Hatchback',5,4214,1765,1421,1476,932,10301193,570,570),
(901,'Hatchback',5,4214,1765,1421,1476,939,10501123,570,570),
(902,'Hatchback',5,4214,1765,1421,1476,946,10301194,570,570),
(903,'Hatchback',5,4214,1765,1421,1476,953,10501124,570,570),
(904,'Hatchback',5,4214,1765,1421,1476,960,10301195,570,570),
(905,'Hatchback',5,4214,1765,1421,1476,967,10501125,570,570),
(906,'Hatchback',5,4214,1765,1421,1476,974,10301196,570,570),
(907,'Hatchback',5,4214,1765,1421,1476,981,10501126,570,570),
(908,'Hatchback',5,4214,1765,1421,1476,988,10301197,570,570),
(909,'Hatchback',5,4214,1765,1421,1476,995,10501127,570,570),
(910,'Hatchback',5,4214,1765,1421,1476,1002,10301198,570,570),
(911,'Hatchback',5,4214,1765,1421,1476,1009,10501128,570,570),
(912,'Hatchback',5,4214,1765,1421,1476,1016,10301199,570,570),
(913,'Hatchback',5,4214,1765,1421,1476,1023,10501129,570,570),
(914,'Hatchback',5,4214,1765,1421,1476,1030,10301200,570,570),
(915,'Hatchback',5,4214,1765,1421,1476,1037,10501130,570,570),
(916,'Hatchback',5,4214,1765,1421,1476,1044,10301201,570,570),
(917,'Hatchback',5,4214,1765,1421,1476,1051,10501131,570,570),
(918,'Hatchback',5,4214,1765,1421,1476,1058,10301202,570,570),
(919,'Hatchback',5,4214,1765,1421,1476,1065,10501132,570,570),
(920,'Hatchback',5,4214,1765,1421,1476,1072,10301203,570,570),
(921,'Hatchback',5,4214,1765,1421,1476,1079,10501133,570,570),
(922,'Hatchback',5,4214,1765,1421,1476,1086,10301204,570,570),
(923,'Hatchback',5,4214,1765,1421,1476,1093,10501134,570,570),
(924,'Hatchback',5,4214,1765,1421,1476,1100,10301205,570,570),
(925,'Hatchback',5,4214,1765,1421,1476,1107,10501135,570,570),
(926,'Hatchback',5,4214,1765,1421,1476,1114,10301206,570,570),
(927,'Hatchback',5,4214,1765,1421,1476,1121,10501136,570,570),
(928,'Hatchback',5,4214,1765,1421,1476,1128,10301207,570,570),
(929,'Hatchback',5,4214,1765,1421,1476,1135,10501137,570,570),
(930,'Hatchback',5,4214,1765,1421,1476,1142,10301208,570,570),
(931,'Hatchback',5,4214,1765,1421,1476,1149,10501138,570,570),
(932,'Hatchback',5,4214,1765,1421,1476,1156,10301209,570,570),
(933,'Hatchback',5,4214,1765,1421,1476,1163,10501139,570,570),
(934,'Hatchback',5,4214,1765,1421,1476,1170,10301210,570,570),
(935,'Hatchback',5,4214,1765,1421,1476,1177,10501140,570,570),
(936,'Hatchback',5,4214,1765,1421,1476,1184,10301211,570,570),
(937,'Hatchback',5,4214,1765,1421,1476,1191,10501141,570,570),
(938,'Hatchback',5,4214,1765,1421,1476,1198,10301212,570,570),
(939,'Hatchback',5,4214,1765,1421,1476,1205,10501142,570,570),
(940,'Hatchback',5,4214,1765,1421,1476,1212,10301213,570,570),
(941,'Hatchback',5,4214,1765,1421,1476,1219,10501143,570,570),
(942,'Hatchback',5,4214,1765,1421,1476,1226,10301214,570,570),
(943,'Hatchback',5,4214,1765,1421,1476,1233,10501144,570,570),
(944,'Hatchback',5,4214,1765,1421,1476,1240,10301215,570,570),
(945,'Hatchback',5,4214,1765,1421,1476,1247,10501145,570,570),
(946,'Hatchback',5,4214,1765,1421,1476,1254,10301216,570,570),
(947,'Hatchback',5,4214,1765,1421,1476,1261,10501146,570,570),
(948,'Hatchback',5,4214,1765,1421,1476,1268,10301217,570,570),
(949,'Hatchback',5,4214,1765,1421,1476,1275,10501147,570,570),
(950,'Hatchback',5,4214,1765,1421,1476,1282,10301218,570,570),
(951,'Hatchback',5,4214,1765,1421,1476,1289,10501148,570,570),
(952,'Hatchback',5,4214,1765,1421,1476,1296,10301219,570,570),
(953,'Hatchback',5,4286,1765,1423,1476,1303,10501149,570,570),
(954,'Hatchback',5,4286,1765,1423,1476,1310,10301220,570,570),
(955,'Hatchback',5,4286,1765,1423,1476,1317,10501150,570,570),
(956,'Hatchback',5,4286,1765,1423,1476,1324,10301221,570,570),
(957,'Hatchback',5,4286,1765,1423,1476,1331,10501151,570,570),
(958,'Hatchback',5,4286,1765,1423,1476,1338,10301222,570,570),
(959,'Hatchback',5,4286,1765,1423,1476,1345,10501152,570,570),
(960,'Hatchback',5,4286,1765,1423,1476,1352,10301223,570,570),
(961,'Hatchback',5,4286,1765,1423,1476,1359,10501153,570,570),
(962,'Hatchback',5,4286,1765,1423,1476,1366,10301224,570,570),
(963,'Hatchback',5,4286,1765,1423,1476,1373,10501154,570,570),
(964,'Hatchback',5,4286,1765,1423,1476,1380,10301225,570,570),
(965,'Hatchback',5,4286,1765,1423,1476,1387,10501155,570,570),
(966,'Hatchback',5,4286,1765,1423,1476,1394,10301226,570,570),
(967,'Hatchback',5,4286,1765,1423,1476,1401,10501156,570,570),
(968,'Hatchback',5,4286,1765,1423,1476,1408,10301227,570,570),
(969,'Hatchback',5,4286,1765,1423,1476,1415,10501157,570,570),
(970,'Hatchback',5,4286,1765,1423,1476,1422,10301228,570,570),
(971,'Hatchback',5,4286,1765,1423,1476,1429,10501158,570,570),
(972,'Hatchback',5,4286,1765,1423,1476,1436,10301229,570,570),
(973,'Hatchback',5,4286,1765,1423,1476,1443,10501159,570,570),
(974,'Hatchback',5,4286,1765,1423,1476,1450,10301230,570,570),
(975,'Hatchback',5,4286,1765,1423,1476,1457,10501160,570,570),
(976,'Hatchback',5,4286,1765,1423,1476,1464,10301231,570,570),
(977,'Hatchback',5,4286,1765,1423,1476,1471,10501161,570,570),
(978,'Hatchback',5,4286,1765,1423,1476,1478,10301232,570,570),
(979,'Hatchback',5,4286,1765,1423,1476,1485,10501162,570,570),
(980,'Hatchback',5,4286,1765,1423,1476,1492,10301233,570,570),
(981,'Hatchback',5,4286,1765,1423,1476,1499,10501163,570,570),
(982,'Hatchback',5,4286,1765,1423,1476,1506,10301234,570,570),
(983,'Hatchback',5,4286,1765,1423,1476,1513,10501164,570,570),
(984,'Hatchback',5,4286,1765,1423,1476,1520,10301235,570,570),
(985,'Hatchback',5,4286,1765,1423,1476,1527,10501165,570,570),
(986,'Hatchback',5,4286,1765,1423,1476,1534,10301236,570,570),
(987,'Hatchback',5,4286,1765,1423,1476,1541,10501166,570,570),
(988,'Hatchback',5,4286,1765,1423,1476,1548,10301237,570,570),
(989,'Hatchback',5,4286,1765,1423,1476,1555,10501167,570,570),
(990,'Hatchback',5,4286,1765,1423,1476,1562,10301238,570,570),
(991,'Hatchback',5,4286,1765,1423,1476,1569,10501168,570,570),
(992,'Hatchback',5,4286,1765,1423,1476,1576,10301239,570,570),
(993,'Hatchback',5,4286,1765,1423,1476,1583,10501169,570,570),
(994,'Hatchback',5,4286,1765,1423,1476,1590,10301240,570,570),
(995,'Hatchback',5,4286,1765,1423,1476,1597,10501170,570,570),
(996,'Hatchback',5,4286,1765,1423,1476,1604,10301241,570,570),
(997,'Hatchback',5,4286,1765,1423,1476,1611,10501171,570,570),
(998,'Hatchback',5,4286,1765,1421,1476,1618,10301242,570,570),
(999,'Hatchback',5,4286,1765,1423,1476,1625,10501172,570,570),
(1000,'Hatchback',5,4286,1765,1423,1476,1632,10301243,570,570),
(1001,'Hatchback',5,4286,1765,1423,1476,1639,10501173,570,570),
(1002,'Hatchback',5,4286,1765,1423,1476,1646,10301244,570,570),
(1003,'Hatchback',5,4286,1765,1423,1476,1653,10501174,570,570),
(1004,'Hatchback',5,4286,1765,1423,1476,1660,10301245,570,570),
(1005,'Hatchback',5,4286,1765,1423,1476,1667,10501175,570,570),
(1006,'Hatchback',5,4286,1765,1423,1476,1674,10301246,570,570),
(1007,'Hatchback',5,4286,1765,1423,1476,1681,10501176,570,570),
(1008,'Hatchback',5,4286,1765,1423,1476,1688,10301247,570,570),
(1009,'Hatchback',5,4286,1765,1423,1476,1695,10501177,570,570),
(1010,'Hatchback',5,4286,1765,1423,1476,1702,10301248,570,570),
(1011,'Cabriolet',4,4421,1793,1409,1476,1709,10501178,570,570),
(1012,'Cabriolet',4,4421,1793,1409,1476,1716,10301249,570,570),
(1013,'Cabriolet',4,4421,1793,1409,1476,1723,10501179,570,570),
(1014,'Cabriolet',4,4421,1793,1409,1476,1730,10301250,570,570),
(1015,'Cabriolet',4,4421,1793,1409,1476,1737,10501180,570,570),
(1016,'Cabriolet',4,4421,1793,1409,1476,1744,10301251,570,570),
(1017,'Cabriolet',4,4421,1793,1409,1476,1751,10501181,570,570),
(1018,'Cabriolet',4,4421,1793,1409,1476,1758,10301252,570,570),
(1019,'Cabriolet',4,4421,1793,1409,1476,1765,10501182,570,570),
(1020,'Cabriolet',4,4421,1793,1409,1476,1772,10301253,570,570),
(1021,'Cabriolet',4,4421,1793,1409,1476,1779,10501183,570,570),
(1022,'Cabriolet',4,4421,1793,1409,1476,1786,10301254,570,570),
(1023,'Hatchback',5,4237,1777,1421,1476,1793,10501184,570,570),
(1024,'Hatchback',5,4237,1777,1421,1476,1800,10301255,570,570),
(1025,'Hatchback',5,4237,1966,1421,1476,1807,10501185,570,570),
(1026,'Hatchback',5,4237,1777,1421,1476,1814,10301256,570,570),
(1027,'Hatchback',5,4237,1966,1421,1476,1821,10501186,570,570),
(1028,'Hatchback',5,4237,1966,1421,1476,1828,10301257,570,570),
(1029,'Hatchback',5,4237,1777,1421,1476,1835,10501187,570,570),
(1030,'Hatchback',5,4237,1777,1421,1476,1842,10301258,570,570),
(1031,'Hatchback',5,4237,1777,1421,1476,1849,10501188,570,570),
(1032,'Hatchback',5,4237,1966,1421,1476,1856,10301259,570,570),
(1033,'Hatchback',5,4237,1966,1421,1476,1863,10501189,570,570),
(1034,'Hatchback',5,4237,1966,1421,1476,1870,10301260,570,570),
(1035,'Hatchback',5,4237,1777,1421,1476,1877,10501190,570,570),
(1036,'Hatchback',5,4237,1966,1421,1476,1884,10301261,570,570),
(1037,'Sedán',5,4456,1796,1416,1476,1891,10501191,570,570),
(1038,'Sedán',5,4456,1796,1416,1476,1898,10301262,570,570),
(1039,'Sedán',5,4456,1796,1416,1476,1905,10501192,570,570),
(1040,'Sedán',5,4456,1796,1416,1476,1912,10301263,570,570),
(1041,'Sedán',5,4456,1796,1416,1476,1919,10501193,570,570),
(1042,'Sedán',5,4456,1796,1416,1476,1926,10301264,570,570),
(1043,'Sedán',5,4456,1796,1416,1476,1933,10501194,570,570),
(1044,'Sedán',5,4456,1796,1416,1476,1940,10301265,570,570),
(1045,'Sedán',5,4456,1796,1416,1476,1947,10501195,570,570),
(1046,'Sedán',5,4456,1796,1416,1476,1954,10301266,570,570),
(1047,'Sedán',5,4456,1796,1416,1476,1961,10501196,570,570),
(1048,'Sedán',5,4456,1796,1416,1476,1968,10301267,570,570),
(1049,'Sedán',5,4456,1796,1416,1476,1975,10501197,570,570),
(1050,'Sedán',5,4456,1796,1416,1476,1982,10301268,570,570),
(1051,'Hatchback',5,4310,1785,1425,1476,1989,10501198,570,570),
(1052,'Hatchback',5,4310,1785,1425,1476,1996,10301269,570,570),
(1053,'Hatchback',5,4310,1785,1425,1476,2003,10501199,570,570),
(1054,'Hatchback',5,4310,1785,1425,1476,2010,10301270,570,570),
(1055,'Hatchback',5,4310,1785,1425,1476,2017,10501200,570,570),
(1056,'Hatchback',5,4310,1785,1425,1476,2024,10301271,570,570),
(1057,'Hatchback',5,4310,1785,1425,1476,2031,10501201,570,570),
(1058,'Hatchback',5,4310,1785,1425,1476,2038,10301272,570,570),
(1059,'Hatchback',5,4310,1785,1425,1476,2045,10501202,570,570),
(1060,'Hatchback',5,4310,1785,1425,1476,2052,10301273,570,570),
(1061,'Hatchback',5,4310,1785,1425,1476,2059,10501203,570,570),
(1062,'Hatchback',5,4310,1785,1425,1476,2066,10301274,570,570),
(1063,'Hatchback',5,4310,1785,1425,1476,2073,10501204,570,570),
(1064,'Hatchback',5,4310,1785,1425,1476,2080,10301275,570,570),
(1065,'Hatchback',5,4310,1785,1425,1476,2087,10501205,570,570),
(1066,'Hatchback',5,4310,1785,1425,1476,2094,10301276,570,570),
(1067,'Cabriolet',4,4423,1793,1409,1476,2101,10501206,570,570),
(1068,'Cabriolet',4,4423,1793,1409,1476,2108,10301277,570,570),
(1069,'Cabriolet',4,4423,1793,1409,1476,2115,10501207,570,570),
(1070,'Cabriolet',4,4423,1793,1409,1476,2122,10301278,570,570),
(1071,'Cabriolet',4,4423,1793,1409,1476,2129,10501208,570,570),
(1072,'Cabriolet',4,4423,1793,1409,1476,2136,10301279,570,570),
(1073,'Cabriolet',4,4423,1793,1409,1476,2143,10501209,570,570),
(1074,'Cabriolet',4,4423,1793,1409,1476,2150,10301280,570,570),
(1075,'Cabriolet',4,4423,1793,1409,1476,2157,10501210,570,570),
(1076,'Cabriolet',4,4423,1793,1409,1476,2164,10301281,570,570),
(1077,'Cabriolet',4,4423,1793,1409,1476,2171,10501211,570,570),
(1078,'Cabriolet',4,4423,1793,1409,1476,2178,10301282,570,570),
(1079,'Hatchback',5,4241,1777,1424,1476,2185,10501212,570,570),
(1080,'Hatchback',5,4241,1777,1424,1476,2192,10301283,570,570),
(1081,'Hatchback',5,4241,1777,1424,1476,2199,10501213,570,570),
(1082,'Hatchback',5,4241,1777,1424,1476,2206,10301284,570,570),
(1083,'Hatchback',5,4241,1777,1424,1476,2213,10501214,570,570),
(1084,'Hatchback',5,4241,1777,1424,1476,2220,10301285,570,570),
(1085,'Hatchback',5,4241,1777,1424,1476,2227,10501215,570,570),
(1086,'Hatchback',5,4241,1777,1424,1476,2234,10301286,570,570),
(1087,'Hatchback',5,4241,1777,1424,1476,2241,10501216,570,570),
(1088,'Hatchback',5,4241,1777,1424,1476,2248,10301287,570,570),
(1089,'Hatchback',5,4241,1777,1424,1476,2255,10501217,570,570),
(1090,'Hatchback',5,4241,1777,1424,1476,2262,10301288,570,570),
(1091,'Hatchback',5,4241,1777,1424,1476,2269,10501218,570,570),
(1092,'Sedán',5,4458,1796,1416,1476,2276,10301289,570,570),
(1093,'Sedán',5,4458,1796,1416,1476,2283,10501219,570,570),
(1094,'Sedán',5,4458,1796,1416,1476,2290,10301290,570,570),
(1095,'Sedán',5,4458,1796,1416,1476,2297,10501220,570,570),
(1096,'Sedán',5,4458,1796,1416,1476,2304,10301291,570,570),
(1097,'Sedán',5,4458,1796,1416,1476,2311,10501221,570,570),
(1098,'Sedán',5,4458,1796,1416,1476,2318,10301292,570,570),
(1099,'Sedán',5,4458,1796,1416,1476,2325,10501222,570,570),
(1100,'Sedán',5,4458,1796,1416,1476,2332,10301293,570,570),
(1101,'Hatchback',5,4313,1785,1426,1476,2339,10501223,570,570),
(1102,'Hatchback',5,4313,1785,1426,1476,2346,10301294,570,570),
(1103,'Hatchback',5,4313,1785,1426,1476,2353,10501224,570,570),
(1104,'Hatchback',5,4313,1785,1426,1476,2360,10301295,570,570),
(1105,'Hatchback',5,4313,1785,1426,1476,2367,10501225,570,570),
(1106,'Hatchback',5,4313,1785,1426,1476,2374,10301296,570,570),
(1107,'Hatchback',5,4313,1785,1426,1476,2381,10501226,570,570),
(1108,'Hatchback',5,4313,1785,1426,1476,2388,10301297,570,570),
(1109,'Hatchback',5,4313,1785,1426,1476,2395,10501227,570,570),
(1110,'Hatchback',5,4313,1785,1426,1476,2402,10301298,570,570),
(1111,'Hatchback',5,4313,1785,1426,1476,2409,10501228,570,570),
(1112,'Hatchback',5,4313,1785,1426,1476,2416,10301299,570,570),
(1113,'Hatchback',5,4313,1785,1426,1476,2423,10501229,570,570),
(1114,'Hatchback',5,4313,1785,1426,1476,2430,10301300,570,570),
(1115,'Hatchback',5,4313,1785,1426,1476,2437,10501230,570,570),
(1116,'Hatchback',5,4313,1785,1426,1476,2444,10301301,570,570),
(1117,'Berlina',5,4479,1733,1417,1476,2451,10501231,570,570),
(1118,'Berlina',5,4479,1733,1417,1476,2458,10301302,570,570),
(1119,'Berlina',5,4479,1733,1417,1476,2465,10501232,570,570),
(1120,'Berlina',5,4479,1733,1417,1476,2472,10301303,570,570),
(1121,'Berlina',5,4479,1733,1417,1476,2479,10501233,570,570),
(1122,'Berlina',5,4479,1733,1417,1476,2486,10301304,570,570),
(1123,'Berlina',5,4479,1733,1417,1476,2493,10501234,570,570),
(1124,'Berlina',5,4479,1733,1417,1476,2500,10301305,570,570),
(1125,'Berlina',5,4479,1733,1417,1476,2507,10501235,570,570),
(1126,'Berlina',5,4479,1733,1417,1476,2514,10301306,570,570),
(1127,'Berlina',5,4479,1733,1417,1476,2521,10501236,570,570),
(1128,'Berlina',5,4479,1733,1417,1476,2528,10301307,570,570),
(1129,'Berlina',5,4479,1733,1417,1476,2535,10501237,570,570),
(1130,'Berlina',5,4479,1733,1417,1476,2542,10301308,570,570),
(1131,'Berlina',5,4479,1733,1417,1476,2549,10501238,570,570),
(1132,'Berlina',5,4479,1733,1417,1476,2556,10301309,570,570),
(1133,'Berlina',5,4479,1733,1417,1476,2563,10501239,570,570),
(1134,'Berlina',5,4479,1733,1417,1476,2570,10301310,570,570),
(1135,'Berlina',5,4479,1733,1417,1476,2577,10501240,570,570),
(1136,'Berlina',5,4479,1733,1417,1476,2584,10301311,570,570),
(1137,'Berlina',5,4479,1733,1417,1476,2591,10501241,570,570),
(1138,'Berlina',5,4479,1733,1417,1476,2598,10301312,570,570),
(1139,'Berlina',5,4479,1733,1417,1476,2605,10501242,570,570),
(1140,'Berlina',5,4479,1733,1417,1476,2612,10301313,570,570),
(1141,'Berlina',5,4479,1733,1417,1476,2619,10501243,570,570),
(1142,'Berlina',5,4479,1733,1417,1476,2626,10301314,570,570),
(1143,'Berlina',5,4479,1733,1417,1476,2633,10501244,570,570),
(1144,'Berlina',5,4479,1733,1417,1476,2640,10301315,570,570),
(1145,'Berlina',5,4479,1733,1417,1476,2647,10501245,570,570),
(1146,'Berlina',5,4479,1733,1417,1476,2654,10301316,570,570),
(1147,'Sedán',5,4479,1733,1415,1476,2661,10501246,570,570),
(1148,'Sedán',5,4479,1733,1415,1476,2668,10301317,570,570),
(1149,'Sedán',5,4479,1733,1415,1476,2675,10501247,570,570),
(1150,'Sedán',5,4479,1733,1415,1476,2682,10301318,570,570),
(1151,'Sedán',5,4479,1733,1415,1476,2689,10501248,570,570),
(1152,'Sedán',5,4479,1733,1415,1476,2696,10301319,570,570),
(1153,'Sedán',5,4479,1733,1415,1476,2703,10501249,570,570),
(1154,'Sedán',5,4479,1733,1415,1476,2710,10301320,570,570),
(1155,'Sedán',5,4479,1733,1415,1476,2717,10501250,570,570),
(1156,'Sedán',5,4479,1733,1415,1476,2724,10301321,570,570),
(1157,'Sedán',5,4479,1733,1415,1476,2731,10501251,570,570),
(1158,'Sedán',5,4479,1733,1415,1476,2738,10301322,570,570),
(1159,'Sedán',5,4479,1733,1415,1476,2745,10501252,570,570),
(1160,'Sedán',5,4479,1733,1415,1476,2752,10301323,570,570),
(1161,'Sedán',5,4479,1733,1415,1476,2759,10501253,570,570),
(1162,'Sedán',5,4479,1733,1415,1476,2766,10301324,570,570),
(1163,'Sedán',5,4479,1733,1415,1476,2773,10501254,570,570),
(1164,'Sedán',5,4479,1733,1415,1476,2780,10301325,570,570),
(1165,'Sedán',5,4479,1733,1415,1476,2787,10501255,570,570),
(1166,'Sedán',5,4479,1733,1415,1476,2794,10301326,570,570),
(1167,'Sedán',5,4479,1733,1415,1476,2801,10501256,570,570),
(1168,'Sedán',5,4479,1733,1415,1476,2808,10301327,570,570),
(1169,'Sedán',5,4479,1733,1415,1476,2815,10501257,570,570),
(1170,'Sedán',5,4479,1733,1415,1476,2822,10301328,570,570),
(1171,'Sedán',5,4479,1733,1415,1476,2829,10501258,570,570),
(1172,'Sedán',5,4479,1733,1415,1476,2836,10301329,570,570),
(1173,'Sedán',5,4479,1733,1415,1476,2843,10501259,570,570),
(1174,'Sedán',5,4479,1733,1415,1476,2850,10301330,570,570),
(1175,'Sedán',5,4479,1733,1415,1476,2857,10501260,570,570),
(1176,'Sedán',5,4479,1733,1415,1476,2864,10301331,570,570),
(1177,'Berlina',5,4479,1733,1417,1476,2871,10501261,570,570),
(1178,'Berlina',5,4479,1733,1417,1476,2878,10301332,570,570),
(1179,'Berlina',5,4479,1733,1417,1476,2885,10501262,570,570),
(1180,'Berlina',5,4479,1733,1417,1476,2892,10301333,570,570),
(1181,'Berlina',5,4479,1733,1417,1476,2899,10501263,570,570),
(1182,'Berlina',5,4479,1733,1417,1476,2906,10301334,570,570),
(1183,'Berlina',5,4479,1733,1417,1476,2913,10501264,570,570),
(1184,'Berlina',5,4479,1733,1417,1476,2920,10301335,570,570),
(1185,'Berlina',5,4479,1733,1417,1476,2927,10501265,570,570),
(1186,'Berlina',5,4479,1733,1417,1476,2934,10301336,570,570),
(1187,'Berlina',5,4479,1733,1417,1476,2941,10501266,570,570),
(1188,'Berlina',5,4479,1733,1417,1476,2948,10301337,570,570),
(1189,'Berlina',5,4479,1733,1417,1476,2955,10501267,570,570),
(1190,'Berlina',5,4479,1733,1417,1476,2962,10301338,570,570),
(1191,'Berlina',5,4479,1733,1417,1476,2969,10501268,570,570),
(1192,'Berlina',5,4479,1733,1417,1476,2976,10301339,570,570),
(1193,'Berlina',5,4479,1733,1417,1476,2983,10501269,570,570),
(1194,'Berlina',5,4479,1733,1417,1476,2990,10301340,570,570),
(1195,'Berlina',5,4479,1733,1417,1476,2997,10501270,570,570),
(1196,'Berlina',5,4479,1733,1417,1476,3004,10301341,570,570),
(1197,'Berlina',5,4479,1733,1417,1476,3011,10501271,570,570),
(1198,'Berlina',5,4479,1733,1417,1476,3018,10301342,570,570),
(1199,'Berlina',5,4479,1733,1417,1476,3025,10501272,570,570),
(1200,'Berlina',5,4479,1733,1417,1476,3032,10301343,570,570),
(1201,'Berlina',5,4479,1733,1417,1476,3039,10501273,570,570),
(1202,'Berlina',5,4479,1733,1417,1476,3046,10301344,570,570),
(1203,'Berlina',5,4479,1733,1417,1476,3053,10501274,570,570),
(1204,'Berlina',5,4479,1733,1417,1476,3060,10301345,570,570),
(1205,'Berlina',5,4479,1733,1417,1476,3067,10501275,570,570),
(1206,'Berlina',5,4479,1733,1417,1476,3074,10301346,570,570),
(1207,'Berlina',5,4479,1733,1417,1476,3081,10501276,570,570),
(1208,'Berlina',5,4479,1733,1417,1476,3088,10301347,570,570),
(1209,'Berlina',5,4479,1733,1417,1476,3095,10501277,570,570),
(1210,'Berlina',5,4479,1733,1417,1476,3102,10301348,570,570),
(1211,'Berlina',5,4479,1733,1417,1476,3109,10501278,570,570),
(1212,'Sedán',5,4479,1733,1415,1476,3116,10301349,570,570),
(1213,'Sedán',5,4479,1733,1415,1476,3123,10501279,570,570),
(1214,'Sedán',5,4479,1733,1415,1476,3130,10301350,570,570),
(1215,'Sedán',5,4479,1733,1415,1476,3137,10501280,570,570),
(1216,'Sedán',5,4479,1733,1415,1476,3144,10301351,570,570),
(1217,'Sedán',5,4479,1733,1415,1476,3151,10501281,570,570),
(1218,'Sedán',5,4479,1733,1415,1476,3158,10301352,570,570),
(1219,'Sedán',5,4479,1733,1415,1476,3165,10501282,570,570),
(1220,'Sedán',5,4479,1733,1415,1476,3172,10301353,570,570),
(1221,'Sedán',5,4479,1733,1415,1476,3179,10501283,570,570),
(1222,'Sedán',5,4479,1733,1415,1476,3186,10301354,570,570),
(1223,'Sedán',5,4479,1733,1415,1476,3193,10501284,570,570),
(1224,'Sedán',5,4479,1733,1415,1476,3200,10301355,570,570),
(1225,'Sedán',5,4479,1733,1415,1476,3207,10501285,570,570),
(1226,'Sedán',5,4479,1733,1415,1476,3214,10301356,570,570),
(1227,'Sedán',5,4479,1733,1415,1476,3221,10501286,570,570),
(1228,'Sedán',5,4479,1733,1415,1476,3228,10301357,570,570),
(1229,'Sedán',5,4479,1733,1415,1476,3235,10501287,570,570),
(1230,'Sedán',5,4479,1733,1415,1476,3242,10301358,570,570),
(1231,'Sedán',5,4479,1733,1415,1476,3249,10501288,570,570),
(1232,'Sedán',5,4479,1733,1415,1476,3256,10301359,570,570),
(1233,'Sedán',5,4479,1733,1415,1476,3263,10501289,570,570),
(1234,'Sedán',5,4479,1733,1415,1476,3270,10301360,570,570),
(1235,'Sedán',5,4479,1733,1415,1476,3277,10501290,570,570),
(1236,'Sedán',5,4479,1733,1415,1476,3284,10301361,570,570),
(1237,'Sedán',5,4479,1733,1415,1476,3291,10501291,570,570),
(1238,'Sedán',5,4479,1733,1415,1476,3298,10301362,570,570),
(1239,'Sedán',5,4479,1733,1415,1476,3305,10501292,570,570),
(1240,'Sedán',5,4479,1733,1415,1476,3312,10301363,570,570),
(1241,'Sedán',5,4479,1733,1415,1476,3319,10501293,570,570),
(1242,'Sedán',5,4479,1733,1415,1476,3326,10301364,570,570),
(1243,'Sedán',5,4479,1733,1415,1476,3333,10501294,570,570),
(1244,'Sedán',5,4479,1733,1415,1476,3340,10301365,570,570),
(1245,'Sedán',5,4479,1733,1415,1476,3347,10501295,570,570),
(1246,'Berlina',5,4545,1772,1428,1476,3354,10301366,570,570),
(1247,'Berlina',5,4545,1772,1428,1476,3361,10501296,570,570),
(1248,'Berlina',5,4545,1772,1428,1476,3368,10301367,570,570),
(1249,'Berlina',5,4545,1772,1428,1476,3375,10501297,570,570),
(1250,'Berlina',5,4545,1772,1428,1476,3382,10301368,570,570),
(1251,'Berlina',5,4545,1772,1428,1476,3389,10501298,570,570),
(1252,'Berlina',5,4545,1772,1428,1476,3396,10301369,570,570),
(1253,'Berlina',5,4545,1772,1428,1476,3403,10501299,570,570),
(1254,'Berlina',5,4545,1772,1428,1476,3410,10301370,570,570),
(1255,'Berlina',5,4545,1772,1428,1476,3417,10501300,570,570),
(1256,'Berlina',5,4545,1772,1428,1476,3424,10301371,570,570),
(1257,'Berlina',5,4545,1772,1428,1476,3431,10501301,570,570),
(1258,'Berlina',5,4545,1772,1428,1476,3438,10301372,570,570),
(1259,'Berlina',5,4545,1772,1428,1476,3445,10501302,570,570),
(1260,'Berlina',5,4545,1772,1428,1476,3452,10301373,570,570),
(1261,'Berlina',5,4545,1772,1428,1476,3459,10501303,570,570),
(1262,'Berlina',5,4545,1772,1428,1476,3466,10301374,570,570),
(1263,'Berlina',5,4545,1772,1428,1476,3473,10501304,570,570),
(1264,'Berlina',5,4545,1772,1428,1476,3480,10301375,570,570),
(1265,'Berlina',5,4545,1772,1428,1476,3487,10501305,570,570),
(1266,'Berlina',5,4545,1772,1428,1476,3494,10301376,570,570),
(1267,'Berlina',5,4545,1772,1428,1476,3501,10501306,570,570),
(1268,'Berlina',5,4545,1772,1428,1476,3508,10301377,570,570),
(1269,'Berlina',5,4545,1772,1428,1476,3515,10501307,570,570),
(1270,'Berlina',5,4545,1772,1428,1476,3522,10301378,570,570),
(1271,'Berlina',5,4545,1772,1428,1476,3529,10501308,570,570),
(1272,'Berlina',5,4545,1772,1428,1476,3536,10301379,570,570),
(1273,'Berlina',5,4545,1772,1428,1476,3543,10501309,570,570),
(1274,'Berlina',5,4545,1772,1428,1476,3550,10301380,570,570),
(1275,'Berlina',5,4545,1772,1428,1476,3557,10501310,570,570),
(1276,'Berlina',5,4545,1772,1428,1476,3564,10301381,570,570),
(1277,'Berlina',5,4545,1772,1428,1476,3571,10501311,570,570),
(1278,'Berlina',5,4545,1772,1428,1476,3578,10301382,570,570),
(1279,'Berlina',5,4545,1772,1428,1476,3585,10501312,570,570),
(1280,'Berlina',5,4545,1772,1428,1476,3592,10301383,570,570),
(1281,'Berlina',5,4545,1772,1428,1476,3599,10501313,570,570),
(1282,'Berlina',5,4545,1772,1428,1476,3606,10301384,570,570),
(1283,'Berlina',5,4545,1772,1428,1476,3613,10501314,570,570),
(1284,'Berlina',5,4545,1772,1428,1476,3620,10301385,570,570),
(1285,'Cabriolet',4,4573,1777,1391,1476,3627,10501315,570,570),
(1286,'Cabriolet',4,4573,1777,1391,1476,3634,10301386,570,570),
(1287,'Cabriolet',4,4573,1777,1391,1476,3641,10501316,570,570),
(1288,'Cabriolet',4,4573,1777,1391,1476,3648,10301387,570,570),
(1289,'Cabriolet',4,4573,1777,1391,1476,3655,10501317,570,570),
(1290,'Cabriolet',4,4573,1777,1391,1476,3662,10301388,570,570),
(1291,'Cabriolet',4,4573,1777,1391,1476,3669,10501318,570,570),
(1292,'Cabriolet',4,4573,1777,1391,1476,3676,10301389,570,570),
(1293,'Cabriolet',4,4573,1777,1391,1476,3683,10501319,570,570),
(1294,'Cabriolet',4,4573,1777,1391,1476,3690,10301390,570,570),
(1295,'Cabriolet',4,4573,1777,1391,1476,3697,10501320,570,570),
(1296,'Cabriolet',4,4573,1777,1391,1476,3704,10301391,570,570),
(1297,'Cabriolet',4,4573,1777,1391,1476,3711,10501321,570,570),
(1298,'Sedán',5,4548,1772,1428,1476,3718,10301392,570,570),
(1299,'Sedán',5,4548,1772,1428,1476,3725,10501322,570,570),
(1300,'Sedán',5,4548,1772,1428,1476,3732,10301393,570,570),
(1301,'Sedán',5,4548,1772,1428,1476,3739,10501323,570,570),
(1302,'Sedán',5,4548,1772,1428,1476,3746,10301394,570,570),
(1303,'Sedán',5,4548,1772,1428,1476,3753,10501324,570,570),
(1304,'Sedán',5,4548,1772,1428,1476,3760,10301395,570,570),
(1305,'Sedán',5,4548,1772,1428,1476,3767,10501325,570,570),
(1306,'Sedán',5,4548,1772,1428,1476,3774,10301396,570,570),
(1307,'Sedán',5,4548,1772,1428,1476,3781,10501326,570,570),
(1308,'Sedán',5,4548,1772,1428,1476,3788,10301397,570,570),
(1309,'Sedán',5,4548,1772,1428,1476,3795,10501327,570,570),
(1310,'Sedán',5,4548,1772,1428,1476,3802,10301398,570,570),
(1311,'Sedán',5,4548,1772,1428,1476,3809,10501328,570,570),
(1312,'Sedán',5,4548,1772,1428,1476,3816,10301399,570,570),
(1313,'Sedán',5,4548,1772,1428,1476,3823,10501329,570,570),
(1314,'Sedán',5,4548,1772,1428,1476,3830,10301400,570,570),
(1315,'Sedán',5,4548,1772,1428,1476,3837,10501330,570,570),
(1316,'Sedán',5,4548,1772,1428,1476,3844,10301401,570,570),
(1317,'Sedán',5,4548,1772,1428,1476,3851,10501331,570,570),
(1318,'Sedán',5,4548,1772,1428,1476,3858,10301402,570,570),
(1319,'Sedán',5,4548,1772,1428,1476,3865,10501332,570,570),
(1320,'Sedán',5,4548,1772,1428,1476,3872,10301403,570,570),
(1321,'Sedán',5,4548,1772,1428,1476,3879,10501333,570,570),
(1322,'Sedán',5,4548,1772,1428,1476,3886,10301404,570,570),
(1323,'Sedán',5,4548,1772,1428,1476,3893,10501334,570,570),
(1324,'Sedán',5,4548,1772,1428,1476,3900,10301405,570,570),
(1325,'Sedán',5,4548,1772,1428,1476,3907,10501335,570,570),
(1326,'Sedán',5,4548,1772,1428,1476,3914,10301406,570,570),
(1327,'Sedán',5,4548,1772,1428,1476,3921,10501336,570,570),
(1328,'Sedán',5,4548,1772,1428,1476,3928,10301407,570,570),
(1329,'Sedán',5,4548,1772,1428,1476,3935,10501337,570,570),
(1330,'Sedán',5,4548,1772,1428,1476,3942,10301408,570,570),
(1331,'Sedán',5,4548,1772,1428,1476,3949,10501338,570,570),
(1332,'Sedán',5,4548,1772,1428,1476,3956,10301409,570,570),
(1333,'Sedán',5,4548,1772,1428,1476,3963,10501339,570,570),
(1334,'Sedán',5,4548,1772,1428,1476,3970,10301410,570,570),
(1335,'Sedán',5,4548,1772,1428,1476,3977,10501340,570,570),
(1336,'Sedán',5,4548,1772,1428,1476,3984,10301411,570,570),
(1337,'Sedán',5,4548,1772,1428,1476,3991,10501341,570,570),
(1338,'Sedán',5,4548,1772,1428,1476,3998,10301412,570,570),
(1339,'Sedán',5,4548,1772,1428,1476,4005,10501342,570,570),
(1340,'Sedán',5,4548,1772,1428,1476,4012,10301413,570,570),
(1341,'Sedán',5,4548,1772,1428,1476,4019,10501343,570,570),
(1342,'Sedán',5,4548,1772,1428,1476,4026,10301414,570,570),
(1343,'Berlina',5,4586,1772,1427,1476,4033,10501344,570,570),
(1344,'Berlina',5,4586,1772,1427,1476,4040,10301415,570,570),
(1345,'Berlina',5,4586,1772,1427,1476,4047,10501345,570,570),
(1346,'Berlina',5,4586,1772,1427,1476,4054,10301416,570,570),
(1347,'Berlina',5,4586,1772,1427,1476,4061,10501346,570,570),
(1348,'Berlina',5,4586,1772,1427,1476,4068,10301417,570,570),
(1349,'Berlina',5,4586,1772,1427,1476,4075,10501347,570,570),
(1350,'Berlina',5,4586,1772,1427,1476,4082,10301418,570,570),
(1351,'Berlina',5,4586,1772,1427,1476,4089,10501348,570,570),
(1352,'Berlina',5,4586,1772,1427,1476,4096,10301419,570,570),
(1353,'Berlina',5,4586,1772,1427,1476,4103,10501349,570,570),
(1354,'Berlina',5,4586,1772,1427,1476,4110,10301420,570,570),
(1355,'Berlina',5,4586,1772,1427,1476,4117,10501350,570,570),
(1356,'Berlina',5,4586,1772,1427,1476,4124,10301421,570,570),
(1357,'Berlina',5,4586,1772,1427,1476,4131,10501351,570,570),
(1358,'Berlina',5,4586,1772,1427,1476,4138,10301422,570,570),
(1359,'Berlina',5,4586,1772,1427,1476,4145,10501352,570,570),
(1360,'Berlina',5,4586,1772,1427,1476,4152,10301423,570,570),
(1361,'Berlina',5,4586,1772,1453,1476,4159,10501353,570,570),
(1362,'Berlina',5,4586,1772,1427,1476,4166,10301424,570,570),
(1363,'Berlina',5,4586,1772,1427,1476,4173,10501354,570,570),
(1364,'Berlina',5,4586,1772,1427,1476,4180,10301425,570,570),
(1365,'Berlina',5,4586,1772,1427,1476,4187,10501355,570,570),
(1366,'Berlina',5,4586,1772,1427,1476,4194,10301426,570,570),
(1367,'Berlina',5,4586,1772,1427,1476,4201,10501356,570,570),
(1368,'Berlina',5,4586,1772,1427,1476,4208,10301427,570,570),
(1369,'Berlina',5,4586,1772,1427,1476,4215,10501357,570,570),
(1370,'Berlina',5,4586,1772,1427,1476,4222,10301428,570,570),
(1371,'Berlina',5,4586,1772,1427,1476,4229,10501358,570,570),
(1372,'Berlina',5,4586,1772,1427,1476,4236,10301429,570,570),
(1373,'Berlina',5,4586,1772,1453,1476,4243,10501359,570,570),
(1374,'Berlina',5,4586,1772,1427,1476,4250,10301430,570,570),
(1375,'Berlina',5,4586,1772,1453,1476,4257,10501360,570,570),
(1376,'Berlina',5,4586,1772,1453,1476,4264,10301431,570,570),
(1377,'Cabriolet',4,4573,1777,1391,1476,4271,10501361,570,570),
(1378,'Cabriolet',4,4573,1777,1391,1476,4278,10301432,570,570),
(1379,'Cabriolet',4,4573,1777,1391,1476,4285,10501362,570,570),
(1380,'Cabriolet',4,4573,1777,1391,1476,4292,10301433,570,570),
(1381,'Cabriolet',4,4573,1777,1391,1476,4299,10501363,570,570),
(1382,'Cabriolet',4,4573,1777,1391,1476,4306,10301434,570,570),
(1383,'Cabriolet',4,4573,1777,1391,1476,4313,10501364,570,570),
(1384,'Cabriolet',4,4573,1777,1391,1476,4320,10301435,570,570),
(1385,'Cabriolet',4,4573,1777,1391,1476,4327,10501365,570,570),
(1386,'Cabriolet',4,4573,1777,1391,1476,4334,10301436,570,570),
(1387,'Cabriolet',4,4573,1777,1391,1476,4341,10501366,570,570),
(1388,'Cabriolet',4,4573,1777,1391,1476,4348,10301437,570,570),
(1389,'Sedán',5,4586,1772,1427,1476,4355,10501367,570,570),
(1390,'Sedán',5,4586,1772,1427,1476,4362,10301438,570,570),
(1391,'Sedán',5,4586,1772,1427,1476,4369,10501368,570,570),
(1392,'Sedán',5,4586,1772,1427,1476,4376,10301439,570,570),
(1393,'Sedán',5,4586,1772,1427,1476,4383,10501369,570,570),
(1394,'Sedán',5,4586,1772,1427,1476,4390,10301440,570,570),
(1395,'Sedán',5,4586,1772,1427,1476,4397,10501370,570,570),
(1396,'Sedán',5,4586,1772,1427,1476,4404,10301441,570,570),
(1397,'Sedán',5,4586,1772,1427,1476,4411,10501371,570,570),
(1398,'Sedán',5,4586,1772,1427,1476,4418,10301442,570,570),
(1399,'Sedán',5,4586,1772,1427,1476,4425,10501372,570,570),
(1400,'Sedán',5,4586,1772,1427,1476,4432,10301443,570,570),
(1401,'Sedán',5,4586,1772,1427,1476,4439,10501373,570,570),
(1402,'Sedán',5,4586,1772,1427,1476,4446,10301444,570,570),
(1403,'Sedán',5,4586,1772,1427,1476,4453,10501374,570,570),
(1404,'Sedán',5,4586,1772,1427,1476,4460,10301445,570,570),
(1405,'Sedán',5,4586,1772,1427,1476,4467,10501375,570,570),
(1406,'Sedán',5,4586,1772,1427,1476,4474,10301446,570,570),
(1407,'Sedán',5,4586,1772,1427,1476,4481,10501376,570,570),
(1408,'Sedán',5,4586,1772,1427,1476,4488,10301447,570,570),
(1409,'Sedán',5,4586,1772,1427,1476,4495,10501377,570,570),
(1410,'Sedán',5,4586,1772,1427,1476,4502,10301448,570,570),
(1411,'Sedán',5,4586,1772,1427,1476,4509,10501378,570,570),
(1412,'Sedán',5,4586,1772,1427,1476,4516,10301449,570,570),
(1413,'Sedán',5,4586,1772,1427,1476,4523,10501379,570,570),
(1414,'Sedán',5,4586,1772,1427,1476,4530,10301450,570,570),
(1415,'Sedán',5,4586,1772,1427,1476,4537,10501380,570,570),
(1416,'Sedán',5,4586,1772,1427,1476,4544,10301451,570,570),
(1417,'Sedán',5,4586,1772,1427,1476,4551,10501381,570,570),
(1418,'Sedán',5,4586,1772,1427,1476,4558,10301452,570,570),
(1419,'Sedán',5,4586,1772,1427,1476,4565,10501382,570,570),
(1420,'Sedán',5,4586,1772,1427,1476,4572,10301453,570,570),
(1421,'Sedán',5,4586,1772,1427,1476,4579,10501383,570,570),
(1422,'Sedán',5,4586,1772,1427,1476,4586,10301454,570,570),
(1423,'Berlina',5,4721,1841,1495,1476,4593,10501384,570,570),
(1424,'Berlina',5,4721,1841,1495,1476,4600,10301455,570,570),
(1425,'Berlina',5,4721,1841,1495,1476,4607,10501385,570,570),
(1426,'Berlina',5,4721,1841,1495,1476,4614,10301456,570,570),
(1427,'Berlina',5,4721,1841,1495,1476,4621,10501386,570,570),
(1428,'Berlina',5,4721,1841,1495,1476,4628,10301457,570,570),
(1429,'Berlina',5,4703,1826,1436,1476,4635,10501387,570,570),
(1430,'Berlina',5,4703,1826,1436,1476,4642,10301458,570,570),
(1431,'Berlina',5,4703,1826,1436,1476,4649,10501388,570,570),
(1432,'Berlina',5,4703,1826,1436,1476,4656,10301459,570,570),
(1433,'Berlina',5,4703,1826,1436,1476,4663,10501389,570,570),
(1434,'Berlina',5,4703,1826,1436,1476,4670,10301460,570,570),
(1435,'Berlina',5,4703,1826,1416,1476,4677,10501390,570,570),
(1436,'Berlina',5,4703,1826,1436,1476,4684,10301461,570,570),
(1437,'Berlina',5,4703,1826,1436,1476,4691,10501391,570,570),
(1438,'Berlina',5,4703,1826,1436,1476,4698,10301462,570,570),
(1439,'Berlina',5,4703,1826,1436,1476,4705,10501392,570,570),
(1440,'Berlina',5,4703,1826,1436,1476,4712,10301463,570,570),
(1441,'Berlina',5,4703,1826,1436,1476,4719,10501393,570,570),
(1442,'Berlina',5,4703,1826,1436,1476,4726,10301464,570,570),
(1443,'Berlina',5,4703,1826,1436,1476,4733,10501394,570,570),
(1444,'Berlina',5,4703,1826,1436,1476,4740,10301465,570,570),
(1445,'Berlina',5,4703,1826,1436,1476,4747,10501395,570,570),
(1446,'Berlina',5,4703,1826,1436,1476,4754,10301466,570,570),
(1447,'Berlina',5,4703,1826,1436,1476,4761,10501396,570,570),
(1448,'Berlina',5,4703,1826,1436,1476,4768,10301467,570,570),
(1449,'Berlina',5,4703,1826,1436,1476,4775,10501397,570,570),
(1450,'Berlina',5,4703,1826,1436,1476,4782,10301468,570,570),
(1451,'Berlina',5,4703,1826,1436,1476,4789,10501398,570,570),
(1452,'Berlina',5,4703,1826,1436,1476,4796,10301469,570,570),
(1453,'Berlina',5,4703,1826,1436,1476,4803,10501399,570,570),
(1454,'Berlina',5,4703,1826,1436,1476,4810,10301470,570,570),
(1455,'Berlina',5,4703,1826,1436,1476,4817,10501400,570,570),
(1456,'Berlina',5,4703,1826,1436,1476,4824,10301471,570,570),
(1457,'Sedán',5,4703,1826,1427,1476,4831,10501401,570,570),
(1458,'Sedán',5,4703,1826,1427,1476,4838,10301472,570,570),
(1459,'Sedán',5,4703,1826,1427,1476,4845,10501402,570,570),
(1460,'Sedán',5,4703,1826,1427,1476,4852,10301473,570,570),
(1461,'Sedán',5,4703,1826,1427,1476,4859,10501403,570,570),
(1462,'Sedán',5,4703,1826,1427,1476,4866,10301474,570,570),
(1463,'Sedán',5,4703,1826,1407,1476,4873,10501404,570,570),
(1464,'Sedán',5,4703,1826,1427,1476,4880,10301475,570,570),
(1465,'Sedán',5,4703,1826,1427,1476,4887,10501405,570,570),
(1466,'Sedán',5,4703,1826,1427,1476,4894,10301476,570,570),
(1467,'Sedán',5,4703,1826,1427,1476,4901,10501406,570,570),
(1468,'Sedán',5,4703,1826,1427,1476,4908,10301477,570,570),
(1469,'Sedán',5,4703,1826,1427,1476,4915,10501407,570,570),
(1470,'Sedán',5,4703,1826,1427,1476,4922,10301478,570,570),
(1471,'Sedán',5,4703,1826,1427,1476,4929,10501408,570,570),
(1472,'Sedán',5,4703,1826,1427,1476,4936,10301479,570,570),
(1473,'Sedán',5,4703,1826,1427,1476,4943,10501409,570,570),
(1474,'Sedán',5,4703,1826,1427,1476,4950,10301480,570,570),
(1475,'Sedán',5,4703,1826,1427,1476,4957,10501410,570,570),
(1476,'Sedán',5,4703,1826,1427,1476,4964,10301481,570,570),
(1477,'Sedán',5,4703,1826,1427,1476,4971,10501411,570,570),
(1478,'Sedán',5,4703,1826,1427,1476,4978,10301482,570,570),
(1479,'Sedán',5,4703,1826,1427,1476,4985,10501412,570,570),
(1480,'Sedán',5,4703,1826,1427,1476,4992,10301483,570,570),
(1481,'Sedán',5,4703,1826,1427,1476,4999,10501413,570,570),
(1482,'Sedán',5,4703,1826,1427,1476,5006,10301484,570,570),
(1483,'Sedán',5,4703,1826,1427,1476,5013,10501414,570,570),
(1484,'Sedán',5,4703,1826,1427,1476,5020,10301485,570,570),
(1485,'Sedán',5,4703,1826,1427,1476,5027,10501415,570,570),
(1486,'Sedán',5,4703,1826,1427,1476,5034,10301486,570,570),
(1487,'Berlina',5,4721,1841,1495,1476,5041,10501416,570,570),
(1488,'Berlina',5,4721,1841,1495,1476,5048,10301487,570,570),
(1489,'Berlina',5,4721,1841,1495,1476,5055,10501417,570,570),
(1490,'Berlina',5,4721,1841,1495,1476,5062,10301488,570,570),
(1491,'Berlina',5,4721,1841,1495,1476,5069,10501418,570,570),
(1492,'Berlina',5,4721,1841,1495,1476,5076,10301489,570,570),
(1493,'Berlina',5,4721,1841,1495,1476,5083,10501419,570,570),
(1494,'Berlina',5,4721,1841,1495,1476,5090,10301490,570,570),
(1495,'Berlina',5,4721,1841,1495,1476,5097,10501420,570,570),
(1496,'Berlina',5,4721,1841,1495,1476,5104,10301491,570,570),
(1497,'Berlina',5,4699,1826,1436,1476,5111,10501421,570,570),
(1498,'Berlina',5,4699,1826,1436,1476,5118,10301492,570,570),
(1499,'Berlina',5,4699,1826,1436,1476,5125,10501422,570,570),
(1500,'Berlina',5,4699,1826,1436,1476,5132,10301493,570,570),
(1501,'Berlina',5,4699,1826,1436,1476,5139,10501423,570,570),
(1502,'Berlina',5,4699,1826,1436,1476,5146,10301494,570,570),
(1503,'Berlina',5,4699,1826,1436,1476,5153,10501424,570,570),
(1504,'Berlina',5,4699,1826,1436,1476,5160,10301495,570,570),
(1505,'Berlina',5,4699,1826,1436,1476,5167,10501425,570,570),
(1506,'Berlina',5,4699,1826,1436,1476,5174,10301496,570,570),
(1507,'Berlina',5,4699,1826,1436,1476,5181,10501426,570,570),
(1508,'Berlina',5,4699,1826,1436,1476,5188,10301497,570,570),
(1509,'Berlina',5,4699,1826,1436,1476,5195,10501427,570,570),
(1510,'Berlina',5,4699,1826,1436,1476,5202,10301498,570,570),
(1511,'Berlina',5,4699,1826,1436,1476,5209,10501428,570,570),
(1512,'Berlina',5,4699,1826,1436,1476,5216,10301499,570,570),
(1513,'Berlina',5,4699,1826,1436,1476,5223,10501429,570,570),
(1514,'Berlina',5,4699,1826,1436,1476,5230,10301500,570,570),
(1515,'Berlina',5,4699,1826,1436,1476,5237,10501430,570,570),
(1516,'Berlina',5,4699,1826,1436,1476,5244,10301501,570,570),
(1517,'Berlina',5,4699,1826,1436,1476,5251,10501431,570,570),
(1518,'Berlina',5,4699,1826,1436,1476,5258,10301502,570,570),
(1519,'Berlina',5,4699,1826,1436,1476,5265,10501432,570,570),
(1520,'Berlina',5,4699,1826,1436,1476,5272,10301503,570,570),
(1521,'Berlina',5,4699,1826,1436,1476,5279,10501433,570,570),
(1522,'Berlina',5,4699,1826,1436,1476,5286,10301504,570,570),
(1523,'Berlina',5,4699,1826,1436,1476,5293,10501434,570,570),
(1524,'Berlina',5,4699,1826,1436,1476,5300,10301505,570,570),
(1525,'Berlina',5,4699,1826,1436,1476,5307,10501435,570,570),
(1526,'Berlina',5,4699,1826,1436,1476,5314,10301506,570,570),
(1527,'Berlina',5,4699,1826,1436,1476,5321,10501436,570,570),
(1528,'Berlina',5,4699,1826,1436,1476,5328,10301507,570,570),
(1529,'Berlina',5,4699,1826,1436,1476,5335,10501437,570,570),
(1530,'Berlina',5,4699,1826,1436,1476,5342,10301508,570,570),
(1531,'Berlina',5,4699,1826,1436,1476,5349,10501438,570,570),
(1532,'Berlina',5,4699,1826,1436,1476,5356,10301509,570,570),
(1533,'Sedán',5,4701,1826,1427,1476,5363,10501439,570,570),
(1534,'Sedán',5,4701,1826,1427,1476,5370,10301510,570,570),
(1535,'Sedán',5,4701,1826,1427,1476,5377,10501440,570,570),
(1536,'Sedán',5,4701,1826,1427,1476,5384,10301511,570,570),
(1537,'Sedán',5,4701,1826,1427,1476,5391,10501441,570,570),
(1538,'Sedán',5,4701,1826,1427,1476,5398,10301512,570,570),
(1539,'Sedán',5,4701,1826,1427,1476,5405,10501442,570,570),
(1540,'Sedán',5,4701,1826,1427,1476,5412,10301513,570,570),
(1541,'Sedán',5,4701,1826,1427,1476,5419,10501443,570,570),
(1542,'Sedán',5,4701,1826,1427,1476,5426,10301514,570,570),
(1543,'Sedán',5,4701,1826,1427,1476,5433,10501444,570,570),
(1544,'Sedán',5,4701,1826,1427,1476,5440,10301515,570,570),
(1545,'Sedán',5,4701,1826,1427,1476,5447,10501445,570,570),
(1546,'Sedán',5,4701,1826,1427,1476,5454,10301516,570,570),
(1547,'Sedán',5,4701,1826,1427,1476,5461,10501446,570,570),
(1548,'Sedán',5,4701,1826,1427,1476,5468,10301517,570,570),
(1549,'Sedán',5,4701,1826,1427,1476,5475,10501447,570,570),
(1550,'Sedán',5,4701,1826,1427,1476,5482,10301518,570,570),
(1551,'Sedán',5,4701,1826,1427,1476,5489,10501448,570,570),
(1552,'Sedán',5,4701,1826,1427,1476,5496,10301519,570,570),
(1553,'Sedán',5,4701,1826,1427,1476,5503,10501449,570,570),
(1554,'Sedán',5,4701,1826,1427,1476,5510,10301520,570,570),
(1555,'Sedán',5,4701,1826,1427,1476,5517,10501450,570,570),
(1556,'Sedán',5,4701,1826,1427,1476,5524,10301521,570,570),
(1557,'Sedán',5,4701,1826,1427,1476,5531,10501451,570,570),
(1558,'Sedán',5,4701,1826,1427,1476,5538,10301522,570,570),
(1559,'Sedán',5,4701,1826,1427,1476,5545,10501452,570,570),
(1560,'Sedán',5,4701,1826,1427,1476,5552,10301523,570,570),
(1561,'Sedán',5,4701,1826,1427,1476,5559,10501453,570,570),
(1562,'Sedán',5,4701,1826,1427,1476,5566,10301524,570,570),
(1563,'Sedán',5,4701,1826,1427,1476,5573,10501454,570,570),
(1564,'Sedán',5,4701,1826,1427,1476,5580,10301525,570,570),
(1565,'Sedán',5,4701,1826,1427,1476,5587,10501455,570,570),
(1566,'Sedán',5,4701,1826,1427,1476,5594,10301526,570,570),
(1567,'Sedán',5,4701,1826,1427,1476,5601,10501456,570,570),
(1568,'Sedán',5,4701,1826,1427,1476,5608,10301527,570,570),
(1569,'Sedán',5,4701,1826,1427,1476,5615,10501457,570,570),
(1570,'Sedán',5,4701,1826,1427,1476,5622,10301528,570,570),
(1571,'Sedán',5,4701,1826,1427,1476,5629,10501458,570,570),
(1572,'Berlina',5,4750,1842,1493,1476,5636,10301529,570,570),
(1573,'Berlina',5,4726,1842,1427,1476,5643,10501459,570,570),
(1574,'Berlina',5,4726,1842,1427,1476,5650,10301530,570,570),
(1575,'Berlina',5,4725,1842,1434,1476,5657,10501460,570,570),
(1576,'Berlina',5,4725,1842,1434,1476,5664,10301531,570,570),
(1577,'Berlina',5,4725,1842,1434,1476,5671,10501461,570,570),
(1578,'Berlina',5,4725,1842,1434,1476,5678,10301532,570,570),
(1579,'Berlina',5,4725,1842,1434,1476,5685,10501462,570,570),
(1580,'Berlina',5,4725,1842,1434,1476,5692,10301533,570,570),
(1581,'Berlina',5,4725,1842,1434,1476,5699,10501463,570,570),
(1582,'Berlina',5,4725,1842,1434,1476,5706,10301534,570,570),
(1583,'Berlina',5,4725,1842,1434,1476,5713,10501464,570,570),
(1584,'Berlina',5,4725,1842,1434,1476,5720,10301535,570,570),
(1585,'Berlina',5,4725,1842,1434,1476,5727,10501465,570,570),
(1586,'Berlina',5,4725,1842,1434,1476,5734,10301536,570,570),
(1587,'Berlina',5,4721,1841,1495,1476,5741,10501466,570,570),
(1588,'Berlina',5,4725,1842,1434,1476,5748,10301537,570,570),
(1589,'Berlina',5,4725,1842,1434,1476,5755,10501467,570,570),
(1590,'Berlina',5,4725,1842,1434,1476,5762,10301538,570,570),
(1591,'Berlina',5,4725,1842,1434,1476,5769,10501468,570,570),
(1592,'Berlina',5,4725,1842,1434,1476,5776,10301539,570,570),
(1593,'Berlina',5,4725,1842,1434,1476,5783,10501469,570,570),
(1594,'Berlina',5,4725,1842,1434,1476,5790,10301540,570,570),
(1595,'Sedán',5,4726,1842,1427,1476,5797,10501470,570,570),
(1596,'Sedán',5,4726,1842,1427,1476,5804,10301541,570,570),
(1597,'Sedán',5,4726,1842,1427,1476,5811,10501471,570,570),
(1598,'Sedán',5,4726,1842,1427,1476,5818,10301542,570,570),
(1599,'Sedán',5,4726,1842,1427,1476,5825,10501472,570,570),
(1600,'Sedán',5,4726,1842,1427,1476,5832,10301543,570,570),
(1601,'Sedán',5,4726,1842,1427,1476,5839,10501473,570,570),
(1602,'Sedán',5,4726,1842,1427,1476,5846,10301544,570,570),
(1603,'Sedán',5,4726,1842,1427,1476,5853,10501474,570,570),
(1604,'Sedán',5,4726,1842,1427,1476,5860,10301545,570,570),
(1605,'Sedán',5,4726,1842,1427,1476,5867,10501475,570,570),
(1606,'Sedán',5,4726,1842,1427,1476,5874,10301546,570,570),
(1607,'Sedán',5,4726,1842,1427,1476,5881,10501476,570,570),
(1608,'Sedán',5,4726,1842,1427,1476,5888,10301547,570,570),
(1609,'Sedán',5,4726,1842,1427,1476,5895,10501477,570,570),
(1610,'Sedán',5,4726,1842,1427,1476,5902,10301548,570,570),
(1611,'Sedán',5,4726,1842,1427,1476,5909,10501478,570,570),
(1612,'Sedán',5,4726,1842,1427,1476,5916,10301549,570,570),
(1613,'Sedán',5,4726,1842,1427,1476,5923,10501479,570,570),
(1614,'Sedán',5,4726,1842,1427,1476,5930,10301550,570,570),
(1615,'Sedán',5,4726,1842,1427,1476,5937,10501480,570,570),
(1616,'Sedán',5,4726,1842,1427,1476,5944,10301551,570,570),
(1617,'Cabriolet',4,4673,1846,1371,1476,5951,10501481,570,570),
(1618,'Cabriolet',4,4673,1846,1371,1476,5958,10301552,570,570),
(1619,'Cabriolet',4,4673,1846,1371,1476,5965,10501482,570,570),
(1620,'Cabriolet',4,4673,1846,1371,1476,5972,10301553,570,570),
(1621,'Cabriolet',4,4673,1846,1371,1476,5979,10501483,570,570),
(1622,'Cabriolet',4,4673,1846,1371,1476,5986,10301554,570,570),
(1623,'Cabriolet',4,4673,1846,1371,1476,5993,10501484,570,570),
(1624,'kupe',4,4673,1846,1371,1476,6000,10301555,570,570),
(1625,'kupe',4,4673,1846,1371,1476,6007,10501485,570,570),
(1626,'kupe',4,4673,1846,1371,1476,6014,10301556,570,570),
(1627,'kupe',4,4673,1846,1371,1476,6021,10501486,570,570),
(1628,'kupe',4,4673,1846,1371,1476,6028,10301557,570,570),
(1629,'kupe',4,4673,1846,1371,1476,6035,10501487,570,570),
(1630,'kupe',4,4673,1846,1371,1476,6042,10301558,570,570),
(1631,'Liftback',5,4733,1843,1386,1476,6049,10501488,570,570),
(1632,'Liftback',5,4733,1843,1386,1476,6056,10301559,570,570),
(1633,'Liftback',5,4733,1843,1386,1476,6063,10501489,570,570),
(1634,'Liftback',5,4733,1843,1386,1476,6070,10301560,570,570),
(1635,'Liftback',5,4733,1843,1386,1476,6077,10501490,570,570),
(1636,'Liftback',5,4733,1843,1386,1476,6084,10301561,570,570),
(1637,'Liftback',5,4733,1843,1386,1476,6091,10501491,570,570),
(1638,'Liftback',5,4733,1843,1386,1476,6098,10301562,570,570),
(1639,'Liftback',5,4733,1843,1386,1476,6105,10501492,570,570),
(1640,'Cabriolet',4,4625,1854,1383,1476,6112,10301563,570,570),
(1641,'Cabriolet',4,4625,1854,1383,1476,6119,10501493,570,570),
(1642,'Cabriolet',4,4625,1854,1383,1476,6126,10301564,570,570),
(1643,'Cabriolet',4,4625,1854,1383,1476,6133,10501494,570,570),
(1644,'Cabriolet',4,4625,1854,1383,1476,6140,10301565,570,570),
(1645,'Cabriolet',4,4625,1854,1383,1476,6147,10501495,570,570),
(1646,'Cabriolet',4,4625,1854,1383,1476,6154,10301566,570,570),
(1647,'Cabriolet',4,4625,1854,1383,1476,6161,10501496,570,570),
(1648,'Cabriolet',4,4625,1854,1383,1476,6168,10301567,570,570),
(1649,'Cabriolet',4,4625,1854,1383,1476,6175,10501497,570,570),
(1650,'Cabriolet',4,4625,1854,1383,1476,6182,10301568,570,570),
(1651,'Cabriolet',4,4625,1854,1383,1476,6189,10501498,570,570),
(1652,'kupe',4,4625,1854,1372,1476,6196,10301569,570,570),
(1653,'kupe',4,4625,1854,1372,1476,6203,10501499,570,570),
(1654,'kupe',4,4625,1854,1372,1476,6210,10301570,570,570),
(1655,'kupe',4,4625,1854,1372,1476,6217,10501500,570,570),
(1656,'kupe',4,4625,1854,1372,1476,6224,10301571,570,570),
(1657,'kupe',4,4625,1854,1372,1476,6231,10501501,570,570),
(1658,'kupe',4,4625,1854,1372,1476,6238,10301572,570,570),
(1659,'kupe',4,4625,1854,1372,1476,6245,10501502,570,570),
(1660,'kupe',4,4625,1854,1372,1476,6252,10301573,570,570),
(1661,'kupe',4,4625,1854,1372,1476,6259,10501503,570,570),
(1662,'kupe',4,4625,1854,1372,1476,6266,10301574,570,570),
(1663,'kupe',4,4625,1854,1372,1476,6273,10501504,570,570),
(1664,'kupe',4,4625,1854,1372,1476,6280,10301575,570,570),
(1665,'kupe',4,4625,1854,1372,1476,6287,10501505,570,570),
(1666,'kupe',4,4625,1854,1372,1476,6294,10301576,570,570),
(1667,'kupe',4,4625,1854,1372,1476,6301,10501506,570,570),
(1668,'kupe',4,4625,1854,1372,1476,6308,10301577,570,570),
(1669,'kupe',4,4625,1854,1372,1476,6315,10501507,570,570),
(1670,'kupe',4,4625,1854,1372,1476,6322,10301578,570,570),
(1671,'Liftback',4,4711,1854,1391,1476,6329,10501508,570,570),
(1672,'Liftback',4,4711,1854,1391,1476,6336,10301579,570,570),
(1673,'Liftback',4,4711,1854,1391,1476,6343,10501509,570,570),
(1674,'Liftback',4,4711,1854,1391,1476,6350,10301580,570,570),
(1675,'Liftback',4,4711,1854,1391,1476,6357,10501510,570,570),
(1676,'Liftback',4,4711,1854,1391,1476,6364,10301581,570,570),
(1677,'Liftback',4,4711,1854,1391,1476,6371,10501511,570,570),
(1678,'Liftback',4,4711,1854,1391,1476,6378,10301582,570,570),
(1679,'Liftback',4,4711,1854,1391,1476,6385,10501512,570,570),
(1680,'Liftback',4,4711,1854,1391,1476,6392,10301583,570,570),
(1681,'Liftback',4,4711,1854,1391,1476,6399,10501513,570,570),
(1682,'Liftback',4,4711,1854,1391,1476,6406,10301584,570,570),
(1683,'Liftback',4,4711,1854,1391,1476,6413,10501514,570,570),
(1684,'Liftback',4,4711,1854,1391,1476,6420,10301585,570,570),
(1685,'Liftback',4,4711,1854,1391,1476,6427,10501515,570,570),
(1686,'Liftback',4,4711,1854,1391,1476,6434,10301586,570,570),
(1687,'Liftback',4,4711,1854,1391,1476,6441,10501516,570,570),
(1688,'Cabriolet',4,4626,1854,1383,1476,6448,10301587,570,570),
(1689,'Cabriolet',4,4626,1854,1383,1476,6455,10501517,570,570),
(1690,'Cabriolet',4,4626,1854,1383,1476,6462,10301588,570,570),
(1691,'Cabriolet',4,4626,1854,1383,1476,6469,10501518,570,570),
(1692,'Cabriolet',4,4626,1854,1383,1476,6476,10301589,570,570),
(1693,'Cabriolet',4,4626,1854,1383,1476,6483,10501519,570,570),
(1694,'Cabriolet',4,4626,1854,1383,1476,6490,10301590,570,570),
(1695,'Cabriolet',4,4626,1854,1383,1476,6497,10501520,570,570),
(1696,'Cabriolet',4,4626,1854,1383,1476,6504,10301591,570,570),
(1697,'Cabriolet',4,4626,1854,1383,1476,6511,10501521,570,570),
(1698,'Cabriolet',4,4626,1854,1383,1476,6518,10301592,570,570),
(1699,'Cabriolet',4,4626,1854,1383,1476,6525,10501522,570,570),
(1700,'Cabriolet',4,4626,1854,1383,1476,6532,10301593,570,570),
(1701,'Cabriolet',4,4626,1854,1383,1476,6539,10501523,570,570),
(1702,'Cabriolet',4,4626,1854,1383,1476,6546,10301594,570,570),
(1703,'Cabriolet',4,4626,1854,1383,1476,6553,10501524,570,570),
(1704,'Cabriolet',4,4626,1854,1383,1476,6560,10301595,570,570),
(1705,'Cabriolet',4,4626,1854,1383,1476,6567,10501525,570,570),
(1706,'Cabriolet',4,4626,1854,1383,1476,6574,10301596,570,570),
(1707,'Cabriolet',4,4626,1854,1383,1476,6581,10501526,570,570),
(1708,'Cabriolet',4,4626,1854,1383,1476,6588,10301597,570,570),
(1709,'Cabriolet',4,4626,1854,1383,1476,6595,10501527,570,570),
(1710,'Cabriolet',4,4626,1854,1383,1476,6602,10301598,570,570),
(1711,'Cabriolet',4,4626,1854,1383,1476,6609,10501528,570,570),
(1712,'Cabriolet',4,4626,1854,1383,1476,6616,10301599,570,570),
(1713,'kupe',4,4626,1854,1372,1476,6623,10501529,570,570),
(1714,'kupe',4,4626,1854,1372,1476,6630,10301600,570,570),
(1715,'kupe',4,4626,1854,1372,1476,6637,10501530,570,570),
(1716,'kupe',4,4626,1854,1372,1476,6644,10301601,570,570),
(1717,'kupe',4,4626,1854,1372,1476,6651,10501531,570,570),
(1718,'kupe',4,4626,1854,1372,1476,6658,10301602,570,570),
(1719,'kupe',4,4626,1854,1372,1476,6665,10501532,570,570),
(1720,'kupe',4,4626,1854,1372,1476,6672,10301603,570,570),
(1721,'kupe',4,4626,1854,1372,1476,6679,10501533,570,570),
(1722,'kupe',4,4626,1854,1372,1476,6686,10301604,570,570),
(1723,'kupe',4,4626,1854,1372,1476,6693,10501534,570,570),
(1724,'kupe',4,4626,1854,1372,1476,6700,10301605,570,570),
(1725,'kupe',4,4626,1854,1372,1476,6707,10501535,570,570),
(1726,'kupe',4,4626,1854,1372,1476,6714,10301606,570,570),
(1727,'kupe',4,4626,1854,1372,1476,6721,10501536,570,570),
(1728,'kupe',4,4626,1854,1372,1476,6728,10301607,570,570),
(1729,'kupe',4,4626,1854,1372,1476,6735,10501537,570,570),
(1730,'kupe',4,4626,1854,1372,1476,6742,10301608,570,570),
(1731,'kupe',4,4626,1854,1372,1476,6749,10501538,570,570),
(1732,'kupe',4,4626,1854,1372,1476,6756,10301609,570,570),
(1733,'kupe',4,4626,1854,1372,1476,6763,10501539,570,570),
(1734,'kupe',4,4626,1854,1372,1476,6770,10301610,570,570),
(1735,'kupe',4,4626,1854,1372,1476,6777,10501540,570,570),
(1736,'kupe',4,4626,1854,1372,1476,6784,10301611,570,570),
(1737,'kupe',4,4626,1854,1372,1476,6791,10501541,570,570),
(1738,'kupe',4,4626,1854,1372,1476,6798,10301612,570,570),
(1739,'kupe',4,4626,1854,1372,1476,6805,10501542,570,570),
(1740,'kupe',4,4626,1854,1372,1476,6812,10301613,570,570),
(1741,'kupe',4,4626,1854,1372,1476,6819,10501543,570,570),
(1742,'kupe',4,4626,1854,1372,1476,6826,10301614,570,570),
(1743,'kupe',4,4626,1854,1372,1476,6833,10501544,570,570),
(1744,'Liftback',4,4712,1854,1391,1476,6840,10301615,570,570),
(1745,'Liftback',4,4712,1854,1391,1476,6847,10501545,570,570),
(1746,'Liftback',4,4712,1854,1391,1476,6854,10301616,570,570),
(1747,'Liftback',4,4712,1854,1391,1476,6861,10501546,570,570),
(1748,'Liftback',4,4712,1854,1391,1476,6868,10301617,570,570),
(1749,'Liftback',4,4712,1854,1391,1476,6875,10501547,570,570),
(1750,'Liftback',4,4712,1854,1391,1476,6882,10301618,570,570),
(1751,'Liftback',4,4712,1854,1391,1476,6889,10501548,570,570),
(1752,'Liftback',4,4712,1854,1391,1476,6896,10301619,570,570),
(1753,'Liftback',4,4712,1854,1391,1476,6903,10501549,570,570),
(1754,'Liftback',4,4712,1854,1391,1476,6910,10301620,570,570),
(1755,'Liftback',4,4712,1854,1391,1476,6917,10501550,570,570),
(1756,'Liftback',4,4712,1854,1391,1476,6924,10301621,570,570),
(1757,'Liftback',4,4712,1854,1391,1476,6931,10501551,570,570),
(1758,'Liftback',4,4712,1854,1391,1476,6938,10301622,570,570),
(1759,'Liftback',4,4712,1854,1391,1476,6945,10501552,570,570),
(1760,'Liftback',4,4712,1854,1391,1476,6952,10301623,570,570),
(1761,'Liftback',4,4712,1854,1391,1476,6959,10501553,570,570),
(1762,'Liftback',4,4712,1854,1391,1476,6966,10301624,570,570),
(1763,'Liftback',4,4712,1854,1391,1476,6973,10501554,570,570),
(1764,'Liftback',4,4712,1854,1391,1476,6980,10301625,570,570),
(1765,'Liftback',4,4712,1854,1391,1476,6987,10501555,570,570),
(1766,'Liftback',4,4712,1854,1391,1476,6994,10301626,570,570),
(1767,'Liftback',4,4712,1854,1391,1476,7001,10501556,570,570),
(1768,'Liftback',4,4712,1854,1391,1476,7008,10301627,570,570),
(1769,'Liftback',4,4712,1854,1391,1476,7015,10501557,570,570),
(1770,'Liftback',4,4712,1854,1391,1476,7022,10301628,570,570),
(1771,'Liftback',4,4712,1854,1391,1476,7029,10501558,570,570),
(1772,'Liftback',4,4712,1854,1391,1476,7036,10301629,570,570),
(1773,'Liftback',4,4712,1854,1391,1476,7043,10501559,570,570),
(1774,'Liftback',4,4712,1854,1391,1476,7050,10301630,570,570),
(1775,'Liftback',4,4712,1854,1391,1476,7057,10501560,570,570),
(1776,'Liftback',4,4712,1854,1391,1476,7064,10301631,570,570),
(1777,'Liftback',4,4712,1854,1391,1476,7071,10501561,570,570),
(1778,'Berlina',5,4796,1810,1479,1476,7078,10301632,570,570),
(1779,'Berlina',5,4796,1810,1479,1476,7085,10501562,570,570),
(1780,'Berlina',5,4796,1810,1479,1476,7092,10301633,570,570),
(1781,'Berlina',5,4796,1810,1479,1476,7099,10501563,570,570),
(1782,'Berlina',5,4796,1810,1479,1476,7106,10301634,570,570),
(1783,'Berlina',5,4796,1810,1479,1476,7113,10501564,570,570),
(1784,'Berlina',5,4796,1810,1479,1476,7120,10301635,570,570),
(1785,'Berlina',5,4796,1810,1479,1476,7127,10501565,570,570),
(1786,'Berlina',5,4796,1810,1479,1476,7134,10301636,570,570),
(1787,'Berlina',5,4796,1810,1479,1476,7141,10501566,570,570),
(1788,'Berlina',5,4796,1810,1479,1476,7148,10301637,570,570),
(1789,'Berlina',5,4796,1810,1479,1476,7155,10501567,570,570),
(1790,'Berlina',5,4796,1810,1479,1476,7162,10301638,570,570),
(1791,'Berlina',5,4796,1810,1479,1476,7169,10501568,570,570),
(1792,'Berlina',5,4796,1810,1479,1476,7176,10301639,570,570),
(1793,'Berlina',5,4796,1810,1479,1476,7183,10501569,570,570),
(1794,'Berlina',5,4796,1810,1479,1476,7190,10301640,570,570),
(1795,'Berlina',5,4796,1810,1479,1476,7197,10501570,570,570),
(1796,'Berlina',5,4796,1810,1479,1476,7204,10301641,570,570),
(1797,'Berlina',5,4796,1810,1479,1476,7211,10501571,570,570),
(1798,'Berlina',5,4796,1810,1479,1476,7218,10301642,570,570),
(1799,'Berlina',5,4796,1810,1479,1476,7225,10501572,570,570),
(1800,'Berlina',5,4796,1810,1479,1476,7232,10301643,570,570),
(1801,'Berlina',5,4796,1810,1479,1476,7239,10501573,570,570),
(1802,'Berlina',5,4796,1810,1479,1476,7246,10301644,570,570),
(1803,'Berlina',5,4796,1810,1479,1476,7253,10501574,570,570),
(1804,'Berlina',5,4796,1810,1479,1476,7260,10301645,570,570),
(1805,'Berlina',5,4796,1810,1479,1476,7267,10501575,570,570),
(1806,'Berlina',5,4796,1810,1479,1476,7274,10301646,570,570),
(1807,'Berlina',5,4796,1810,1479,1476,7281,10501576,570,570),
(1808,'Berlina',5,4796,1810,1479,1476,7288,10301647,570,570),
(1809,'Berlina',5,4796,1810,1479,1476,7295,10501577,570,570),
(1810,'Berlina',5,4833,1850,1454,1476,7302,10301648,570,570),
(1811,'Berlina',5,4833,1850,1454,1476,7309,10501578,570,570),
(1812,'Berlina',5,4833,1850,1475,1476,7316,10301649,570,570),
(1813,'Sedán',5,4796,1810,1453,1476,7323,10501579,570,570),
(1814,'Sedán',5,4796,1810,1453,1476,7330,10301650,570,570),
(1815,'Sedán',5,4796,1810,1453,1476,7337,10501580,570,570),
(1816,'Sedán',5,4796,1810,1453,1476,7344,10301651,570,570),
(1817,'Sedán',5,4796,1810,1453,1476,7351,10501581,570,570),
(1818,'Sedán',5,4796,1810,1453,1476,7358,10301652,570,570),
(1819,'Sedán',5,4796,1810,1453,1476,7365,10501582,570,570),
(1820,'Sedán',5,4796,1810,1453,1476,7372,10301653,570,570),
(1821,'Sedán',5,4796,1810,1453,1476,7379,10501583,570,570),
(1822,'Sedán',5,4796,1810,1453,1476,7386,10301654,570,570),
(1823,'Sedán',5,4796,1810,1453,1476,7393,10501584,570,570),
(1824,'Sedán',5,4796,1810,1453,1476,7400,10301655,570,570),
(1825,'Sedán',5,4796,1810,1453,1476,7407,10501585,570,570),
(1826,'Sedán',5,4796,1810,1453,1476,7414,10301656,570,570),
(1827,'Sedán',5,4796,1810,1453,1476,7421,10501586,570,570),
(1828,'Sedán',5,4796,1810,1453,1476,7428,10301657,570,570),
(1829,'Sedán',5,4796,1810,1453,1476,7435,10501587,570,570),
(1830,'Sedán',5,4796,1810,1453,1476,7442,10301658,570,570),
(1831,'Sedán',5,4796,1810,1453,1476,7449,10501588,570,570),
(1832,'Sedán',5,4796,1810,1453,1476,7456,10301659,570,570),
(1833,'Sedán',5,4796,1810,1453,1476,7463,10501589,570,570),
(1834,'Sedán',5,4796,1810,1453,1476,7470,10301660,570,570),
(1835,'Sedán',5,4796,1810,1453,1476,7477,10501590,570,570),
(1836,'Sedán',5,4796,1810,1453,1476,7484,10301661,570,570),
(1837,'Sedán',5,4796,1810,1453,1476,7491,10501591,570,570),
(1838,'Sedán',5,4796,1810,1453,1476,7498,10301662,570,570),
(1839,'Sedán',5,4796,1810,1453,1476,7505,10501592,570,570),
(1840,'Sedán',5,4796,1810,1453,1476,7512,10301663,570,570),
(1841,'Sedán',5,4796,1810,1453,1476,7519,10501593,570,570),
(1842,'Sedán',5,4796,1810,1453,1476,7526,10301664,570,570),
(1843,'Sedán',5,4796,1810,1453,1476,7533,10501594,570,570),
(1844,'Sedán',5,4796,1810,1453,1476,7540,10301665,570,570),
(1845,'Sedán',5,4796,1810,1453,1476,7547,10501595,570,570),
(1846,'Sedán',5,4796,1810,1453,1476,7554,10301666,570,570),
(1847,'Sedán',5,4796,1810,1453,1476,7561,10501596,570,570),
(1848,'Sedán',5,4796,1810,1453,1476,7568,10301667,570,570),
(1849,'Sedán',5,4796,1810,1453,1476,7575,10501597,570,570),
(1850,'Sedán',5,4796,1810,1453,1476,7582,10301668,570,570),
(1851,'Sedán',5,4796,1810,1453,1476,7589,10501598,570,570),
(1852,'Sedán',5,4796,1810,1453,1476,7596,10301669,570,570),
(1853,'Sedán',5,4796,1810,1453,1476,7603,10501599,570,570),
(1854,'Sedán',5,4796,1810,1453,1476,7610,10301670,570,570),
(1855,'Sedán',5,4796,1810,1453,1476,7617,10501600,570,570),
(1856,'Sedán',5,4796,1810,1453,1476,7624,10301671,570,570),
(1857,'Sedán',5,4796,1810,1453,1476,7631,10501601,570,570),
(1858,'Sedán',5,4796,1810,1453,1476,7638,10301672,570,570),
(1859,'Sedán',5,4796,1810,1453,1476,7645,10501602,570,570),
(1860,'Sedán',5,4796,1810,1453,1476,7652,10301673,570,570),
(1861,'Sedán',5,4796,1810,1453,1476,7659,10501603,570,570),
(1862,'Sedán',5,4796,1810,1453,1476,7666,10301674,570,570),
(1863,'Sedán',5,4796,1810,1453,1476,7673,10501604,570,570),
(1864,'Sedán',5,4796,1810,1453,1476,7680,10301675,570,570),
(1865,'Sedán',5,4796,1810,1453,1476,7687,10501605,570,570),
(1866,'Sedán',5,4833,1850,1448,1476,7694,10301676,570,570),
(1867,'Sedán',5,4833,1850,1448,1476,7701,10501606,570,570),
(1868,'Sedán',5,4833,1850,1453,1476,7708,10301677,570,570),
(1869,'Berlina',5,4796,1810,1477,1476,7715,10501607,570,570),
(1870,'Berlina',5,4796,1810,1477,1476,7722,10301678,570,570),
(1871,'Berlina',5,4796,1810,1477,1476,7729,10501608,570,570),
(1872,'Berlina',5,4796,1810,1477,1476,7736,10301679,570,570),
(1873,'Berlina',5,4796,1810,1477,1476,7743,10501609,570,570),
(1874,'Berlina',5,4796,1810,1477,1476,7750,10301680,570,570),
(1875,'Berlina',5,4796,1810,1477,1476,7757,10501610,570,570),
(1876,'Berlina',5,4796,1810,1477,1476,7764,10301681,570,570),
(1877,'Berlina',5,4796,1810,1477,1476,7771,10501611,570,570),
(1878,'Berlina',5,4796,1810,1477,1476,7778,10301682,570,570),
(1879,'Berlina',5,4796,1810,1477,1476,7785,10501612,570,570),
(1880,'Berlina',5,4796,1810,1477,1476,7792,10301683,570,570),
(1881,'Berlina',5,4796,1810,1477,1476,7799,10501613,570,570),
(1882,'Berlina',5,4796,1810,1477,1476,7806,10301684,570,570),
(1883,'Berlina',5,4796,1810,1477,1476,7813,10501614,570,570),
(1884,'Berlina',5,4796,1810,1477,1476,7820,10301685,570,570),
(1885,'Berlina',5,4796,1810,1477,1476,7827,10501615,570,570),
(1886,'Berlina',5,4796,1810,1477,1476,7834,10301686,570,570),
(1887,'Berlina',5,4796,1810,1477,1476,7841,10501616,570,570),
(1888,'Berlina',5,4796,1810,1477,1476,7848,10301687,570,570),
(1889,'Berlina',5,4796,1810,1477,1476,7855,10501617,570,570),
(1890,'Berlina',5,4796,1810,1477,1476,7862,10301688,570,570),
(1891,'Berlina',5,4796,1810,1477,1476,7869,10501618,570,570),
(1892,'Berlina',5,4796,1810,1477,1476,7876,10301689,570,570),
(1893,'Berlina',5,4796,1810,1477,1476,7883,10501619,570,570),
(1894,'Berlina',5,4833,1850,1475,1476,7890,10301690,570,570),
(1895,'Sedán',5,4796,1810,1453,1476,7897,10501620,570,570),
(1896,'Sedán',5,4796,1810,1453,1476,7904,10301691,570,570),
(1897,'Sedán',5,4796,1810,1453,1476,7911,10501621,570,570),
(1898,'Sedán',5,4796,1810,1453,1476,7918,10301692,570,570),
(1899,'Sedán',5,4796,1810,1453,1476,7925,10501622,570,570),
(1900,'Sedán',5,4796,1810,1453,1476,7932,10301693,570,570),
(1901,'Sedán',5,4796,1810,1453,1476,7939,10501623,570,570),
(1902,'Sedán',5,4796,1810,1453,1476,7946,10301694,570,570),
(1903,'Sedán',5,4796,1810,1453,1476,7953,10501624,570,570),
(1904,'Sedán',5,4796,1810,1453,1476,7960,10301695,570,570),
(1905,'Sedán',5,4796,1810,1453,1476,7967,10501625,570,570),
(1906,'Sedán',5,4796,1810,1453,1476,7974,10301696,570,570),
(1907,'Sedán',5,4796,1810,1452,1476,7981,10501626,570,570),
(1908,'Sedán',5,4796,1810,1453,1476,7988,10301697,570,570),
(1909,'Sedán',5,4796,1810,1453,1476,7995,10501627,570,570),
(1910,'Sedán',5,4796,1810,1453,1476,8002,10301698,570,570),
(1911,'Sedán',5,4796,1810,1453,1476,8009,10501628,570,570),
(1912,'Sedán',5,4796,1810,1452,1476,8016,10301699,570,570),
(1913,'Sedán',5,4796,1810,1453,1476,8023,10501629,570,570),
(1914,'Sedán',5,4796,1810,1453,1476,8030,10301700,570,570),
(1915,'Sedán',5,4796,1810,1453,1476,8037,10501630,570,570),
(1916,'Sedán',5,4796,1810,1453,1476,8044,10301701,570,570),
(1917,'Sedán',5,4796,1810,1453,1476,8051,10501631,570,570),
(1918,'Sedán',5,4796,1810,1453,1476,8058,10301702,570,570),
(1919,'Sedán',5,4796,1810,1453,1476,8065,10501632,570,570),
(1920,'Sedán',5,4796,1810,1453,1476,8072,10301703,570,570),
(1921,'Sedán',5,4796,1810,1453,1476,8079,10501633,570,570),
(1922,'Sedán',5,4796,1810,1453,1476,8086,10301704,570,570),
(1923,'Sedán',5,4833,1850,1453,1476,8093,10501634,570,570),
(1924,'Berlina',5,4934,1862,1519,1476,8100,10301705,570,570),
(1925,'Berlina',5,4934,1862,1519,1476,8107,10501635,570,570),
(1926,'Berlina',5,4934,1862,1519,1476,8114,10301706,570,570),
(1927,'Berlina',5,4934,1862,1519,1476,8121,10501636,570,570),
(1928,'Berlina',5,4934,1862,1519,1476,8128,10301707,570,570),
(1929,'Berlina',5,4934,1862,1519,1476,8135,10501637,570,570),
(1930,'Berlina',5,4933,1855,1463,1476,8142,10301708,570,570),
(1931,'Berlina',5,4933,1855,1463,1476,8149,10501638,570,570),
(1932,'Berlina',5,4933,1855,1463,1476,8156,10301709,570,570),
(1933,'Berlina',5,4933,1855,1463,1476,8163,10501639,570,570),
(1934,'Berlina',5,4933,1855,1463,1476,8170,10301710,570,570),
(1935,'Berlina',5,4933,1855,1463,1476,8177,10501640,570,570),
(1936,'Berlina',5,4933,1855,1463,1476,8184,10301711,570,570),
(1937,'Berlina',5,4933,1855,1463,1476,8191,10501641,570,570),
(1938,'Berlina',5,4933,1855,1463,1476,8198,10301712,570,570),
(1939,'Berlina',5,4933,1855,1463,1476,8205,10501642,570,570),
(1940,'Berlina',5,4933,1855,1463,1476,8212,10301713,570,570),
(1941,'Berlina',5,4933,1855,1463,1476,8219,10501643,570,570),
(1942,'Berlina',5,4933,1855,1463,1476,8226,10301714,570,570),
(1943,'Berlina',5,4933,1855,1463,1476,8233,10501644,570,570),
(1944,'Berlina',5,4933,1855,1463,1476,8240,10301715,570,570),
(1945,'Berlina',5,4933,1855,1463,1476,8247,10501645,570,570),
(1946,'Berlina',5,4933,1855,1463,1476,8254,10301716,570,570),
(1947,'Berlina',5,4933,1855,1463,1476,8261,10501646,570,570),
(1948,'Berlina',5,4933,1855,1463,1476,8268,10301717,570,570),
(1949,'Berlina',5,4933,1855,1463,1476,8275,10501647,570,570),
(1950,'Berlina',5,4933,1855,1463,1476,8282,10301718,570,570),
(1951,'Berlina',5,4933,1855,1463,1476,8289,10501648,570,570),
(1952,'Berlina',5,4933,1855,1463,1476,8296,10301719,570,570),
(1953,'Berlina',5,4933,1855,1463,1476,8303,10501649,570,570),
(1954,'Berlina',5,4933,1855,1463,1476,8310,10301720,570,570),
(1955,'Berlina',5,4933,1855,1463,1476,8317,10501650,570,570),
(1956,'Berlina',5,4933,1855,1463,1476,8324,10301721,570,570),
(1957,'Berlina',5,4933,1855,1463,1476,8331,10501651,570,570),
(1958,'Berlina',5,4933,1855,1463,1476,8338,10301722,570,570),
(1959,'Berlina',5,4933,1855,1463,1476,8345,10501652,570,570),
(1960,'Berlina',5,4933,1855,1463,1476,8352,10301723,570,570),
(1961,'Berlina',5,4933,1855,1463,1476,8359,10501653,570,570),
(1962,'Berlina',5,4933,1855,1463,1476,8366,10301724,570,570),
(1963,'Berlina',5,4933,1855,1463,1476,8373,10501654,570,570),
(1964,'Berlina',5,4933,1855,1463,1476,8380,10301725,570,570),
(1965,'Sedán',5,4916,1855,1459,1476,8387,10501655,570,570),
(1966,'Sedán',5,4916,1855,1459,1476,8394,10301726,570,570),
(1967,'Sedán',5,4916,1855,1459,1476,8401,10501656,570,570),
(1968,'Sedán',5,4916,1855,1459,1476,8408,10301727,570,570),
(1969,'Sedán',5,4916,1855,1459,1476,8415,10501657,570,570),
(1970,'Sedán',5,4916,1855,1459,1476,8422,10301728,570,570),
(1971,'Sedán',5,4916,1855,1459,1476,8429,10501658,570,570),
(1972,'Sedán',5,4916,1855,1459,1476,8436,10301729,570,570),
(1973,'Sedán',5,4916,1855,1459,1476,8443,10501659,570,570),
(1974,'Sedán',5,4916,1855,1459,1476,8450,10301730,570,570),
(1975,'Sedán',5,4916,1855,1459,1476,8457,10501660,570,570),
(1976,'Sedán',5,4916,1855,1459,1476,8464,10301731,570,570),
(1977,'Sedán',5,4916,1855,1459,1476,8471,10501661,570,570),
(1978,'Sedán',5,4916,1855,1459,1476,8478,10301732,570,570),
(1979,'Sedán',5,4916,1855,1459,1476,8485,10501662,570,570),
(1980,'Sedán',5,4916,1855,1459,1476,8492,10301733,570,570),
(1981,'Sedán',5,4916,1855,1459,1476,8499,10501663,570,570),
(1982,'Sedán',5,4916,1855,1459,1476,8506,10301734,570,570),
(1983,'Sedán',5,4916,1855,1459,1476,8513,10501664,570,570),
(1984,'Sedán',5,4916,1855,1459,1476,8520,10301735,570,570),
(1985,'Sedán',5,4916,1855,1459,1476,8527,10501665,570,570),
(1986,'Sedán',5,4916,1855,1459,1476,8534,10301736,570,570),
(1987,'Sedán',5,4916,1855,1459,1476,8541,10501666,570,570),
(1988,'Sedán',5,4916,1855,1459,1476,8548,10301737,570,570),
(1989,'Sedán',5,4916,1855,1459,1476,8555,10501667,570,570),
(1990,'Sedán',5,4916,1855,1459,1476,8562,10301738,570,570),
(1991,'Sedán',5,4916,1855,1459,1476,8569,10501668,570,570),
(1992,'Sedán',5,4916,1855,1459,1476,8576,10301739,570,570),
(1993,'Sedán',5,4916,1855,1459,1476,8583,10501669,570,570),
(1994,'Sedán',5,4916,1855,1459,1476,8590,10301740,570,570),
(1995,'Sedán',5,4916,1855,1459,1476,8597,10501670,570,570),
(1996,'Sedán',5,4916,1855,1459,1476,8604,10301741,570,570),
(1997,'Sedán',5,4916,1855,1459,1476,8611,10501671,570,570),
(1998,'Sedán',5,4916,1855,1459,1476,8618,10301742,570,570),
(1999,'Sedán',5,4916,1855,1459,1476,8625,10501672,570,570),
(2000,'Sedán',5,4916,1855,1459,1476,8632,10301743,570,570),
(2001,'Sedán',5,4916,1855,1459,1476,8639,10501673,570,570),
(2002,'Sedán',5,4916,1855,1459,1476,8646,10301744,570,570),
(2003,'Berlina',5,4934,1862,1506,1476,8653,10501674,570,570),
(2004,'Berlina',5,4934,1862,1506,1476,8660,10301745,570,570),
(2005,'Berlina',5,4934,1862,1506,1476,8667,10501675,570,570),
(2006,'Berlina',5,4934,1862,1506,1476,8674,10301746,570,570),
(2007,'Berlina',5,4934,1862,1506,1476,8681,10501676,570,570),
(2008,'Berlina',5,4927,1855,1463,1476,8688,10301747,570,570),
(2009,'Berlina',5,4927,1855,1463,1476,8695,10501677,570,570),
(2010,'Berlina',5,4927,1855,1463,1476,8702,10301748,570,570),
(2011,'Berlina',5,4927,1855,1463,1476,8709,10501678,570,570),
(2012,'Berlina',5,4927,1855,1463,1476,8716,10301749,570,570),
(2013,'Berlina',5,4927,1855,1463,1476,8723,10501679,570,570),
(2014,'Berlina',5,4927,1855,1463,1476,8730,10301750,570,570),
(2015,'Berlina',5,4927,1855,1463,1476,8737,10501680,570,570),
(2016,'Berlina',5,4927,1855,1463,1476,8744,10301751,570,570),
(2017,'Berlina',5,4927,1855,1463,1476,8751,10501681,570,570),
(2018,'Berlina',5,4927,1855,1463,1476,8758,10301752,570,570),
(2019,'Berlina',5,4927,1855,1463,1476,8765,10501682,570,570),
(2020,'Berlina',5,4927,1855,1463,1476,8772,10301753,570,570),
(2021,'Berlina',5,4927,1855,1463,1476,8779,10501683,570,570),
(2022,'Berlina',5,4927,1855,1463,1476,8786,10301754,570,570),
(2023,'Berlina',5,4927,1855,1463,1476,8793,10501684,570,570),
(2024,'Berlina',5,4927,1855,1463,1476,8800,10301755,570,570),
(2025,'Berlina',5,4927,1855,1463,1476,8807,10501685,570,570),
(2026,'Berlina',5,4927,1855,1463,1476,8814,10301756,570,570),
(2027,'Sedán',5,4927,1855,1459,1476,8821,10501686,570,570),
(2028,'Sedán',5,4927,1855,1459,1476,8828,10301757,570,570),
(2029,'Sedán',5,4927,1855,1459,1476,8835,10501687,570,570),
(2030,'Sedán',5,4927,1855,1459,1476,8842,10301758,570,570),
(2031,'Sedán',5,4927,1855,1459,1476,8849,10501688,570,570),
(2032,'Sedán',5,4927,1855,1459,1476,8856,10301759,570,570),
(2033,'Sedán',5,4927,1855,1459,1476,8863,10501689,570,570),
(2034,'Sedán',5,4927,1855,1459,1476,8870,10301760,570,570),
(2035,'Sedán',5,4927,1855,1459,1476,8877,10501690,570,570),
(2036,'Sedán',5,4927,1855,1459,1476,8884,10301761,570,570),
(2037,'Sedán',5,4927,1855,1459,1476,8891,10501691,570,570),
(2038,'Sedán',5,4927,1855,1459,1476,8898,10301762,570,570),
(2039,'Sedán',5,4927,1855,1459,1476,8905,10501692,570,570),
(2040,'Sedán',5,4927,1855,1459,1476,8912,10301763,570,570),
(2041,'Sedán',5,4927,1855,1459,1476,8919,10501693,570,570),
(2042,'Sedán',5,4927,1855,1459,1476,8926,10301764,570,570),
(2043,'Sedán',5,4927,1855,1459,1476,8933,10501694,570,570),
(2044,'Sedán',5,4927,1855,1459,1476,8940,10301765,570,570),
(2045,'Sedán',5,4927,1855,1459,1476,8947,10501695,570,570),
(2046,'Berlina',5,4940,1898,1512,1476,8954,10301766,570,570),
(2047,'Berlina',5,4940,1898,1512,1476,8961,10501696,570,570),
(2048,'Berlina',5,4940,1898,1512,1476,8968,10301767,570,570),
(2049,'Berlina',5,4940,1898,1512,1476,8975,10501697,570,570),
(2050,'Berlina',5,4940,1898,1512,1476,8982,10301768,570,570),
(2051,'Berlina',5,4926,1874,1461,1476,8989,10501698,570,570),
(2052,'Berlina',5,4926,1874,1461,1476,8996,10301769,570,570),
(2053,'Berlina',5,4926,1874,1461,1476,9003,10501699,570,570),
(2054,'Berlina',5,4926,1874,1461,1476,9010,10301770,570,570),
(2055,'Berlina',5,4926,1874,1461,1476,9017,10501700,570,570),
(2056,'Berlina',5,4926,1874,1461,1476,9024,10301771,570,570),
(2057,'Berlina',5,4926,1874,1461,1476,9031,10501701,570,570),
(2058,'Berlina',5,4926,1874,1461,1476,9038,10301772,570,570),
(2059,'Berlina',5,4926,1874,1461,1476,9045,10501702,570,570),
(2060,'Berlina',5,4926,1874,1461,1476,9052,10301773,570,570),
(2061,'Berlina',5,4926,1874,1461,1476,9059,10501703,570,570),
(2062,'Berlina',5,4926,1874,1461,1476,9066,10301774,570,570),
(2063,'Berlina',5,4926,1874,1461,1476,9073,10501704,570,570),
(2064,'Berlina',5,4926,1874,1461,1476,9080,10301775,570,570),
(2065,'Berlina',5,4926,1874,1461,1476,9087,10501705,570,570),
(2066,'Berlina',5,4926,1874,1461,1476,9094,10301776,570,570),
(2067,'Berlina',5,4926,1874,1461,1476,9101,10501706,570,570),
(2068,'Berlina',5,4926,1874,1461,1476,9108,10301777,570,570),
(2069,'Berlina',5,4926,1874,1461,1476,9115,10501707,570,570),
(2070,'Sedán',5,4915,1875,1465,1476,9122,10301778,570,570),
(2071,'Sedán',5,4915,1875,1465,1476,9129,10501708,570,570),
(2072,'Sedán',5,4915,1875,1465,1476,9136,10301779,570,570),
(2073,'Sedán',5,4915,1875,1465,1476,9143,10501709,570,570),
(2074,'Sedán',5,4915,2086,1455,1476,9150,10301780,570,570),
(2075,'Sedán',5,4915,1875,1465,1476,9157,10501710,570,570),
(2076,'Sedán',5,4915,1874,1455,1476,9164,10301781,570,570),
(2077,'Sedán',5,4915,1874,1455,1476,9171,10501711,570,570),
(2078,'Sedán',5,4915,1874,1455,1476,9178,10301782,570,570),
(2079,'Sedán',5,4915,1874,1455,1476,9185,10501712,570,570),
(2080,'Sedán',5,4915,1874,1455,1476,9192,10301783,570,570),
(2081,'Sedán',5,4915,1874,1455,1476,9199,10501713,570,570),
(2082,'Sedán',5,4915,1875,1465,1476,9206,10301784,570,570),
(2083,'Sedán',5,4915,1875,1465,1476,9213,10501714,570,570),
(2084,'Sedán',5,4915,1875,1465,1476,9220,10301785,570,570),
(2085,'Sedán',5,4915,1874,1455,1476,9227,10501715,570,570),
(2086,'Sedán',5,4915,1875,1465,1476,9234,10301786,570,570),
(2087,'Sedán',5,4915,1875,1465,1476,9241,10501716,570,570),
(2088,'Sedán',5,4915,1874,1455,1476,9248,10301787,570,570),
(2089,'Sedán',5,4915,1874,1455,1476,9255,10501717,570,570),
(2090,'Berlina',5,4938,1898,1452,1476,9262,10301788,570,570),
(2091,'Berlina',5,4938,1898,1452,1476,9269,10501718,570,570),
(2092,'Berlina',5,4938,1898,1452,1476,9276,10301789,570,570),
(2093,'Berlina',5,4938,1898,1452,1476,9283,10501719,570,570),
(2094,'Berlina',5,4938,1898,1452,1476,9290,10301790,570,570),
(2095,'Berlina',5,4943,1874,1461,1476,9297,10501720,570,570),
(2096,'Berlina',5,4943,1874,1461,1476,9304,10301791,570,570),
(2097,'Berlina',5,4943,1874,1461,1476,9311,10501721,570,570),
(2098,'Berlina',5,4943,1874,1461,1476,9318,10301792,570,570),
(2099,'Berlina',5,4943,1874,1461,1476,9325,10501722,570,570),
(2100,'Berlina',5,4943,1874,1461,1476,9332,10301793,570,570),
(2101,'Berlina',5,4943,1874,1461,1476,9339,10501723,570,570),
(2102,'Berlina',5,4933,2086,1455,1476,9346,10301794,570,570),
(2103,'Berlina',5,4943,1874,1461,1476,9353,10501724,570,570),
(2104,'Berlina',5,4933,1874,1455,1476,9360,10301795,570,570),
(2105,'Berlina',5,4933,1874,1455,1476,9367,10501725,570,570),
(2106,'Berlina',5,4943,1874,1461,1476,9374,10301796,570,570),
(2107,'Berlina',5,4943,1874,1461,1476,9381,10501726,570,570),
(2108,'Berlina',5,4943,1874,1461,1476,9388,10301797,570,570),
(2109,'Berlina',5,4943,1874,1461,1476,9395,10501727,570,570),
(2110,'Berlina',5,4943,1874,1461,1476,9402,10301798,570,570),
(2111,'Sedán',5,4933,1874,1455,1476,9409,10501728,570,570),
(2112,'Sedán',5,4933,1874,1455,1476,9416,10301799,570,570),
(2113,'Sedán',5,4933,1874,1455,1476,9423,10501729,570,570),
(2114,'Sedán',5,4933,1874,1455,1476,9430,10301800,570,570),
(2115,'Sedán',5,4933,1874,1455,1476,9437,10501730,570,570),
(2116,'Sedán',5,4933,1874,1455,1476,9444,10301801,570,570),
(2117,'Sedán',5,4933,1874,1455,1476,9451,10501731,570,570),
(2118,'Sedán',5,4933,1874,1455,1476,9458,10301802,570,570),
(2119,'Sedán',5,4933,2086,1455,1476,9465,10501732,570,570),
(2120,'Sedán',5,4933,1874,1455,1476,9472,10301803,570,570),
(2121,'Sedán',5,4933,1874,1455,1476,9479,10501733,570,570),
(2122,'Sedán',5,4933,1874,1455,1476,9486,10301804,570,570),
(2123,'Sedán',5,4933,1874,1455,1476,9493,10501734,570,570),
(2124,'Sedán',5,4933,1874,1455,1476,9500,10301805,570,570),
(2125,'Sedán',5,4933,1874,1455,1476,9507,10501735,570,570),
(2126,'Sedán',5,4933,1874,1455,1476,9514,10301806,570,570),
(2127,'Sedán',5,4933,1874,1455,1476,9521,10501736,570,570),
(2128,'Berlina',5,4797,1783,1440,1476,9528,10301807,570,570),
(2129,'Berlina',5,4797,1783,1440,1476,9535,10501737,570,570),
(2130,'Berlina',5,4797,1783,1440,1476,9542,10301808,570,570),
(2131,'Berlina',5,4797,1783,1440,1476,9549,10501738,570,570),
(2132,'Berlina',5,4797,1783,1440,1476,9556,10301809,570,570),
(2133,'Berlina',5,4797,1783,1440,1476,9563,10501739,570,570),
(2134,'Berlina',5,4797,1783,1440,1476,9570,10301810,570,570),
(2135,'Berlina',5,4797,1783,1440,1476,9577,10501740,570,570),
(2136,'Berlina',5,4797,1783,1440,1476,9584,10301811,570,570),
(2137,'Berlina',5,4797,1783,1440,1476,9591,10501741,570,570),
(2138,'Berlina',5,4797,1783,1440,1476,9598,10301812,570,570),
(2139,'Berlina',5,4797,1783,1440,1476,9605,10501742,570,570),
(2140,'Berlina',5,4797,1783,1440,1476,9612,10301813,570,570),
(2141,'Berlina',5,4797,1783,1440,1476,9619,10501743,570,570),
(2142,'Berlina',5,4797,1783,1440,1476,9626,10301814,570,570),
(2143,'Berlina',5,4797,1783,1440,1476,9633,10501744,570,570),
(2144,'Berlina',5,4797,1783,1440,1476,9640,10301815,570,570),
(2145,'Berlina',5,4797,1783,1440,1476,9647,10501745,570,570),
(2146,'Berlina',5,4797,1783,1440,1476,9654,10301816,570,570),
(2147,'Berlina',5,4797,1783,1440,1476,9661,10501746,570,570),
(2148,'Berlina',5,4797,1783,1440,1476,9668,10301817,570,570),
(2149,'Berlina',5,4797,1783,1440,1476,9675,10501747,570,570),
(2150,'Berlina',5,4797,1783,1440,1476,9682,10301818,570,570),
(2151,'Berlina',5,4797,1783,1440,1476,9689,10501748,570,570),
(2152,'Berlina',5,4797,1783,1440,1476,9696,10301819,570,570),
(2153,'Berlina',5,4797,1783,1440,1476,9703,10501749,570,570),
(2154,'Berlina',5,4797,1783,1440,1476,9710,10301820,570,570),
(2155,'Berlina',5,4797,1783,1440,1476,9717,10501750,570,570),
(2156,'Berlina',5,4797,1783,1440,1476,9724,10301821,570,570),
(2157,'Berlina',5,4797,1783,1440,1476,9731,10501751,570,570),
(2158,'Berlina',5,4797,1783,1440,1476,9738,10301822,570,570),
(2159,'Berlina',5,4797,1783,1440,1476,9745,10501752,570,570),
(2160,'Berlina',5,4797,1783,1440,1476,9752,10301823,570,570),
(2161,'Berlina',5,4797,1783,1440,1476,9759,10501753,570,570),
(2162,'Berlina',5,4797,1783,1440,1476,9766,10301824,570,570),
(2163,'Sedán',5,4797,1783,1430,1476,9773,10501754,570,570),
(2164,'Sedán',5,4797,1783,1430,1476,9780,10301825,570,570),
(2165,'Sedán',5,4797,1783,1440,1476,9787,10501755,570,570),
(2166,'Sedán',5,4797,1783,1430,1476,9794,10301826,570,570),
(2167,'Sedán',5,4797,1783,1440,1476,9801,10501756,570,570),
(2168,'Sedán',5,4797,1783,1430,1476,9808,10301827,570,570),
(2169,'Sedán',5,4797,1783,1430,1476,9815,10501757,570,570),
(2170,'Sedán',5,4797,1783,1430,1476,9822,10301828,570,570),
(2171,'Sedán',5,4797,1783,1430,1476,9829,10501758,570,570),
(2172,'Sedán',5,4797,1783,1430,1476,9836,10301829,570,570),
(2173,'Sedán',5,4797,1783,1430,1476,9843,10501759,570,570),
(2174,'Sedán',5,4797,1783,1440,1476,9850,10301830,570,570),
(2175,'Sedán',5,4797,1783,1430,1476,9857,10501760,570,570),
(2176,'Sedán',5,4797,1783,1430,1476,9864,10301831,570,570),
(2177,'Sedán',5,4797,1783,1430,1476,9871,10501761,570,570),
(2178,'Sedán',5,4797,1783,1440,1476,9878,10301832,570,570),
(2179,'Sedán',5,4797,1783,1430,1476,9885,10501762,570,570),
(2180,'Sedán',5,4797,1783,1440,1476,9892,10301833,570,570),
(2181,'Sedán',5,4797,1783,1430,1476,9899,10501763,570,570),
(2182,'Sedán',5,4797,1783,1440,1476,9906,10301834,570,570),
(2183,'Sedán',5,4797,1783,1430,1476,9913,10501764,570,570),
(2184,'Sedán',5,4797,1783,1440,1476,9920,10301835,570,570),
(2185,'Sedán',5,4797,1783,1430,1476,9927,10501765,570,570),
(2186,'Sedán',5,4797,1783,1440,1476,9934,10301836,570,570),
(2187,'Sedán',5,4797,1783,1430,1476,9941,10501766,570,570),
(2188,'Sedán',5,4797,1783,1430,1476,9948,10301837,570,570),
(2189,'Sedán',5,4797,1783,1430,1476,9955,10501767,570,570),
(2190,'Sedán',5,4797,1783,1430,1476,9962,10301838,570,570),
(2191,'Sedán',5,4797,1783,1430,1476,9969,10501768,570,570),
(2192,'Sedán',5,4797,1783,1440,1476,9976,10301839,570,570),
(2193,'Sedán',5,4797,1783,1430,1476,9983,10501769,570,570),
(2194,'Sedán',5,4797,1783,1440,1476,9990,10301840,570,570),
(2195,'Sedán',5,4797,1783,1430,1476,9997,10501770,570,570),
(2196,'Sedán',5,4797,1783,1440,1476,10004,10301841,570,570),
(2197,'Sedán',5,4797,1783,1430,1476,10011,10501771,570,570),
(2198,'Sedán',5,4797,1783,1430,1476,10018,10301842,570,570),
(2199,'Sedán',5,4797,1783,1440,1476,10025,10501772,570,570),
(2200,'Sedán',5,4797,1783,1440,1476,10032,10301843,570,570),
(2201,'Sedán',5,4797,1783,1430,1476,10039,10501773,570,570),
(2202,'Sedán',5,4797,1783,1430,1476,10046,10301844,570,570),
(2203,'Sedán',5,4797,1783,1430,1476,10053,10501774,570,570),
(2204,'Sedán',5,4797,1783,1440,1476,10060,10301845,570,570),
(2205,'Sedán',5,4797,1783,1440,1476,10067,10501775,570,570),
(2206,'Sedán',5,4797,1783,1440,1476,10074,10301846,570,570),
(2207,'Sedán',5,4797,1783,1430,1476,10081,10501776,570,570),
(2208,'Sedán',5,4797,1783,1440,1476,10088,10301847,570,570),
(2209,'Berlina',5,4939,1886,1457,1476,10095,10501777,570,570),
(2210,'Berlina',5,4939,1886,1457,1476,10102,10301848,570,570),
(2211,'Berlina',5,4939,1886,1457,1476,10109,10501778,570,570),
(2212,'Berlina',5,4939,1886,1457,1476,10116,10301849,570,570),
(2213,'Berlina',5,4939,1886,1457,1476,10123,10501779,570,570),
(2214,'Sedán',5,4939,1886,1457,1476,10130,10301850,570,570),
(2215,'Sedán',5,4939,1886,1457,1476,10137,10501780,570,570),
(2216,'Sedán',5,4939,1886,1457,1476,10144,10301851,570,570),
(2217,'Sedán',5,4939,1886,1457,1476,10151,10501781,570,570),
(2218,'Sedán',5,4939,1886,1457,1476,10158,10301852,570,570),
(2219,'Liftback',5,4969,1908,1422,1476,10165,10501782,570,570),
(2220,'Liftback',5,4969,1911,1420,1476,10172,10301853,570,570),
(2221,'Liftback',5,4969,1911,1420,1476,10179,10501783,570,570),
(2222,'Liftback',5,4969,1911,1420,1476,10186,10301854,570,570),
(2223,'Liftback',5,4969,1911,1420,1476,10193,10501784,570,570),
(2224,'Liftback',5,4974,1911,1420,1476,10200,10301855,570,570),
(2225,'Liftback',5,4974,1911,1420,1476,10207,10501785,570,570),
(2226,'Liftback',5,4974,1911,1420,1476,10214,10301856,570,570),
(2227,'Liftback',5,4974,1911,1420,1476,10221,10501786,570,570),
(2228,'Liftback',5,4974,1911,1420,1476,10228,10301857,570,570),
(2229,'Liftback',5,4974,1911,1420,1476,10235,10501787,570,570),
(2230,'Liftback',5,4974,1911,1420,1476,10242,10301858,570,570),
(2231,'Liftback',5,4974,1911,1420,1476,10249,10501788,570,570),
(2232,'Liftback',5,4974,1911,1420,1476,10256,10301859,570,570),
(2233,'Liftback',5,4974,1911,1420,1476,10263,10501789,570,570),
(2234,'Liftback',5,4974,1911,1420,1476,10270,10301860,570,570),
(2235,'Liftback',5,4974,1911,1420,1476,10277,10501790,570,570),
(2236,'Sedán',5,5034,1880,1440,1476,10284,10301861,570,570),
(2237,'Sedán',5,5034,1880,1440,1476,10291,10501791,570,570),
(2238,'Sedán',5,5034,1880,1440,1476,10298,10301862,570,570),
(2239,'Sedán',5,5034,1880,1440,1476,10305,10501792,570,570),
(2240,'Sedán',5,5034,1880,1440,1476,10312,10301863,570,570),
(2241,'Sedán',5,5034,1880,1440,1476,10319,10501793,570,570),
(2242,'Sedán',5,5034,1880,1440,1476,10326,10301864,570,570),
(2243,'Sedán',5,5034,1880,1440,1476,10333,10501794,570,570),
(2244,'Sedán',5,5034,1880,1440,1476,10340,10301865,570,570),
(2245,'Sedán',5,5034,1880,1440,1476,10347,10501795,570,570),
(2246,'Sedán',5,5034,1880,1440,1476,10354,10301866,570,570),
(2247,'Sedán',5,5034,1880,1440,1476,10361,10501796,570,570),
(2248,'Sedán',5,5034,1880,1440,1476,10368,10301867,570,570),
(2249,'Sedán',5,5034,1880,1440,1476,10375,10501797,570,570),
(2250,'Sedán',5,5034,1880,1440,1476,10382,10301868,570,570),
(2251,'Sedán',5,5034,1880,1440,1476,10389,10501798,570,570),
(2252,'Sedán',5,5034,1880,1440,1476,10396,10301869,570,570),
(2253,'Sedán',5,5034,1880,1438,1476,10403,10501799,570,570),
(2254,'Sedán',5,5034,1880,1438,1476,10410,10301870,570,570),
(2255,'Sedán',5,5034,1880,1438,1476,10417,10501800,570,570),
(2256,'Sedán',5,5034,1880,1438,1476,10424,10301871,570,570),
(2257,'Sedán',5,5034,1880,1438,1476,10431,10501801,570,570),
(2258,'Sedán',5,5034,1880,1438,1476,10438,10301872,570,570),
(2259,'Sedán',5,5034,1880,1438,1476,10445,10501802,570,570),
(2260,'Sedán',5,5034,1880,1438,1476,10452,10301873,570,570),
(2261,'Sedán',5,5034,1880,1438,1476,10459,10501803,570,570),
(2262,'Sedán',5,5034,1880,1438,1476,10466,10301874,570,570),
(2263,'Sedán',5,5034,1880,1438,1476,10473,10501804,570,570),
(2264,'Sedán',5,5034,1880,1438,1476,10480,10301875,570,570),
(2265,'Sedán',5,5034,1880,1438,1476,10487,10501805,570,570),
(2266,'Sedán',5,5034,1880,1438,1476,10494,10301876,570,570),
(2267,'Sedán',5,5164,1880,1438,1476,10501,10501806,570,570),
(2268,'Sedán',5,5034,1880,1438,1476,10508,10301877,570,570),
(2269,'Sedán',5,5164,1880,1438,1476,10515,10501807,570,570),
(2270,'Sedán',5,5051,1894,1444,1476,10522,10301878,570,570),
(2271,'Sedán',5,5181,1894,1455,1476,10529,10501808,570,570),
(2272,'Sedán',5,5051,1894,1444,1476,10536,10301879,570,570),
(2273,'Sedán',5,5051,1894,1444,1476,10543,10501809,570,570),
(2274,'Sedán',5,5051,1894,1444,1476,10550,10301880,570,570),
(2275,'Sedán',5,5187,1894,1455,1476,10557,10501810,570,570),
(2276,'Sedán',5,5051,1894,1444,1476,10564,10301881,570,570),
(2277,'Sedán',5,5164,1880,1438,1476,10571,10501811,570,570),
(2278,'Sedán',5,5181,1894,1455,1476,10578,10301882,570,570),
(2279,'Sedán',5,5062,1894,1444,1476,10585,10501812,570,570),
(2280,'Sedán',5,5192,1894,1455,1476,10592,10301883,570,570),
(2281,'Sedán',5,5062,1894,1444,1476,10599,10501813,570,570),
(2282,'Sedán',5,5192,1894,1455,1476,10606,10301884,570,570),
(2283,'Sedán',5,5062,1894,1444,1476,10613,10501814,570,570),
(2284,'Sedán',5,5062,1894,1444,1476,10620,10301885,570,570),
(2285,'Sedán',5,5062,1894,1444,1476,10627,10501815,570,570),
(2286,'Sedán',5,5192,1894,1455,1476,10634,10301886,570,570),
(2287,'Sedán',5,5062,1894,1444,1476,10641,10501816,570,570),
(2288,'Sedán',5,5192,1894,1455,1476,10648,10301887,570,570),
(2289,'Sedán',5,5192,1894,1455,1476,10655,10501817,570,570),
(2290,'Sedán',5,5062,1894,1444,1476,10662,10301888,570,570),
(2291,'Sedán',5,5192,1894,1455,1476,10669,10501818,570,570),
(2292,'Sedán',5,5062,1894,1444,1476,10676,10301889,570,570),
(2293,'Sedán',5,5192,1894,1455,1476,10683,10501819,570,570),
(2294,'Sedán',5,5062,1894,1444,1476,10690,10301890,570,570),
(2295,'Sedán',5,5062,1894,1444,1476,10697,10501820,570,570),
(2296,'Sedán',5,5062,1894,1444,1476,10704,10301891,570,570),
(2297,'Sedán',5,5192,1894,1455,1476,10711,10501821,570,570),
(2298,'Sedán',5,5062,1894,1444,1476,10718,10301892,570,570),
(2299,'Sedán',5,5062,1894,1444,1476,10725,10501822,570,570),
(2300,'Sedán',5,5192,1894,1455,1476,10732,10301893,570,570),
(2301,'Sedán',5,5192,1894,1455,1476,10739,10501823,570,570),
(2302,'Sedán',5,5062,1894,1444,1476,10746,10301894,570,570),
(2303,'Sedán',5,5192,1894,1455,1476,10753,10501824,570,570),
(2304,'Sedán',5,5062,1894,1444,1476,10760,10301895,570,570),
(2305,'Sedán',5,5137,1949,1460,1476,10767,10501825,570,570),
(2306,'Sedán',5,5267,1949,1471,1476,10774,10301896,570,570),
(2307,'Sedán',5,5137,1949,1460,1476,10781,10501826,570,570),
(2308,'Sedán',5,5137,1949,1460,1476,10788,10301897,570,570),
(2309,'Sedán',5,5267,1949,1471,1476,10795,10501827,570,570),
(2310,'Sedán',5,5267,1949,1471,1476,10802,10301898,570,570),
(2311,'Sedán',5,5137,1949,1460,1476,10809,10501828,570,570),
(2312,'Sedán',5,5137,1949,1460,1476,10816,10301899,570,570),
(2313,'Sedán',5,5267,1949,1471,1476,10823,10501829,570,570),
(2314,'Sedán',5,5137,1949,1460,1476,10830,10301900,570,570),
(2315,'Sedán',5,5267,1949,1471,1476,10837,10501830,570,570),
(2316,'Sedán',5,5137,1949,1460,1476,10844,10301901,570,570),
(2317,'Sedán',5,5267,1949,1471,1476,10851,10501831,570,570),
(2318,'Sedán',5,5137,1949,1460,1476,10858,10301902,570,570),
(2319,'Sedán',5,5267,1949,1471,1476,10865,10501832,570,570),
(2320,'Sedán',5,5265,1949,1471,1476,10872,10301903,570,570),
(2321,'Sedán',5,5265,1949,1471,1476,10879,10501833,570,570),
(2322,'Sedán',5,5135,1949,1460,1476,10886,10301904,570,570),
(2323,'Sedán',5,5135,1949,1460,1476,10893,10501834,570,570),
(2324,'Sedán',5,5265,1949,1471,1476,10900,10301905,570,570),
(2325,'Sedán',5,5135,1949,1460,1476,10907,10501835,570,570),
(2326,'Sedán',5,5265,1949,1471,1476,10914,10301906,570,570),
(2327,'Sedán',5,5135,1949,1460,1476,10921,10501836,570,570),
(2328,'Sedán',5,5265,1949,1471,1476,10928,10301907,570,570),
(2329,'Sedán',5,5135,1949,1460,1476,10935,10501837,570,570),
(2330,'Sedán',5,5265,1949,1471,1476,10942,10301908,570,570),
(2331,'Sedán',4,5302,1945,1485,1476,10949,10501838,570,570),
(2332,'Sedán',4,5172,1945,1473,1476,10956,10301909,570,570),
(2333,'Sedán',4,5302,1945,1485,1476,10963,10501839,570,570),
(2334,'Sedán',4,5172,1945,1473,1476,10970,10301910,570,570),
(2335,'Berlina',5,4810,1852,1526,1476,10977,10501840,570,570),
(2336,'Berlina',5,4810,1852,1526,1476,10984,10301911,570,570),
(2337,'Berlina',5,4810,1852,1526,1476,10991,10501841,570,570),
(2338,'Berlina',5,4810,1852,1526,1476,10998,10301912,570,570),
(2339,'Berlina',5,4810,1852,1526,1476,11005,10501842,570,570),
(2340,'Berlina',5,4810,1852,1526,1476,11012,10301913,570,570),
(2341,'Cabriolet',5,4366,1716,1379,1476,11019,10501843,570,570),
(2342,'Cabriolet',5,4366,1716,1379,1476,11026,10301914,570,570),
(2343,'Cabriolet',5,4366,1716,1379,1476,11033,10501844,570,570),
(2344,'Cabriolet',5,4366,1716,1379,1476,11040,10301915,570,570),
(2345,'Cabriolet',5,4366,1716,1379,1476,11047,10501845,570,570),
(2346,'kupe',5,4496,1684,1349,1476,11054,10301916,570,570),
(2347,'kupe',5,4496,1684,1349,1476,11061,10501846,570,570),
(2348,'kupe',5,4496,1684,1349,1476,11068,10301917,570,570),
(2349,'kupe',5,4496,1684,1349,1476,11075,10501847,570,570),
(2350,'kupe',5,4496,1684,1349,1476,11082,10301918,570,570),
(2351,'kupe',5,4496,1684,1349,1476,11089,10501848,570,570),
(2352,'kupe',5,4421,1682,1350,1476,11096,10301919,570,570),
(2353,'kupe',5,4496,1684,1349,1476,11103,10501849,570,570),
(2354,'kupe',5,4366,1716,1375,1476,11110,10301920,570,570),
(2355,'kupe',5,4366,1716,1375,1476,11117,10501850,570,570),
(2356,'kupe',5,4366,1716,1375,1476,11124,10301921,570,570),
(2357,'kupe',5,4401,1716,1379,1476,11131,10501851,570,570),
(2358,'kupe',5,4366,1716,1379,1476,11138,10301922,570,570),
(2359,'kupe',5,4366,1716,1375,1476,11145,10501852,570,570),
(2360,'kupe',5,4366,1716,1375,1476,11152,10301923,570,570),
(2361,'kupe',5,4366,1716,1370,1476,11159,10501853,570,570),
(2362,'kupe',5,4366,1716,1370,1476,11166,10301924,570,570),
(2363,'kupe',5,4366,1716,1379,1476,11173,10501854,570,570),
(2364,'kupe',5,4366,1716,1379,1476,11180,10301925,570,570),
(2365,'kupe',5,4366,1716,1379,1476,11187,10501855,570,570),
(2366,'kupe',5,4366,1716,1372,1476,11194,10301926,570,570),
(2367,'kupe',5,4366,1716,1379,1476,11201,10501856,570,570),
(2368,'kupe',5,4366,1716,1379,1476,11208,10301927,570,570),
(2369,'kupe',5,4366,1437,1372,1476,11215,10501857,570,570),
(2370,'Krossover',5,4191,1794,1508,1476,11222,10301928,570,570),
(2371,'Krossover',5,4191,1794,1508,1476,11229,10501858,570,570),
(2372,'Krossover',5,4191,1794,1508,1476,11236,10301929,570,570),
(2373,'Krossover',5,4191,1794,1508,1476,11243,10501859,570,570),
(2374,'Krossover',5,4191,1794,1508,1476,11250,10301930,570,570),
(2375,'Krossover',5,4191,1794,1508,1476,11257,10501860,570,570),
(2376,'Krossover',5,4191,1794,1508,1476,11264,10301931,570,570),
(2377,'Krossover',5,4191,1794,1508,1476,11271,10501861,570,570),
(2378,'Krossover',5,4191,1794,1508,1476,11278,10301932,570,570),
(2379,'Krossover',5,4385,1831,1608,1476,11285,10501862,570,570),
(2380,'Krossover',5,4385,1831,1608,1476,11292,10301933,570,570),
(2381,'Krossover',5,4385,1831,1608,1476,11299,10501863,570,570),
(2382,'Krossover',5,4385,1831,1608,1476,11306,10301934,570,570),
(2383,'Krossover',5,4385,1831,1608,1476,11313,10501864,570,570),
(2384,'Krossover',5,4385,1831,1608,1476,11320,10301935,570,570),
(2385,'Krossover',5,4388,1831,1608,1476,11327,10501865,570,570),
(2386,'Krossover',5,4388,1831,1608,1476,11334,10301936,570,570),
(2387,'Krossover',5,4388,1831,1608,1476,11341,10501866,570,570),
(2388,'Krossover',5,4388,1831,1608,1476,11348,10301937,570,570),
(2389,'Krossover',5,4388,1831,1608,1476,11355,10501867,570,570),
(2390,'Krossover',5,4663,1893,1659,1476,11362,10301938,570,570),
(2391,'Krossover',5,4663,1893,1659,1476,11369,10501868,570,570),
(2392,'Krossover',5,4629,1898,1653,1476,11376,10301939,570,570),
(2393,'Krossover',5,4629,1898,1627,1476,11383,10501869,570,570),
(2394,'Krossover',5,4629,1898,1655,1476,11390,10301940,570,570),
(2395,'Krossover',5,4629,1898,1653,1476,11397,10501870,570,570),
(2396,'Krossover',5,4629,1898,1653,1476,11404,10301941,570,570),
(2397,'Krossover',5,4629,1898,1625,1476,11411,10501871,570,570),
(2398,'Krossover',5,4629,1898,1653,1476,11418,10301942,570,570),
(2399,'Krossover',5,4629,1898,1653,1476,11425,10501872,570,570),
(2400,'Krossover',5,4629,1898,1653,1476,11432,10301943,570,570),
(2401,'Krossover',5,4629,1898,1653,1476,11439,10501873,570,570),
(2402,'Krossover',5,4629,1898,1653,1476,11446,10301944,570,570),
(2403,'Krossover',5,4629,1898,1627,1476,11453,10501874,570,570),
(2404,'Krossover',5,4629,1898,1627,1476,11460,10301945,570,570),
(2405,'Krossover',5,4629,1898,1655,1476,11467,10501875,570,570),
(2406,'Krossover',5,4629,1898,1655,1476,11474,10301946,570,570),
(2407,'Krossover',5,4629,1898,1655,1476,11481,10501876,570,570),
(2408,'Krossover',5,4629,1898,1625,1476,11488,10301947,570,570),
(2409,'Krossover',5,4629,1898,1655,1476,11495,10501877,570,570),
(2410,'Krossover',5,4629,1898,1655,1476,11502,10301948,570,570),
(2411,'Krossover',5,4629,1898,1655,1476,11509,10501878,570,570),
(2412,'Krossover',5,4629,1898,1655,1476,11516,10301949,570,570),
(2413,'Krossover',5,4629,1898,1655,1476,11523,10501879,570,570),
(2414,'Krossover',5,4629,1898,1655,1476,11530,10301950,570,570),
(2415,'Krossover',5,4629,1898,1655,1476,11537,10501880,570,570),
(2416,'Krossover',5,4629,1898,1655,1476,11544,10301951,570,570),
(2417,'Krossover',5,4629,1898,1655,1476,11551,10501881,570,570),
(2418,'Krossover',5,5086,1983,1729,1476,11558,10301952,570,570),
(2419,'Krossover',5,5086,1983,1729,1476,11565,10501882,570,570),
(2420,'Krossover',5,5086,1983,1729,1476,11572,10301953,570,570),
(2421,'Krossover',5,5086,1983,1729,1476,11579,10501883,570,570),
(2422,'Krossover',5,5086,1983,1729,1476,11586,10301954,570,570),
(2423,'Krossover',5,5086,1983,1729,1476,11593,10501884,570,570),
(2424,'Krossover',5,5086,1983,1729,1476,11600,10301955,570,570),
(2425,'Krossover',5,5086,1983,1729,1476,11607,10501885,570,570),
(2426,'Krossover',5,5086,1983,1729,1476,11614,10301956,570,570),
(2427,'Krossover',5,5086,1983,1729,1476,11621,10501886,570,570),
(2428,'Krossover',5,5089,1983,1729,1476,11628,10301957,570,570),
(2429,'Krossover',5,5089,1983,1729,1476,11635,10501887,570,570),
(2430,'Krossover',5,5089,1983,1729,1476,11642,10301958,570,570),
(2431,'Krossover',5,5089,1983,1729,1476,11649,10501888,570,570),
(2432,'Krossover',5,5089,1983,1729,1476,11656,10301959,570,570),
(2433,'Krossover',5,5089,1983,1729,1476,11663,10501889,570,570),
(2434,'Krossover',5,5089,1983,1729,1476,11670,10301960,570,570),
(2435,'Krossover',5,5089,1983,1729,1476,11677,10501890,570,570),
(2436,'Krossover',5,5089,1983,1729,1476,11684,10301961,570,570),
(2437,'Krossover',5,5052,1968,1741,1476,11691,10501891,570,570),
(2438,'Krossover',5,5052,1968,1741,1476,11698,10301962,570,570),
(2439,'Krossover',5,5052,1968,1741,1476,11705,10501892,570,570),
(2440,'Krossover',5,4986,1995,1705,1476,11712,10301963,570,570),
(2441,'Krossover',5,4986,1995,1705,1476,11719,10501893,570,570),
(2442,'kupe',5,4165,1805,1345,1476,11726,10301964,570,570),
(2443,'kupe',5,4400,1725,1345,1476,11733,10501894,570,570),
(2444,'kupe',5,4405,1725,1320,1476,11740,10301965,570,570),
(2445,'kupe',5,4400,1725,1345,1476,11747,10501895,570,570),
(2446,'kupe',2,4434,1934,1234,1476,11754,10301966,570,570),
(2447,'Cabriolet',2,4434,1904,1234,1476,11761,10501896,570,570),
(2448,'kupe',2,4435,1904,1249,1476,11768,10301967,570,570),
(2449,'kupe',2,4435,1904,1249,1476,11775,10501897,570,570),
(2450,'kupe',2,4435,1930,1252,1476,11782,10301968,570,570),
(2451,'kupe',2,4435,1930,1252,1476,11789,10501898,570,570),
(2452,'Cabriolet',2,4434,1904,1244,1476,11796,10301969,570,570),
(2453,'Cabriolet',2,4434,1904,1244,1476,11803,10501899,570,570),
(2454,'Cabriolet',2,4434,1904,1244,1476,11810,10301970,570,570),
(2455,'Cabriolet',2,4434,1904,1244,1476,11817,10501900,570,570),
(2456,'kupe',2,4440,1904,1252,1476,11824,10301971,570,570),
(2457,'kupe',2,4440,1904,1252,1476,11831,10501901,570,570),
(2458,'kupe',2,4440,1929,1252,1476,11838,10301972,570,570),
(2459,'kupe',2,4440,1929,1252,1476,11845,10501902,570,570),
(2460,'kupe',2,4440,1929,1252,1476,11852,10301973,570,570),
(2461,'kupe',2,4440,1929,1252,1476,11859,10501903,570,570),
(2462,'Cabriolet',2,4440,1904,1244,1476,11866,10301974,570,570),
(2463,'Cabriolet',2,4440,1904,1244,1476,11873,10501904,570,570),
(2464,'Cabriolet',2,4440,1904,1244,1476,11880,10301975,570,570),
(2465,'Cabriolet',2,4440,1904,1244,1476,11887,10501905,570,570),
(2466,'kupe',2,4426,1940,1240,1476,11894,10301976,570,570),
(2467,'kupe',2,4426,1940,1240,1476,11901,10501906,570,570),
(2468,'kupe',2,4426,1940,1240,1476,11908,10301977,570,570),
(2469,'kupe',2,4426,1940,1240,1476,11915,10501907,570,570),
(2470,'Hatchback',5,4302,1794,1402,1476,11922,10301978,570,570),
(2471,'Sedán',5,4479,1802,1397,1476,11929,10501908,570,570),
(2472,'Hatchback',5,4335,1800,1411,1476,11936,10301979,570,570),
(2473,'Berlina',5,4525,1799,1386,1476,11943,10501909,570,570),
(2474,'Berlina',5,4586,1816,1415,1476,11950,10301980,570,570),
(2475,'Cabriolet',4,4555,1814,1391,1476,11957,10501910,570,570),
(2476,'Sedán',5,4589,1816,1415,1476,11964,10301981,570,570),
(2477,'Berlina',5,4719,1850,1416,1476,11971,10501911,570,570),
(2478,'Berlina',5,4725,1842,1404,1476,11978,10301982,570,570),
(2479,'kupe',4,4649,1860,1366,1476,11985,10501912,570,570),
(2480,'Cabriolet',4,4649,1860,1380,1476,11992,10301983,570,570),
(2481,'kupe',4,4649,1860,1366,1476,11999,10501913,570,570),
(2482,'kupe',4,4723,1861,1360,1476,12006,10301984,570,570),
(2483,'Berlina',5,4852,1850,1452,1476,12013,10501914,570,570),
(2484,'Sedán',5,4858,1850,1425,1476,12020,10301985,570,570),
(2485,'Berlina',5,4928,1889,1460,1476,12027,10501915,570,570),
(2486,'Sedán',5,4928,1889,1456,1476,12034,10301986,570,570),
(2487,'Berlina',5,4979,1936,1461,1476,12041,10501916,570,570),
(2488,'Berlina',5,4979,1936,1461,1476,12048,10301987,570,570),
(2489,'Berlina',5,4979,1936,1461,1476,12055,10501917,570,570),
(2490,'Liftback',4,5012,1911,1419,1476,12062,10301988,570,570),
(2491,'Liftback',4,5012,1911,1419,1476,12069,10501918,570,570),
(2492,'Liftback',4,5012,1911,1419,1476,12076,10301989,570,570),
(2493,'Krossover',5,4410,1841,1580,1476,12083,10501919,570,570),
(2494,'Krossover',5,4411,1841,1580,1476,12090,10301990,570,570),
(2495,'kupe',5,4400,1716,1375,1476,12097,10501920,570,570),
(2496,'kupe',5,4400,1715,1375,1476,12104,10301991,570,570),
(2497,'Berlina',5,4510,1695,1385,1476,12111,10501921,570,570),
(2498,'Hatchback',5,4159,1763,1415,1476,12118,10301992,570,570),
(2499,'Hatchback',5,4159,1763,1415,1476,12125,10501922,570,570),
(2500,'Hatchback',5,4214,1763,1400,1476,12132,10301993,570,570),
(2501,'Hatchback',5,4230,1765,1399,1476,12139,10501923,570,570),
(2502,'Hatchback',5,4230,1765,1399,1476,12146,10301994,570,570),
(2503,'Hatchback',5,4302,1766,1402,1476,12153,10501924,570,570),
(2504,'Hatchback',5,4302,1766,1402,1476,12160,10301995,570,570),
(2505,'Cabriolet',4,4434,1793,1388,1476,12167,10501925,570,570),
(2506,'Hatchback',5,4254,1777,1401,1476,12174,10301996,570,570),
(2507,'Hatchback',5,4254,1777,1401,1476,12181,10501926,570,570),
(2508,'Sedán',5,4469,1796,1392,1476,12188,10301997,570,570),
(2509,'Sedán',5,4469,1796,1392,1476,12195,10501927,570,570),
(2510,'Hatchback',5,4310,1785,1425,1476,12202,10301998,570,570),
(2511,'Hatchback',5,4310,1785,1425,1476,12209,10501928,570,570),
(2512,'Berlina',5,4790,1804,1440,1476,12216,10301999,570,570),
(2513,'Berlina',5,4790,1804,1440,1476,12223,10501929,570,570),
(2514,'Berlina',5,4790,1804,1440,1476,12230,10302000,570,570),
(2515,'Sedán',5,4790,1804,1443,1476,12237,10501930,570,570),
(2516,'Sedán',5,4790,1804,1443,1476,12244,10302001,570,570),
(2517,'Sedán',5,4790,1804,1443,1476,12251,10501931,570,570),
(2518,'Berlina',5,4488,1733,1396,1476,12258,10302002,570,570),
(2519,'Sedán',5,4483,1733,1396,1476,12265,10501932,570,570),
(2520,'Berlina',5,4575,1781,1440,1476,12272,10302003,570,570),
(2521,'Berlina',5,4575,1781,1440,1476,12279,10501933,570,570),
(2522,'Cabriolet',4,4573,1778,1391,1476,12286,10302004,570,570),
(2523,'Cabriolet',4,4573,1778,1391,1476,12293,10501934,570,570),
(2524,'Sedán',5,4575,1781,1415,1476,12300,10302005,570,570),
(2525,'Sedán',5,4575,1781,1415,1476,12307,10501935,570,570),
(2526,'Berlina',5,4586,1781,1441,1476,12314,10302006,570,570),
(2527,'Berlina',5,4586,1781,1441,1476,12321,10501936,570,570),
(2528,'Cabriolet',4,4573,1777,1391,1476,12328,10302007,570,570),
(2529,'Cabriolet',4,4573,1777,1391,1476,12335,10501937,570,570),
(2530,'Sedán',5,4586,1781,1415,1476,12342,10302008,570,570),
(2531,'Sedán',5,4586,1781,1415,1476,12349,10501938,570,570),
(2532,'Berlina',5,4717,1826,1415,1476,12356,10302009,570,570),
(2533,'Berlina',5,4717,1826,1415,1476,12363,10501939,570,570),
(2534,'Sedán',5,4717,1826,1406,1476,12370,10302010,570,570),
(2535,'Sedán',5,4717,1826,1406,1476,12377,10501940,570,570),
(2536,'Berlina',5,4719,1826,1415,1476,12384,10302011,570,570),
(2537,'Sedán',5,4716,1826,1406,1476,12391,10501941,570,570),
(2538,'kupe',4,4692,1846,1368,1476,12398,10302012,570,570),
(2539,'Liftback',5,4752,1843,1384,1476,12405,10501942,570,570),
(2540,'Cabriolet',4,4635,1854,1380,1476,12412,10302013,570,570),
(2541,'kupe',4,4635,1854,1369,1476,12419,10501943,570,570),
(2542,'kupe',4,4635,1854,1369,1476,12426,10302014,570,570),
(2543,'Liftback',4,4713,1854,1382,1476,12433,10501944,570,570),
(2544,'Cabriolet',4,4640,1854,1380,1476,12440,10302015,570,570),
(2545,'kupe',4,4640,1854,1369,1476,12447,10501945,570,570),
(2546,'Liftback',4,4718,1854,1382,1476,12454,10302016,570,570),
(2547,'Berlina',5,4797,1804,1440,1476,12461,10501946,570,570),
(2548,'Berlina',5,4797,1804,1440,1476,12468,10302017,570,570),
(2549,'Berlina',5,4798,1803,1440,1476,12475,10501947,570,570),
(2550,'Berlina',5,4798,1803,1440,1476,12482,10302018,570,570),
(2551,'Sedán',5,4797,1804,1430,1476,12489,10501948,570,570),
(2552,'Sedán',5,4797,1804,1430,1476,12496,10302019,570,570),
(2553,'Sedán',5,4797,1804,1430,1476,12503,10501949,570,570),
(2554,'Sedán',5,4797,1804,1430,1476,12510,10302020,570,570),
(2555,'Sedán',5,4797,1804,1430,1476,12517,10501950,570,570),
(2556,'Berlina',5,4833,1850,1479,1476,12524,10302021,570,570),
(2557,'Berlina',5,4833,1850,1465,1476,12531,10501951,570,570),
(2558,'Sedán',5,4833,1850,1443,1476,12538,10302022,570,570),
(2559,'Sedán',5,4833,1850,1443,1476,12545,10501952,570,570),
(2560,'Berlina',5,4933,1864,1453,1476,12552,10302023,570,570),
(2561,'Sedán',5,4916,1864,1449,1476,12559,10501953,570,570),
(2562,'Berlina',5,4938,1855,1446,1476,12566,10302024,570,570),
(2563,'Sedán',5,4938,1864,1442,1476,12573,10501954,570,570),
(2564,'Berlina',5,4934,1874,1445,1476,12580,10302025,570,570),
(2565,'Sedán',5,4931,2086,1440,1476,12587,10501955,570,570),
(2566,'Berlina',5,4942,1874,1436,1476,12594,10302026,570,570),
(2567,'Sedán',5,4931,1874,1430,1476,12601,10501956,570,570),
(2568,'Liftback',4,4980,1911,1408,1476,12608,10302027,570,570),
(2569,'Liftback',5,4980,1911,1408,1476,12615,10501957,570,570),
(2570,'Sedán',5,5034,1880,1420,1476,12622,10302028,570,570),
(2571,'Sedán',5,5034,1880,1420,1476,12629,10501958,570,570),
(2572,'Sedán',5,5034,1880,1418,1476,12636,10302029,570,570),
(2573,'Sedán',5,5034,1880,1418,1476,12643,10501959,570,570),
(2574,'Sedán',5,5034,1880,1418,1476,12650,10302030,570,570),
(2575,'Sedán',5,5062,1894,1444,1476,12657,10501960,570,570),
(2576,'Sedán',5,5062,1897,1424,1476,12664,10302031,570,570),
(2577,'Sedán',5,5146,1949,1458,1476,12671,10501961,570,570),
(2578,'Sedán',5,5147,1949,1458,1476,12678,10302032,570,570),
(2579,'Sedán',5,5147,1949,1458,1476,12685,10501962,570,570),
(2580,'Krossover',5,4671,1983,1635,1476,12692,10302033,570,570),
(2581,'Krossover',5,4644,1911,1624,1476,12699,10501963,570,570),
(2582,'Krossover',5,4644,1911,1624,1476,12706,10302034,570,570),
(2583,'Krossover',5,5069,1968,1741,1476,12713,10501964,570,570),
(2584,'kupe',4,4178,1842,1352,1476,12720,10302035,570,570),
(2585,'kupe',4,4178,1842,1352,1476,12727,10501965,570,570),
(2586,'kupe',4,4178,1842,1352,1476,12734,10302036,570,570),
(2587,'kupe',4,4178,1842,1352,1476,12741,10501966,570,570),
(2588,'kupe',4,4178,1842,1352,1476,12748,10302037,570,570),
(2589,'kupe',4,4178,1842,1352,1476,12755,10501967,570,570),
(2590,'kupe',4,4178,1842,1352,1476,12762,10302038,570,570),
(2591,'Roadster',2,4041,1764,1350,1476,12769,10501968,570,570),
(2592,'Roadster',2,4041,1764,1349,1476,12776,10302039,570,570),
(2593,'Roadster',2,4041,1764,1348,1476,12783,10501969,570,570),
(2594,'Roadster',2,4041,1764,1349,1476,12790,10302040,570,570),
(2595,'Roadster',2,4041,1764,1348,1476,12797,10501970,570,570),
(2596,'Roadster',2,4041,1764,1349,1476,12804,10302041,570,570),
(2597,'Roadster',2,4178,1842,1352,1476,12811,10501971,570,570),
(2598,'Roadster',2,4178,1842,1352,1476,12818,10302042,570,570),
(2599,'Roadster',2,4178,1842,1352,1476,12825,10501972,570,570),
(2600,'Roadster',2,4041,1764,1349,1476,12832,10302043,570,570),
(2601,'kupe',2,4198,1842,1342,1476,12839,10501973,570,570),
(2602,'Roadster',2,4198,1842,1342,1476,12846,10302044,570,570),
(2603,'kupe',4,4178,1842,1352,1476,12853,10501974,570,570),
(2604,'kupe',4,4198,1842,1353,1476,12860,10302045,570,570),
(2605,'kupe',4,4198,1842,1353,1476,12867,10501975,570,570),
(2606,'kupe',4,4178,1952,1352,1476,12874,10302046,570,570),
(2607,'kupe',4,4178,1952,1352,1476,12881,10501976,570,570),
(2608,'kupe',4,4178,1952,1358,1476,12888,10302047,570,570),
(2609,'Roadster',2,4198,1842,1358,1476,12895,10501977,570,570),
(2610,'Roadster',2,4198,1842,1358,1476,12902,10302048,570,570),
(2611,'Roadster',2,4198,1842,1358,1476,12909,10501978,570,570),
(2612,'Roadster',2,4198,1842,1358,1476,12916,10302049,570,570),
(2613,'Roadster',2,4198,1842,1358,1476,12923,10501979,570,570),
(2614,'kupe',4,4198,1842,1342,1476,12930,10302050,570,570),
(2615,'kupe',4,4198,1842,1342,1476,12937,10501980,570,570),
(2616,'kupe',4,4198,1842,1342,1476,12944,10302051,570,570),
(2617,'kupe',4,4198,1842,1342,1476,12951,10501981,570,570),
(2618,'Roadster',2,4198,1842,1348,1476,12958,10302052,570,570),
(2619,'Roadster',2,4198,1842,1348,1476,12965,10501982,570,570),
(2620,'Roadster',2,4198,1842,1348,1476,12972,10302053,570,570),
(2621,'Roadster',2,4198,1842,1348,1476,12979,10501983,570,570),
(2622,'kupe',4,4198,1952,1345,1476,12986,10302054,570,570),
(2623,'kupe',4,4198,1952,1345,1476,12993,10501984,570,570),
(2624,'Roadster',2,4198,1952,1350,1476,13000,10302055,570,570),
(2625,'Roadster',2,4198,1952,1350,1476,13007,10501985,570,570),
(2626,'kupe',4,4041,1764,1346,1476,13014,10302056,570,570),
(2627,'kupe',4,4041,1764,1346,1476,13021,10501986,570,570),
(2628,'kupe',4,4041,1764,1346,1476,13028,10302057,570,570),
(2629,'kupe',4,4041,1764,1345,1476,13035,10501987,570,570),
(2630,'kupe',4,4041,1764,1345,1476,13042,10302058,570,570),
(2631,'kupe',4,4041,1764,1345,1476,13049,10501988,570,570),
(2632,'kupe',4,4041,1764,1345,1476,13056,10302059,570,570),
(2633,'Roadster',2,4041,1764,1359,1476,13063,10501989,570,570),
(2634,'Roadster',2,4041,1764,1349,1476,13070,10302060,570,570),
(2635,'Roadster',2,4041,1764,1349,1476,13077,10501990,570,570),
(2636,'Roadster',2,4041,1764,1348,1476,13084,10302061,570,570),
(2637,'Roadster',2,4041,1764,1348,1476,13091,10501991,570,570),
(2638,'Roadster',2,4041,1764,1348,1476,13098,10302062,570,570),
(2639,'Roadster',2,4041,1764,1348,1476,13105,10501992,570,570),
(2640,'kupe',4,4041,1764,1346,1476,13112,10302063,570,570),
(2641,'kupe',4,4041,1764,1346,1476,13119,10501993,570,570),
(2642,'kupe',4,4041,1764,1346,1476,13126,10302064,570,570),
(2643,'kupe',4,4041,1764,1345,1476,13133,10501994,570,570),
(2644,'kupe',4,4041,1764,1345,1476,13140,10302065,570,570),
(2645,'kupe',4,4041,1764,1343,1476,13147,10501995,570,570),
(2646,'kupe',4,4041,1764,1345,1476,13154,10302066,570,570),
(2647,'kupe',4,4041,1764,1345,1476,13161,10501996,570,570),
(2648,'Roadster',2,4041,1764,1359,1476,13168,10302067,570,570),
(2649,'Roadster',2,4041,1764,1349,1476,13175,10501997,570,570),
(2650,'Roadster',2,4041,1764,1349,1476,13182,10302068,570,570),
(2651,'Roadster',2,4041,1764,1348,1476,13189,10501998,570,570),
(2652,'Roadster',2,4041,1764,1348,1476,13196,10302069,570,570),
(2653,'Roadster',2,4041,1764,1348,1476,13203,10501999,570,570),
(2654,'Roadster',2,4041,1764,1348,1476,13210,10302070,570,570),
(2655,'kupe',4,4177,1832,1353,1476,13217,10502000,570,570),
(2656,'kupe',4,4177,1832,1353,1476,13224,10302071,570,570),
(2657,'kupe',4,4177,1832,1353,1476,13231,10502001,570,570),
(2658,'kupe',4,4177,1832,1353,1476,13238,10302072,570,570),
(2659,'kupe',4,4177,1832,1353,1476,13245,10502002,570,570),
(2660,'Roadster',2,4177,1832,1353,1476,13252,10302073,570,570),
(2661,'Roadster',2,4177,1832,1353,1476,13259,10502003,570,570),
(2662,'Roadster',2,4177,1832,1353,1476,13266,10302074,570,570),
(2663,'Roadster',2,4177,1832,1353,1476,13273,10502004,570,570),
(2664,'Roadster',2,4177,1832,1353,1476,13280,10302075,570,570),
(2665,'kupe',4,4191,1832,1344,1476,13287,10502005,570,570),
(2666,'Roadster',2,4191,1832,1346,1476,13294,10302076,570,570),
(2667,'kupe',4,4191,1832,1343,1476,13301,10502006,570,570),
(2668,'kupe',4,4191,1832,1343,1476,13308,10302077,570,570),
(2669,'Roadster',2,4191,1832,1343,1476,13315,10502007,570,570),
(2670,'Roadster',2,4191,1832,1343,1476,13322,10302078,570,570),
(2671,'Sedán',5,4875,1815,1420,1476,13329,10502008,570,570),
(2672,'Sedán',5,4875,1815,1420,1476,13336,10302079,570,570),
(2673,'Hatchback',5,3054,1378,1302,1476,13343,10502009,570,570),
(2674,'Hatchback',5,2969,1321,1323,1476,13350,10302080,570,570),
(2675,'Hatchback',5,2969,1321,1323,1476,13357,10502010,570,570),
(2676,'Hatchback',4,3546,1627,1488,1476,13364,10302081,570,570),
(2677,'Hatchback',4,3546,1627,1488,1476,13371,10502011,570,570),
(2678,'Hatchback',4,3546,1627,1488,1476,13378,10302082,570,570),
(2679,'Hatchback',4,3546,1627,1488,1476,13385,10502012,570,570),
(2680,'Hatchback',4,3546,1627,1488,1476,13392,10302083,570,570),
(2681,'Hatchback',4,3546,1627,1488,1476,13399,10502013,570,570),
(2682,'Hatchback',4,3546,1627,1488,1476,13406,10302084,570,570),
(2683,'Hatchback',4,3546,1627,1488,1476,13413,10502014,570,570),
(2684,'Minivan',5,4147,1736,1667,1476,13420,10302085,570,570),
(2685,'Minivan',5,4147,1736,1667,1476,13427,10502015,570,570),
(2686,'Minivan',5,4147,1736,1667,1476,13434,10302086,570,570),
(2687,'Minivan',5,4147,1736,1667,1476,13441,10502016,570,570),
(2688,'Minivan',5,4147,1736,1667,1476,13448,10302087,570,570),
(2689,'Minivan',5,4147,1736,1667,1476,13455,10502017,570,570),
(2690,'Minivan',5,4147,1736,1667,1476,13462,10302088,570,570),
(2691,'Hatchback',4,3337,1508,1420,1476,13469,10502018,570,570),
(2692,'Sedán',5,4186,1703,1490,1476,13476,10302089,570,570),
(2693,'Sedán',5,4186,1703,1490,1476,13483,10502019,570,570),
(2694,'Sedán',5,4186,1703,1490,1476,13490,10302090,570,570),
(2695,'Cabriolet',2,3916,1640,1265,1476,13497,10502020,570,570),
(2696,'Hatchback',5,4190,1740,1420,1476,13504,10302091,570,570),
(2697,'Hatchback',5,4190,1740,1420,1476,13511,10502021,570,570),
(2698,'Hatchback',5,4190,1740,1420,1476,13518,10302092,570,570),
(2699,'Hatchback',5,4190,1740,1420,1476,13525,10502022,570,570),
(2700,'Hatchback',5,4190,1740,1420,1476,13532,10302093,570,570),
(2701,'Hatchback',5,4026,1740,1420,1476,13539,10502023,570,570),
(2702,'Hatchback',5,4020,1760,1420,1476,13546,10302094,570,570),
(2703,'Hatchback',5,4026,1740,1420,1476,13553,10502024,570,570),
(2704,'Hatchback',5,4026,1740,1420,1476,13560,10302095,570,570),
(2705,'Hatchback',5,4025,1755,1420,1476,13567,10502025,570,570),
(2706,'Hatchback',5,4026,1740,1420,1476,13574,10302096,570,570),
(2707,'Hatchback',5,4026,1740,1420,1476,13581,10502026,570,570),
(2708,'Hatchback',5,4026,1740,1420,1476,13588,10302097,570,570),
(2709,'Hatchback',5,4030,1760,1420,1476,13595,10502027,570,570),
(2710,'Hatchback',5,4026,1740,1420,1476,13602,10302098,570,570),
(2711,'Hatchback',5,4336,1792,1498,1476,13609,10502028,570,570),
(2712,'Hatchback',5,4336,1792,1498,1476,13616,10302099,570,570),
(2713,'Hatchback',5,4336,1792,1498,1476,13623,10502029,570,570),
(2714,'Hatchback',5,3227,1487,1435,1476,13630,10302100,570,570),
(2715,'Hatchback',5,3223,1487,1435,1476,13637,10502030,570,570),
(2716,'Hatchback',5,3227,1487,1435,1476,13644,10302101,570,570),
(2717,'kupe',4,4250,1768,1355,1476,13651,10502031,570,570),
(2718,'kupe',4,4250,1766,1340,1476,13658,10302102,570,570),
(2719,'kupe',4,4250,1768,1355,1476,13665,10502032,570,570),
(2720,'kupe',4,4250,1766,1340,1476,13672,10302103,570,570),
(2721,'kupe',4,4250,1768,1340,1476,13679,10502033,570,570),
(2722,'Liftback',5,4497,1761,1434,1476,13686,10302104,570,570),
(2723,'Liftback',5,4520,1760,1430,1476,13693,10502034,570,570),
(2724,'Liftback',5,4520,1760,1430,1476,13700,10302105,570,570),
(2725,'Liftback',5,4520,1760,1435,1476,13707,10502035,570,570),
(2726,'Liftback',5,4520,1760,1430,1476,13714,10302106,570,570),
(2727,'Liftback',5,4520,1760,1435,1476,13721,10502036,570,570),
(2728,'Liftback',5,4520,1760,1435,1476,13728,10302107,570,570),
(2729,'Liftback',5,4520,1760,1430,1476,13735,10502037,570,570),
(2730,'Liftback',5,4520,1760,1435,1476,13742,10302108,570,570),
(2731,'Liftback',5,4520,1760,1435,1476,13749,10502038,570,570),
(2732,'Berlina',5,4756,1775,1597,1476,13756,10302109,570,570),
(2733,'Minivan',5,4158,1715,1801,1476,13763,10502039,570,570),
(2734,'Minivan',5,4158,1715,1801,1476,13770,10302110,570,570),
(2735,'Minivan',5,4158,1715,1801,1476,13777,10502040,570,570),
(2736,'Minivan',5,4158,1715,1801,1476,13784,10302111,570,570),
(2737,'Minivan',5,4158,1715,1801,1476,13791,10502041,570,570),
(2738,'Minivan',5,4158,1715,1801,1476,13798,10302112,570,570),
(2739,'Minivan',5,4158,1715,1801,1476,13805,10502042,570,570),
(2740,'Minivan',5,4253,1722,1818,1476,13812,10302113,570,570),
(2741,'Minivan',5,4390,1832,1845,1476,13819,10502043,570,570),
(2742,'Minivan',5,4390,1832,1845,1476,13826,10302114,570,570),
(2743,'Minivan',5,4390,1832,1845,1476,13833,10502044,570,570),
(2744,'Minivan',5,4390,1832,1845,1476,13840,10302115,570,570),
(2745,'Minivan',5,4740,1832,1880,1476,13847,10502045,570,570),
(2746,'Minivan',5,4740,1832,1880,1476,13854,10302116,570,570),
(2747,'Minivan',5,4390,1832,1845,1476,13861,10502046,570,570),
(2748,'Minivan',5,4740,1832,1880,1476,13868,10302117,570,570),
(2749,'Minivan',5,4406,1832,1895,1476,13875,10502047,570,570),
(2750,'Minivan',5,4406,1832,1895,1476,13882,10302118,570,570),
(2751,'Minivan',5,4406,1832,1895,1476,13889,10502048,570,570),
(2752,'Minivan',5,4406,1832,1895,1476,13896,10302119,570,570),
(2753,'Minivan',5,4756,1832,1895,1476,13903,10502049,570,570),
(2754,'Minivan',5,4406,1832,1895,1476,13910,10302120,570,570),
(2755,'Minivan',5,4406,1832,1895,1476,13917,10502050,570,570),
(2756,'Minivan',5,4756,1832,1895,1476,13924,10302121,570,570),
(2757,'Minivan',5,4406,1832,1895,1476,13931,10502051,570,570),
(2758,'Minivan',5,4756,1832,1895,1476,13938,10302122,570,570),
(2759,'Minivan',5,3864,1716,1721,1476,13945,10502052,570,570),
(2760,'Minivan',5,3864,1716,1721,1476,13952,10302123,570,570),
(2761,'Minivan',5,3864,1716,1721,1476,13959,10502053,570,570),
(2762,'Minivan',5,3864,1716,1721,1476,13966,10302124,570,570),
(2763,'Minivan',5,3864,1716,1721,1476,13973,10502054,570,570),
(2764,'Minivan',5,3864,1716,1721,1476,13980,10302125,570,570),
(2765,'Krossover',7,4888,1878,1691,1476,13987,10502055,570,570),
(2766,'Krossover',7,4888,1878,1691,1476,13994,10302126,570,570),
(2767,'Krossover',7,4888,1878,1691,1476,14001,10502056,570,570),
(2768,'Krossover',7,4888,1878,1691,1476,14008,10302127,570,570),
(2769,'Camioneta',5,5205,1785,1775,1476,14015,10502057,570,570),
(2770,'Camioneta',5,5205,1815,1780,1476,14022,10302128,570,570),
(2771,'Camioneta',5,5285,1815,1780,1476,14029,10502058,570,570),
(2772,'Camioneta',5,5205,1785,1775,1476,14036,10302129,570,570),
(2773,'Camioneta',5,5285,1815,1780,1476,14043,10502059,570,570),
(2774,'Minivan',5,3930,1698,1660,1476,14050,10302130,570,570),
(2775,'Minivan',5,3930,1700,1660,1476,14057,10502060,570,570),
(2776,'Minivan',5,3930,1700,1660,1476,14064,10302131,570,570),
(2777,'Minivan',5,3930,1698,1660,1476,14071,10502061,570,570),
(2778,'Minivan',5,3930,1700,1660,1476,14078,10302132,570,570),
(2779,'Minivan',5,3930,1700,1660,1476,14085,10502062,570,570),
(2780,'Sedán',4,4560,1946,1494,1476,14092,10302133,570,570),
(2781,'Sedán',4,4560,1730,1494,1476,14099,10502063,570,570),
(2782,'Berlina',5,4485,1740,1510,1476,14106,10302134,570,570),
(2783,'Berlina',5,4485,1740,1510,1476,14113,10502064,570,570),
(2784,'Berlina',5,4485,1740,1510,1476,14120,10302135,570,570),
(2785,'Berlina',5,4485,1740,1510,1476,14127,10502065,570,570),
(2786,'Berlina',5,4485,1740,1510,1476,14134,10302136,570,570),
(2787,'Berlina',5,4485,1740,1510,1476,14141,10502066,570,570),
(2788,'Berlina',5,4485,1740,1510,1476,14148,10302137,570,570),
(2789,'Berlina',5,4485,1740,1510,1476,14155,10502067,570,570),
(2790,'Berlina',5,4485,1740,1510,1476,14162,10302138,570,570),
(2791,'Berlina',5,4485,1740,1510,1476,14169,10502068,570,570),
(2792,'Berlina',5,4485,1740,1510,1476,14176,10302139,570,570),
(2793,'Berlina',5,4485,1740,1510,1476,14183,10502069,570,570),
(2794,'Berlina',5,4485,1740,1510,1476,14190,10302140,570,570),
(2795,'Sedán',5,4390,1740,1420,1476,14197,10502070,570,570),
(2796,'Sedán',5,4390,1740,1420,1476,14204,10302141,570,570),
(2797,'Sedán',5,4390,1740,1420,1476,14211,10502071,570,570),
(2798,'Sedán',5,4390,1740,1420,1476,14218,10302142,570,570),
(2799,'Sedán',5,4390,1740,1420,1476,14225,10502072,570,570),
(2800,'Sedán',5,4390,1740,1420,1476,14232,10302143,570,570),
(2801,'Sedán',5,4390,1740,1420,1476,14239,10502073,570,570),
(2802,'Sedán',5,4390,1740,1420,1476,14246,10302144,570,570),
(2803,'Sedán',5,4390,1740,1420,1476,14253,10502074,570,570),
(2804,'Sedán',5,4390,1740,1420,1476,14260,10302145,570,570),
(2805,'Sedán',5,4390,1740,1420,1476,14267,10502075,570,570),
(2806,'Sedán',5,4390,1740,1420,1476,14274,10302146,570,570),
(2807,'Sedán',5,4390,1740,1420,1476,14281,10502076,570,570),
(2808,'Sedán',5,4390,1740,1420,1476,14288,10302147,570,570),
(2809,'Minivan',6,3995,1870,1670,1476,14295,10502077,570,570),
(2810,'Minivan',6,3995,1870,1670,1476,14302,10302148,570,570),
(2811,'Minivan',6,3995,1870,1670,1476,14309,10502078,570,570),
(2812,'Minivan',6,3995,1870,1670,1476,14316,10302149,570,570),
(2813,'Minivan',6,3995,1871,1695,1476,14323,10502079,570,570),
(2814,'Minivan',6,4089,1871,1695,1476,14330,10302150,570,570),
(2815,'Minivan',6,4089,1871,1695,1476,14337,10502080,570,570),
(2816,'Minivan',6,4089,1871,1695,1476,14344,10302151,570,570),
(2817,'Hatchback',5,3740,1614,1445,1476,14351,10502081,570,570),
(2818,'Hatchback',5,3735,1626,1446,1476,14358,10302152,570,570),
(2819,'Hatchback',5,3740,1614,1445,1476,14365,10502082,570,570),
(2820,'Hatchback',5,3735,1614,1445,1476,14372,10302153,570,570),
(2821,'Hatchback',5,3735,1614,1445,1476,14379,10502083,570,570),
(2822,'Hatchback',5,3735,1614,1445,1476,14386,10302154,570,570),
(2823,'Hatchback',5,3740,1614,1445,1476,14393,10502084,570,570),
(2824,'Berlina',5,4130,1626,1475,1476,14400,10302155,570,570),
(2825,'Berlina',5,4130,1626,1475,1476,14407,10502085,570,570),
(2826,'Berlina',5,4130,1626,1515,1476,14414,10302156,570,570),
(2827,'Berlina',5,4130,1626,1475,1476,14421,10502086,570,570),
(2828,'Berlina',5,4130,1626,1515,1476,14428,10302157,570,570),
(2829,'Hatchback',5,3408,1494,1420,1476,14435,10502087,570,570),
(2830,'Hatchback',5,3408,1494,1420,1476,14442,10302158,570,570),
(2831,'Hatchback',5,3411,1501,1420,1476,14449,10502088,570,570),
(2832,'Hatchback',5,3411,1501,1420,1476,14456,10302159,570,570),
(2833,'Hatchback',5,3411,1501,1420,1476,14463,10502089,570,570),
(2834,'Hatchback',5,3411,1501,1420,1476,14470,10302160,570,570),
(2835,'Hatchback',5,3411,1501,1420,1476,14477,10502090,570,570),
(2836,'Hatchback',5,3411,1501,1420,1476,14484,10302161,570,570),
(2837,'Hatchback',5,3574,1605,1590,1476,14491,10502091,570,570),
(2838,'Hatchback',5,3538,1578,1540,1476,14498,10302162,570,570),
(2839,'Hatchback',5,3538,1578,1540,1476,14505,10502092,570,570),
(2840,'Hatchback',5,3538,1578,1540,1476,14512,10302163,570,570),
(2841,'Hatchback',5,3760,1625,1460,1476,14519,10502093,570,570),
(2842,'Hatchback',5,3760,1625,1460,1476,14526,10302164,570,570),
(2843,'Hatchback',5,3760,1625,1460,1476,14533,10502094,570,570),
(2844,'Hatchback',5,3760,1625,1460,1476,14540,10302165,570,570),
(2845,'Hatchback',5,3770,1625,1460,1476,14547,10502095,570,570),
(2846,'Hatchback',5,3770,1625,1460,1476,14554,10302166,570,570),
(2847,'Hatchback',5,3760,1625,1460,1476,14561,10502096,570,570),
(2848,'Hatchback',5,3760,1625,1460,1476,14568,10302167,570,570),
(2849,'Hatchback',5,3760,1625,1460,1476,14575,10502097,570,570),
(2850,'Hatchback',5,3760,1625,1460,1476,14582,10302168,570,570),
(2851,'Hatchback',5,3760,1625,1460,1476,14589,10502098,570,570),
(2852,'Hatchback',5,3760,1625,1460,1476,14596,10302169,570,570),
(2853,'Hatchback',5,3760,1625,1460,1476,14603,10502099,570,570),
(2854,'Hatchback',5,3760,1625,1460,1476,14610,10302170,570,570),
(2855,'Hatchback',5,3760,1625,1460,1476,14617,10502100,570,570),
(2856,'Hatchback',5,3760,1625,1460,1476,14624,10302171,570,570),
(2857,'Hatchback',5,3760,1625,1460,1476,14631,10502101,570,570),
(2858,'Hatchback',5,3800,1660,1480,1476,14638,10302172,570,570),
(2859,'Hatchback',5,3800,1660,1480,1476,14645,10502102,570,570),
(2860,'Hatchback',5,3800,1660,1480,1476,14652,10302173,570,570),
(2861,'Hatchback',5,3800,1660,1480,1476,14659,10502103,570,570),
(2862,'Hatchback',5,3835,1660,1480,1476,14666,10302174,570,570),
(2863,'Hatchback',5,3835,1660,1480,1476,14673,10502104,570,570),
(2864,'Hatchback',5,3835,1660,1480,1476,14680,10302175,570,570),
(2865,'Hatchback',5,3835,1660,1480,1476,14687,10502105,570,570),
(2866,'Hatchback',5,3835,1660,1480,1476,14694,10302176,570,570),
(2867,'Hatchback',5,3835,1660,1480,1476,14701,10502106,570,570),
(2868,'Hatchback',5,3835,1660,1480,1476,14708,10302177,570,570),
(2869,'Hatchback',5,3835,1660,1480,1476,14715,10502107,570,570),
(2870,'Hatchback',5,3835,1660,1480,1476,14722,10302178,570,570),
(2871,'Hatchback',5,3840,1660,1480,1476,14729,10502108,570,570),
(2872,'Hatchback',5,3840,1660,1480,1476,14736,10302179,570,570),
(2873,'Hatchback',5,3840,1660,1480,1476,14743,10502109,570,570),
(2874,'Hatchback',5,3840,1660,1480,1476,14750,10302180,570,570),
(2875,'Hatchback',5,3840,1660,1480,1476,14757,10502110,570,570),
(2876,'Hatchback',5,3840,1660,1480,1476,14764,10302181,570,570),
(2877,'Hatchback',5,3840,1660,1480,1476,14771,10502111,570,570),
(2878,'Hatchback',5,3840,1660,1480,1476,14778,10302182,570,570),
(2879,'Hatchback',5,3840,1660,1480,1476,14785,10502112,570,570),
(2880,'Hatchback',5,3840,1660,1480,1476,14792,10302183,570,570),
(2881,'Hatchback',5,3840,1660,1480,1476,14799,10502113,570,570),
(2882,'Hatchback',5,3865,1660,1480,1476,14806,10302184,570,570),
(2883,'Hatchback',5,3865,1660,1480,1476,14813,10502114,570,570),
(2884,'Hatchback',5,3865,1660,1480,1476,14820,10302185,570,570),
(2885,'Hatchback',5,3865,1660,1480,1476,14827,10502115,570,570),
(2886,'Hatchback',5,3865,1660,1480,1476,14834,10302186,570,570),
(2887,'Hatchback',5,3865,1660,1480,1476,14841,10502116,570,570),
(2888,'Hatchback',5,3865,1660,1480,1476,14848,10302187,570,570),
(2889,'Hatchback',5,3865,1660,1480,1476,14855,10502117,570,570),
(2890,'Hatchback',5,3865,1660,1480,1476,14862,10302188,570,570),
(2891,'Hatchback',5,3865,1660,1480,1476,14869,10502118,570,570),
(2892,'Hatchback',5,3865,1660,1480,1476,14876,10302189,570,570),
(2893,'Hatchback',5,3865,1660,1480,1476,14883,10502119,570,570),
(2894,'Hatchback',5,3865,1660,1480,1476,14890,10302190,570,570),
(2895,'Hatchback',5,4030,1687,1490,1476,14897,10502120,570,570),
(2896,'Hatchback',5,4030,1687,1490,1476,14904,10302191,570,570),
(2897,'Hatchback',5,4030,1687,1490,1476,14911,10502121,570,570),
(2898,'Hatchback',5,4030,1687,1490,1476,14918,10302192,570,570),
(2899,'Hatchback',5,4065,1687,1490,1476,14925,10502122,570,570),
(2900,'Hatchback',5,4065,1687,1490,1476,14932,10302193,570,570),
(2901,'Hatchback',5,4065,1687,1490,1476,14939,10502123,570,570),
(2902,'Hatchback',5,4065,1687,1490,1476,14946,10302194,570,570),
(2903,'Hatchback',5,4065,1687,1490,1476,14953,10502124,570,570),
(2904,'Hatchback',5,4065,1687,1490,1476,14960,10302195,570,570),
(2905,'Hatchback',4,4065,1687,1490,1476,14967,10502125,570,570),
(2906,'Hatchback',4,4065,1687,1490,1476,14974,10302196,570,570),
(2907,'Hatchback',5,4065,1687,1490,1476,14981,10502126,570,570),
(2908,'Hatchback',5,4065,1687,1490,1476,14988,10302197,570,570),
(2909,'Minivan',8,5135,1895,1980,1476,14995,10502127,570,570),
(2910,'Minivan',8,4805,1895,1980,1476,15002,10302198,570,570),
(2911,'Hatchback',5,4115,1755,1620,1476,15009,10502128,570,570),
(2912,'Hatchback',5,4115,1755,1620,1476,15016,10302199,570,570),
(2913,'Hatchback',5,4115,1755,1620,1476,15023,10502129,570,570),
(2914,'Hatchback',5,4115,1755,1620,1476,15030,10302200,570,570),
(2915,'Hatchback',5,4115,1755,1620,1476,15037,10502130,570,570),
(2916,'Hatchback',5,4115,1755,1620,1476,15044,10302201,570,570),
(2917,'Sedán',5,4100,1620,1440,1476,15051,10502131,570,570),
(2918,'Sedán',5,4100,1614,1445,1476,15058,10302202,570,570),
(2919,'Sedán',5,4100,1620,1440,1476,15065,10502132,570,570),
(2920,'Sedán',5,4100,1614,1445,1476,15072,10302203,570,570),
(2921,'Sedán',5,4135,1634,1425,1476,15079,10502133,570,570),
(2922,'Sedán',5,4113,1905,1435,1476,15086,10302204,570,570),
(2923,'Sedán',5,4113,1905,1435,1476,15093,10502134,570,570),
(2924,'Sedán',5,4113,1905,1435,1476,15100,10302205,570,570),
(2925,'Berlina',5,4516,1756,1570,1476,15107,10502135,570,570),
(2926,'Berlina',5,4516,1756,1570,1476,15114,10302206,570,570),
(2927,'Berlina',5,4516,1756,1570,1476,15121,10502136,570,570),
(2928,'Berlina',5,4516,1756,1570,1476,15128,10302207,570,570),
(2929,'Berlina',5,4516,1756,1570,1476,15135,10502137,570,570),
(2930,'Berlina',5,4516,1756,1570,1476,15142,10302208,570,570),
(2931,'Berlina',5,4516,1756,1570,1476,15149,10502138,570,570),
(2932,'Berlina',5,4516,1756,1570,1476,15156,10302209,570,570),
(2933,'Berlina',5,4516,1756,1570,1476,15163,10502139,570,570),
(2934,'Hatchback',5,4180,1785,1475,1476,15170,10302210,570,570),
(2935,'Hatchback',5,4180,1785,1475,1476,15177,10502140,570,570),
(2936,'Hatchback',5,4180,1785,1475,1476,15184,10302211,570,570),
(2937,'Hatchback',5,4180,1785,1475,1476,15191,10502141,570,570),
(2938,'Hatchback',5,4180,1785,1475,1476,15198,10302212,570,570),
(2939,'Hatchback',5,4180,1785,1475,1476,15205,10502142,570,570),
(2940,'Hatchback',5,4180,1785,1475,1476,15212,10302213,570,570),
(2941,'Hatchback',5,4180,1785,1475,1476,15219,10502143,570,570),
(2942,'Hatchback',5,4180,1785,1475,1476,15226,10302214,570,570),
(2943,'Hatchback',5,4180,1785,1475,1476,15233,10502144,570,570),
(2944,'Hatchback',5,4180,1785,1475,1476,15240,10302215,570,570),
(2945,'Hatchback',5,4255,1755,1525,1476,15247,10502145,570,570),
(2946,'Hatchback',5,4180,1785,1475,1476,15254,10302216,570,570),
(2947,'Hatchback',5,4255,1755,1525,1476,15261,10502146,570,570),
(2948,'Hatchback',5,4255,1755,1525,1476,15268,10302217,570,570),
(2949,'Hatchback',5,4255,1755,1525,1476,15275,10502147,570,570),
(2950,'Hatchback',5,4255,1755,1525,1476,15282,10302218,570,570),
(2951,'Hatchback',5,4255,1755,1525,1476,15289,10502148,570,570),
(2952,'Hatchback',5,4255,1755,1525,1476,15296,10302219,570,570),
(2953,'Hatchback',5,4255,1755,1525,1476,15303,10502149,570,570),
(2954,'Hatchback',5,4255,1755,1525,1476,15310,10302220,570,570),
(2955,'Hatchback',5,4255,1755,1525,1476,15317,10502150,570,570),
(2956,'Berlina',5,4472,1695,1500,1476,15324,10302221,570,570),
(2957,'Berlina',5,4472,1695,1500,1476,15331,10502151,570,570),
(2958,'Berlina',5,4472,1695,1540,1476,15338,10302222,570,570),
(2959,'Berlina',5,4472,1695,1500,1476,15345,10502152,570,570),
(2960,'Berlina',5,4472,1695,1540,1476,15352,10302223,570,570),
(2961,'Berlina',5,4472,1695,1540,1476,15359,10502153,570,570),
(2962,'Sedán',5,4354,1695,1445,1476,15366,10302224,570,570),
(2963,'Sedán',5,4354,1695,1445,1476,15373,10502154,570,570),
(2964,'Sedán',5,4354,1695,1445,1476,15380,10302225,570,570),
(2965,'Sedán',5,4354,1695,1445,1476,15387,10502155,570,570),
(2966,'Sedán',5,4354,1695,1445,1476,15394,10302226,570,570),
(2967,'Sedán',5,4354,1695,1545,1476,15401,10502156,570,570),
(2968,'Sedán',5,4354,1695,1445,1476,15408,10302227,570,570),
(2969,'Hatchback',5,3958,1700,1450,1476,15415,10502157,570,570),
(2970,'Hatchback',5,3958,1700,1450,1476,15422,10302228,570,570),
(2971,'Hatchback',5,3958,1700,1450,1476,15429,10502158,570,570),
(2972,'Hatchback',5,3958,1700,1450,1476,15436,10302229,570,570),
(2973,'Hatchback',5,3958,1700,1450,1476,15443,10502159,570,570),
(2974,'Hatchback',5,3958,1700,1450,1476,15450,10302230,570,570),
(2975,'Hatchback',5,3958,1700,1450,1476,15457,10502160,570,570),
(2976,'Hatchback',5,3958,1700,1450,1476,15464,10302231,570,570),
(2977,'Hatchback',5,3958,1700,1450,1476,15471,10502161,570,570),
(2978,'Hatchback',5,3958,1700,1450,1476,15478,10302232,570,570),
(2979,'Hatchback',5,3958,1700,1450,1476,15485,10502162,570,570),
(2980,'Hatchback',5,3958,1700,1450,1476,15492,10302233,570,570),
(2981,'Hatchback',5,3958,1700,1450,1476,15499,10502163,570,570),
(2982,'Hatchback',5,3958,1700,1450,1476,15506,10302234,570,570),
(2983,'Hatchback',5,3958,1700,1450,1476,15513,10502164,570,570),
(2984,'Hatchback',5,3958,1700,1450,1476,15520,10302235,570,570),
(2985,'Hatchback',5,3958,1700,1450,1476,15527,10502165,570,570),
(2986,'Hatchback',5,3958,1700,1450,1476,15534,10302236,570,570),
(2987,'Hatchback',5,3958,1700,1450,1476,15541,10502166,570,570),
(2988,'Hatchback',5,3958,1700,1450,1476,15548,10302237,570,570),
(2989,'Hatchback',5,3958,1700,1450,1476,15555,10502167,570,570),
(2990,'Hatchback',5,3958,1700,1450,1476,15562,10302238,570,570),
(2991,'Hatchback',5,3958,1700,1450,1476,15569,10502168,570,570),
(2992,'Hatchback',5,3958,1700,1450,1476,15576,10302239,570,570),
(2993,'Hatchback',5,3958,1700,1450,1476,15583,10502169,570,570),
(2994,'Minivan',7,4454,1834,1714,1476,15590,10302240,570,570),
(2995,'Minivan',7,4454,1834,1714,1476,15597,10502170,570,570),
(2996,'Minivan',7,4454,1834,1714,1476,15604,10302241,570,570),
(2997,'Minivan',7,4454,1834,1714,1476,15611,10502171,570,570),
(2998,'Minivan',7,4455,1835,1720,1476,15618,10302242,570,570),
(2999,'Minivan',7,4454,1834,1714,1476,15625,10502172,570,570),
(3000,'Minivan',7,4454,1834,1714,1476,15632,10302243,570,570),
(3001,'Minivan',5,4730,1850,1750,1476,15639,10502173,570,570),
(3002,'Minivan',5,4730,1850,1750,1476,15646,10302244,570,570),
(3003,'Minivan',5,4730,1850,1750,1476,15653,10502174,570,570),
(3004,'Minivan',5,4730,1850,1750,1476,15660,10302245,570,570),
(3005,'Hatchback',5,3690,1560,1420,1476,15667,10502175,570,570),
(3006,'Hatchback',5,3690,1560,1420,1476,15674,10302246,570,570),
(3007,'Hatchback',5,3690,1560,1420,1476,15681,10502176,570,570),
(3008,'Hatchback',5,3690,1560,1420,1476,15688,10302247,570,570),
(3009,'Hatchback',5,3689,1562,1405,1476,15695,10502177,570,570),
(3010,'Hatchback',5,3689,1562,1405,1476,15702,10302248,570,570),
(3011,'Hatchback',5,3690,1560,1420,1476,15709,10502178,570,570),
(3012,'Hatchback',5,3690,1560,1420,1476,15716,10302249,570,570),
(3013,'Hatchback',5,3690,1560,1420,1476,15723,10502179,570,570),
(3014,'Hatchback',5,3690,1560,1420,1476,15730,10302250,570,570),
(3015,'Hatchback',5,3690,1560,1420,1476,15737,10502180,570,570),
(3016,'Hatchback',5,3690,1560,1420,1476,15744,10302251,570,570),
(3017,'Hatchback',5,3690,1560,1420,1476,15751,10502181,570,570),
(3018,'Hatchback',5,3690,1560,1420,1476,15758,10302252,570,570),
(3019,'Hatchback',5,3690,1560,1420,1476,15765,10502182,570,570),
(3020,'Hatchback',5,3690,1560,1420,1476,15772,10302253,570,570),
(3021,'Hatchback',5,3690,1560,1420,1476,15779,10502183,570,570),
(3022,'Hatchback',5,3690,1560,1420,1476,15786,10302254,570,570),
(3023,'Hatchback',5,3690,1560,1420,1476,15793,10502184,570,570),

## Tabla Motor
(9806,'Gasolina',1984,115,5400,'Inyección multipunto','Inline',4,2),
(9807,'Gasolina',1984,101,5500,'Inyección multipunto','Inline',4,2),
(9808,'Gasolina',1984,115,5400,'Inyección multipunto','Inline',4,2),
(9809,'Gasolina',2309,133,5500,'Inyección multipunto','Inline',5,2),
(9810,'Gasolina',2309,133,5500,'Inyección multipunto','Inline',5,2),
(9811,'Diesel',2370,82,4400,'Inyección multipunto','Inline',5,2),
(9812,'Diesel',2460,115,4000,'La inyección directa','Inline',5,2),
(9813,'Gasolina',2598,150,5750,'Inyección multipunto','V-twin',6,2),
(9814,'Gasolina',2598,150,5750,'Inyección multipunto','V-twin',6,2),
(9815,'Gasolina',2598,150,5750,'Inyección multipunto','V-twin',6,2),
(9816,'Gasolina',2598,150,5750,'Inyección multipunto','V-twin',6,2),
(9817,'Gasolina',2771,174,5500,'Inyección multipunto','V-twin',6,2),
(9818,'Gasolina',2771,174,5500,'Inyección multipunto','V-twin',6,2),
(9819,'Gasolina',2771,174,5500,'Inyección multipunto','V-twin',6,2),
(9820,'Gasolina',2771,174,5500,'Inyección multipunto','V-twin',6,2),
(9821,'Gasolina',1984,115,5400,'Inyección multipunto','Inline',4,2),
(9822,'Gasolina',1984,101,5500,'Inyección multipunto','Inline',4,2),
(9823,'Gasolina',1984,115,5400,'Inyección multipunto','Inline',4,2),
(9824,'Gasolina',2309,133,5500,'Inyección multipunto','Inline',5,2),
(9825,'Gasolina',2309,133,5500,'Inyección multipunto','Inline',5,2),
(9826,'Diesel',2370,82,4400,'Inyección multipunto','Inline',5,2),
(9827,'Diesel',2460,115,4000,'La inyección directa','Inline',5,2),
(9828,'Gasolina',2598,150,5750,'Inyección multipunto','V-twin',6,2),
(9829,'Gasolina',2598,150,5750,'Inyección multipunto','V-twin',6,2),
(9830,'Gasolina',2598,150,5750,'Inyección multipunto','V-twin',6,2),
(9831,'Gasolina',2598,150,5750,'Inyección multipunto','V-twin',6,2),
(9832,'Gasolina',2771,174,5500,'Inyección multipunto','V-twin',6,2),
(9833,'Gasolina',2771,174,5500,'Inyección multipunto','V-twin',6,2),
(9834,'Gasolina',2771,174,5500,'Inyección multipunto','V-twin',6,2),
(9835,'Gasolina',2771,174,5500,'Inyección multipunto','V-twin',6,2),
(9836,'Gasolina',1588,86,5600,'Carburador','Inline',4,2),
(9837,'Gasolina',1588,86,5600,'Carburador','Inline',4,2),
(9838,'Diesel',1986,70,4800,'La inyección directa','Inline',5,2),
(9839,'Gasolina',2144,115,5500,'Carburador','Inline',5,2),
(9840,'Gasolina',2144,136,5700,'Inyección multipunto','Inline',5,2),
(9841,'Gasolina',2144,115,5500,'Carburador','Inline',5,2),
(9842,'Gasolina',2144,136,5700,'Inyección multipunto','Inline',5,2),
(9843,'Gasolina',1781,90,5200,'Carburador','Inline',4,2),
(9844,'Gasolina',1781,75,4600,'Carburador','Inline',4,2),
(9845,'Gasolina',1781,90,5200,'Carburador','Inline',4,2),
(9846,'Gasolina',1781,90,5200,'Carburador','Inline',4,2),
(9847,'Gasolina',1994,115,5200,'Inyección multipunto','Inline',5,2),
(9848,'Diesel',1986,70,4800,'La inyección directa','Inline',5,2),
(9849,'Diesel',1986,70,4800,'La inyección directa','Inline',5,2),
(9850,'Gasolina',1994,115,5200,'Inyección multipunto','Inline',5,2),
(9851,'Diesel',1986,87,4500,'La inyección directa','Inline',5,2),
(9852,'Diesel',1986,87,4500,'La inyección directa','Inline',5,2),
(9853,'Gasolina',2226,138,5700,'Inyección multipunto','Inline',5,2),
(9854,'Gasolina',2226,138,5700,'Inyección multipunto','Inline',5,2),
(9855,'Gasolina',2226,138,5700,'Inyección multipunto','Inline',5,2),
(9856,'Gasolina',2226,165,5500,'Inyección multipunto','Inline',5,2),
(9857,'Gasolina',2226,165,5500,'Inyección multipunto','Inline',5,2),
(9858,'Gasolina',2226,165,5500,'Inyección multipunto','Inline',5,2),
(9859,'Gasolina',2309,136,5600,'Inyección multipunto','Inline',5,2),
(9860,'Gasolina',2309,136,5600,'Inyección multipunto','Inline',5,2),
(9861,'Gasolina',2309,136,5600,'Inyección multipunto','Inline',5,2),
(9862,'Gasolina',1781,90,5200,'Carburador','Inline',4,2),
(9863,'Gasolina',1781,75,4600,'Carburador','Inline',4,2),
(9864,'Gasolina',1781,90,5200,'Carburador','Inline',4,2),
(9865,'Gasolina',1781,90,5200,'Carburador','Inline',4,2),
(9866,'Gasolina',1921,100,5600,'Carburador','Inline',4,2),
(9867,'Gasolina',1921,100,5600,'Carburador','Inline',4,2),
(9868,'Gasolina',1994,115,5200,'Inyección multipunto','Inline',5,2),
(9869,'Diesel',1986,70,4800,'La inyección directa','Inline',5,2),
(9870,'Diesel',1986,70,4800,'La inyección directa','Inline',5,2),
(9871,'Gasolina',1994,115,5200,'Inyección multipunto','Inline',5,2),
(9872,'Diesel',1986,87,4500,'La inyección directa','Inline',5,2),
(9873,'Diesel',1986,87,4500,'La inyección directa','Inline',5,2),
(9874,'Gasolina',2144,136,5700,'Inyección multipunto','Inline',5,2),
(9875,'Gasolina',2144,136,5700,'Inyección multipunto','Inline',5,2),
(9876,'Gasolina',2226,138,5700,'Inyección multipunto','Inline',5,2),
(9877,'Gasolina',2226,138,5700,'Inyección multipunto','Inline',5,2),
(9878,'Gasolina',2226,138,5700,'Inyección multipunto','Inline',5,2),
(9879,'Gasolina',2226,165,5500,'Inyección multipunto','Inline',5,2),
(9880,'Gasolina',2226,165,5500,'Inyección multipunto','Inline',5,2),
(9881,'Gasolina',2226,165,5500,'Inyección multipunto','Inline',5,2),
(9882,'Gasolina',2309,136,5600,'Inyección multipunto','Inline',5,2),
(9883,'Gasolina',2309,136,5600,'Inyección multipunto','Inline',5,2),
(9884,'Gasolina',2309,136,5600,'Inyección multipunto','Inline',5,2),
(9885,'Gasolina',1994,115,5400,'Inyección multipunto','Inline',5,2),
(9886,'Gasolina',1994,115,5400,'Inyección multipunto','Inline',5,2),
(9887,'Diesel',1986,100,4500,'La inyección directa','Inline',5,2),
(9888,'Gasolina',2226,165,5500,'Inyección multipunto','Inline',5,2),
(9889,'Gasolina',2226,165,5500,'Inyección multipunto','Inline',5,2),
(9890,'Gasolina',2226,165,5500,'Inyección multipunto','Inline',5,2),
(9891,'Gasolina',2309,136,5600,'Inyección multipunto','Inline',5,2),
(9892,'Gasolina',2309,136,5600,'Inyección multipunto','Inline',5,2),
(9893,'Gasolina',2309,136,5600,'Inyección multipunto','Inline',5,2),
(9894,'Diesel',2370,82,4400,'La inyección directa','Inline',5,2),
(9895,'Diesel',2460,120,4250,'La inyección directa','Inline',5,2),
(9896,'Gasolina',1994,115,5400,'Inyección multipunto','Inline',5,2),
(9897,'Gasolina',1994,115,5400,'Inyección multipunto','Inline',5,2),
(9898,'Diesel',1986,100,4500,'La inyección directa','Inline',5,2),
(9899,'Gasolina',2226,165,5500,'Inyección multipunto','Inline',5,2),
(9900,'Gasolina',2226,165,5500,'Inyección multipunto','Inline',5,2),
(9901,'Gasolina',2226,165,5500,'Inyección multipunto','Inline',5,2),
(9902,'Gasolina',2309,136,5600,'Inyección multipunto','Inline',5,2),
(9903,'Gasolina',2309,136,5600,'Inyección multipunto','Inline',5,2),
(9904,'Gasolina',2309,136,5600,'Inyección multipunto','Inline',5,2),
(9905,'Diesel',2370,82,4400,'La inyección directa','Inline',5,2),
(9906,'Diesel',2460,120,4250,'La inyección directa','Inline',5,2),
(9907,'Gasolina',2144,182,5700,'Inyección multipunto','Inline',5,2),
(9908,'Gasolina',2226,165,5500,'Inyección multipunto','Inline',5,2),
(9909,'Gasolina',2226,200,5800,'Inyección multipunto','Inline',5,2),
(9910,'Gasolina',2226,220,5900,'Inyección multipunto','Inline',5,4),
(9911,'Gasolina',2144,182,5700,'Inyección multipunto','Inline',5,2),
(9912,'Gasolina',2144,182,5700,'Inyección multipunto','Inline',5,2),
(9913,'Gasolina',2144,182,5700,'Inyección multipunto','Inline',5,2),
(9914,'Gasolina',2226,138,5700,'Inyección multipunto','Inline',5,2),
(9915,'Gasolina',2226,165,5500,'Inyección multipunto','Inline',5,2),
(9916,'Gasolina',2226,200,5800,'Inyección multipunto','Inline',5,2),
(9917,'Gasolina',2226,220,5900,'Inyección multipunto','Inline',5,4),
(9918,'Gasolina',2226,165,5500,'Inyección multipunto','Inline',5,2),
(9919,'Gasolina',2226,200,5800,'Inyección multipunto','Inline',5,2),
(9920,'Gasolina',2226,165,5500,'Inyección multipunto','Inline',5,2),
(9921,'Gasolina',2226,200,5800,'Inyección multipunto','Inline',5,2),
(9922,'Diesel',1588,54,4800,'Inyección multipunto','Inline',4,2),
(9923,'Gasolina',1595,70,5200,'Inyección multipunto','Inline',4,2),
(9924,'Gasolina',1595,75,5200,'Carburador','Inline',4,2),
(9925,'Diesel',1588,80,4500,'Inyección multipunto','Inline',4,2),
(9926,'Gasolina',1781,112,5800,'Inyección multipunto','Inline',4,2),
(9927,'Gasolina',1781,112,3000,'Inyección multipunto','Inline',4,2),
(9928,'Gasolina',1847,113,5600,'Carburador','Inline',4,2),
(9929,'Gasolina',1781,75,4500,'Carburador','Inline',4,2),
(9930,'Gasolina',1781,90,5400,'Inyección multipunto','Inline',4,2),
(9931,'Gasolina',1847,113,3000,'Inyección multipunto','Inline',4,2),
(9932,'Gasolina',1781,88,3000,'Carburador','Inline',4,2),
(9933,'Gasolina',1781,88,5200,'Carburador','Inline',4,2),
(9934,'Diesel',1896,68,4400,'Carburador','Inline',4,2),
(9935,'Gasolina',1984,113,5300,'Carburador','Inline',4,2),
(9936,'Gasolina',1984,137,5800,'Inyección multipunto','Inline',4,4),
(9937,'Gasolina',1984,137,5800,'Carburador','Inline',4,4),
(9938,'Gasolina',1984,112,5300,'Inyección multipunto','Inline',4,2),
(9939,'Gasolina',1994,160,6000,'Carburador','Inline',4,2),
(9940,'Gasolina',1984,112,5300,'Inyección multipunto','Inline',4,2),
(9941,'Gasolina',1984,113,5300,'Carburador','Inline',4,2),
(9942,'Gasolina',1984,115,5400,'Carburador','Inline',4,2),
(9943,'Diesel',1896,90,4000,'La inyección directa','Inline',4,2),
(9944,'Diesel',1896,90,4000,'La inyección directa','Inline',4,2),
(9945,'Gasolina',1984,115,5400,'Inyección multipunto','Inline',4,2),
(9946,'Gasolina',1984,90,5400,'Inyección mono','Inline',4,2),
(9947,'Gasolina',1984,115,5400,'Inyección multipunto','Inline',4,2),
(9948,'Gasolina',1984,90,5400,'Inyección mono','Inline',4,2),
(9949,'Gasolina',2309,133,5500,'Inyección multipunto','Inline',5,2),
(9950,'Gasolina',2598,150,5750,'Inyección multipunto','V-twin',6,2),
(9951,'Gasolina',2598,150,5750,'Inyección multipunto','V-twin',6,2),
(9952,'Gasolina',2598,150,5750,'Inyección multipunto','V-twin',6,2),
(9953,'Gasolina',2771,174,5500,'Inyección multipunto','V-twin',6,2),
(9954,'Gasolina',2771,174,5500,'Inyección multipunto','V-twin',6,2),
(9955,'Gasolina',2771,174,5500,'Inyección multipunto','V-twin',6,2),
(9956,'Gasolina',1595,70,5200,'Inyección multipunto','Inline',4,2),
(9957,'Diesel',1896,75,5500,'La inyección directa','Inline',4,4),
(9958,'Diesel',1896,75,5500,'La inyección directa','Inline',4,2),
(9959,'Diesel',1896,90,4000,'La inyección directa','Inline',4,2),
(9960,'Gasolina',1984,115,5400,'Inyección multipunto','Inline',4,2),
(9961,'Gasolina',1984,90,5400,'Inyección mono','Inline',4,2),
(9962,'Gasolina',1984,115,5400,'Inyección multipunto','Inline',4,2),
(9963,'Gasolina',2309,133,5500,'Inyección multipunto','Inline',5,2),
(9964,'Gasolina',2309,133,5500,'Inyección multipunto','Inline',5,2),
(9965,'Gasolina',2598,150,5750,'Inyección multipunto','V-twin',6,2),
(9966,'Gasolina',2598,150,5750,'Inyección multipunto','V-twin',6,2),
(9967,'Gasolina',2771,174,5500,'Inyección multipunto','V-twin',6,2),
(9968,'Gasolina',2771,174,5500,'Inyección multipunto','V-twin',6,2),
(9969,'Gasolina',1272,59,5800,'Carburador','Inline',4,2),
(9970,'Diesel',1588,54,4800,'La inyección directa','Inline',4,2),
(9971,'Gasolina',1588,109,6100,'Inyección multipunto','Inline',4,2),
(9972,'Gasolina',1588,74,5600,'Inyector','Inline',4,2),
(9973,'Gasolina',1588,84,5600,'Inyección multipunto','Inline',4,2),
(9974,'Diesel',1588,69,4500,'Inyección multipunto','Inline',4,2),
(9975,'Gasolina',1781,89,5400,'Inyección multipunto','Inline',4,2),
(9976,'Gasolina',1781,110,5800,'Inyección multipunto','Inline',4,2),
(9977,'Gasolina',1781,110,58001813,'Inyección multipunto','Inline',4,2),
(9978,'Gasolina',1921,113,5900,'Carburador','Inline',4,2),
(9979,'Gasolina',1897,113,5900,'Carburador','Inline',4,2),
(9980,'Gasolina',1994,113,5400,'Inyección multipunto','Inline',4,2),
(9981,'Gasolina',1994,113,5400,'Inyección multipunto','Inline',4,2),
(9982,'Gasolina',1994,113,5400,'Inyección multipunto','Inline',4,2),
(9983,'Gasolina',2144,134,5900,'Inyección multipunto','Inline',5,2),
(9984,'Diesel',1588,80,4500,'Inyector','Inline',4,2),
(9985,'Gasolina',1994,115,5400,'Inyección multipunto','Inline',5,2),
(9986,'Gasolina',2226,136,5700,'Inyector','Inline',5,2),
(9987,'Gasolina',2309,167,6000,'Inyector','Inline',5,4),
(9988,'Gasolina',2309,167,6000,'Inyector','Inline',5,4),
(9989,'Gasolina',2309,133,5500,'Inyector','Inline',5,2),
(9990,'Gasolina',2309,136,5500,'Inyección multipunto','Inline',5,2),
(9991,'Gasolina',2309,133,5500,'Inyector','Inline',5,2),
(9992,'Gasolina',2309,136,5500,'Inyector','Inline',5,2),
(9993,'Gasolina',1197,86,4800,'La inyección directa','Inline',4,2),
(9994,'Gasolina',1390,122,5000,'La inyección directa','Inline',4,4),
(9995,'Gasolina',1390,140,50006000,'La inyección directa','Inline',4,4),
(9996,'Gasolina',1390,122,5000,'La inyección directa','Inline',4,4),
(9997,'Gasolina',1390,185,6200,'La inyección directa','Inline',4,4),
(9998,'Diesel',1598,105,4400,'Common Rail','Inline',4,4),
(9999,'Diesel',1598,90,4200,'Common Rail','Inline',4,4),
(10000,'Diesel',1598,90,4200,'Common Rail','Inline',4,4),
(10001,'Diesel',1968,143,4200,'Common Rail','Inline',4,4),
(10002,'Gasolina',1984,256,6000,'La inyección directa','Inline',4,4),
(10003,'Gasolina',1197,86,4800,'La inyección directa','Inline',4,2),
(10004,'Gasolina',1390,122,5000,'La inyección directa','Inline',4,4),
(10005,'Gasolina',1390,140,50006000,'La inyección directa','Inline',4,4),
(10006,'Gasolina',1390,122,5000,'La inyección directa','Inline',4,4),
(10007,'Gasolina',1390,185,6200,'La inyección directa','Inline',4,4),
(10008,'Diesel',1598,105,4400,'Common Rail','Inline',4,4),
(10009,'Diesel',1598,90,4200,'Common Rail','Inline',4,4),
(10010,'Diesel',1598,90,4200,'Common Rail','Inline',4,4),
(10011,'Diesel',1968,143,4200,'Common Rail','Inline',4,4),
(10012,'Gasolina',999,82,35505500,'La inyección directa','Inline',3,4),
(10013,'Gasolina',999,95,50005500,'La inyección directa','Inline',3,4),
(10014,'Gasolina',999,95,50005500,'La inyección directa','Inline',3,4),
(10015,'Diesel',1422,90,27503500,'Common Rail','Inline',3,4),
(10016,'Diesel',1422,90,27503500,'Common Rail','Inline',3,4),
(10017,'Gasolina',1395,125,50006000,'La inyección directa','Inline',4,4),
(10018,'Gasolina',1395,150,50006000,'La inyección directa','Inline',4,4),
(10019,'Gasolina',1395,125,50006000,'La inyección directa','Inline',4,4),
(10020,'Gasolina',1395,150,50006000,'La inyección directa','Inline',4,4),
(10021,'Diesel',1598,116,35003800,'Common Rail','Inline',4,4),
(10022,'Diesel',1598,116,35003800,'Common Rail','Inline',4,4),
(10023,'Gasolina',1798,192,54006200,'La inyección directa','Inline',4,4),
(10024,'Gasolina',999,82,35505500,'La inyección directa','Inline',3,4),
(10025,'Gasolina',999,95,50005500,'La inyección directa','Inline',3,4),
(10026,'Gasolina',999,95,50005500,'La inyección directa','Inline',3,4),
(10027,'Diesel',1422,90,27503500,'Common Rail','Inline',3,4),
(10028,'Diesel',1422,90,27503500,'Common Rail','Inline',3,4),
(10029,'Gasolina',1395,125,5000,'La inyección directa','Inline',4,4),
(10030,'Gasolina',1395,150,5000,'La inyección directa','Inline',4,4),
(10031,'Gasolina',1395,125,5000,'La inyección directa','Inline',4,4),
(10032,'Gasolina',1395,150,5000,'La inyección directa','Inline',4,4),
(10033,'Diesel',1598,116,35003800,'Common Rail','Inline',4,4),
(10034,'Diesel',1598,116,35003800,'Common Rail','Inline',4,4),
(10035,'Gasolina',1798,192,5400,'La inyección directa','Inline',4,4),
(10036,'Diesel',1191,61,4000,'La inyección directa','Inline',3,2),
(10037,'Gasolina',1390,75,5000,'Inyección multipunto','Inline',4,4),
(10038,'Diesel',1422,75,4000,'La inyección directa','Inline',3,2),
(10039,'Diesel',1422,90,4000,'La inyección directa','Inline',4,2),
(10040,'Gasolina',1598,110,5800,'La inyección directa','Inline',4,4),
(10041,'Gasolina',1595,101,5600,'Inyección multipunto','Inline',4,2),
(10042,'Gasolina',1595,101,5600,'Inyección multipunto','Inline',4,2),
(10043,'Gasolina',1781,125,6000,'Inyección multipunto','Inline',4,5),
(10044,'Gasolina',1781,125,6000,'Inyección multipunto','Inline',4,5),
(10045,'Gasolina',1781,150,5700,'Inyección multipunto','Inline',4,5),
(10046,'Gasolina',1781,150,5700,'Inyección multipunto','Inline',4,5),
(10047,'Gasolina',1781,150,5700,'Inyección multipunto','Inline',4,5),
(10048,'Gasolina',1781,150,5700,'Inyección multipunto','Inline',4,5),
(10049,'Gasolina',1781,180,5500,'Inyección multipunto','Inline',4,5),
(10050,'Gasolina',1781,150,5700,'Inyección multipunto','Inline',4,5),
(10051,'Gasolina',1781,180,5500,'Inyección multipunto','Inline',4,5),
(10052,'Diesel',1896,110,4150,'La inyección directa','Inline',4,2),
(10053,'Diesel',1896,110,4150,'La inyección directa','Inline',4,2),
(10054,'Diesel',1896,110,4150,'La inyección directa','Inline',4,2),
(10055,'Diesel',1896,90,3750,'La inyección directa','Inline',4,2),
(10056,'Diesel',1896,110,4150,'La inyección directa','Inline',4,2),
(10057,'Diesel',1896,110,4150,'La inyección directa','Inline',4,2),
(10058,'Diesel',1896,110,4150,'La inyección directa','Inline',4,2),
(10059,'Diesel',1896,90,3750,'La inyección directa','Inline',4,2),
(10060,'Gasolina',1595,101,5600,'Inyección multipunto','Inline',4,2),
(10061,'Gasolina',1595,101,5600,'Inyección multipunto','Inline',4,2),
(10062,'Gasolina',1781,125,6000,'Inyección multipunto','Inline',4,5),
(10063,'Gasolina',1781,125,6000,'Inyección multipunto','Inline',4,5),
(10064,'Gasolina',1781,150,5700,'Inyección multipunto','Inline',4,5),
(10065,'Gasolina',1781,150,5700,'Inyección multipunto','Inline',4,5),
(10066,'Gasolina',1781,180,5500,'Inyección multipunto','Inline',4,5),
(10067,'Gasolina',1781,150,5700,'Inyección multipunto','Inline',4,5),
(10068,'Gasolina',1781,180,5500,'Inyección multipunto','Inline',4,5),
(10069,'Diesel',1896,110,4150,'La inyección directa','Inline',4,2),
(10070,'Diesel',1896,90,3750,'La inyección directa','Inline',4,2),
(10071,'Diesel',1896,110,4150,'La inyección directa','Inline',4,2),
(10072,'Diesel',1896,90,3750,'La inyección directa','Inline',4,2),
(10073,'Gasolina',1595,102,5600,'Inyección multipunto','Inline',4,2),
(10074,'Gasolina',1595,102,5600,'Inyección multipunto','Inline',4,2),
(10075,'Gasolina',1595,102,5600,'Inyección multipunto','Inline',4,2),
(10076,'Gasolina',1595,102,5600,'Inyección multipunto','Inline',4,2),
(10077,'Gasolina',1595,102,5600,'Inyección multipunto','Inline',4,2),
(10078,'Gasolina',1595,102,5600,'Inyección multipunto','Inline',4,2),
(10079,'Gasolina',1781,125,6000,'Inyección multipunto','Inline',4,5),
(10080,'Gasolina',1781,125,6000,'Inyección multipunto','Inline',4,5),
(10081,'Gasolina',1781,125,6000,'Inyección multipunto','Inline',4,5),
(10082,'Gasolina',1781,125,6000,'Inyección multipunto','Inline',4,5),
(10083,'Gasolina',1781,150,5700,'Inyección multipunto','Inline',4,5),
(10084,'Gasolina',1781,150,5700,'Inyección multipunto','Inline',4,5),
(10085,'Gasolina',1781,150,5700,'Inyección multipunto','Inline',4,5),
(10086,'Gasolina',1781,180,5500,'Inyección multipunto','Inline',4,5),
(10087,'Gasolina',1781,180,5500,'Inyección multipunto','Inline',4,5),
(10088,'Gasolina',1781,180,5500,'Inyección multipunto','Inline',4,5),
(10089,'Gasolina',1781,150,5700,'Inyección multipunto','Inline',4,5),
(10090,'Gasolina',1781,150,5700,'Inyección multipunto','Inline',4,5),
(10091,'Gasolina',1781,180,5500,'Inyección multipunto','Inline',4,5),
(10092,'Gasolina',1781,180,5500,'Inyección multipunto','Inline',4,5),
(10093,'Gasolina',1781,180,5500,'Inyección multipunto','Inline',4,5),
(10094,'Gasolina',1781,150,5700,'Inyección multipunto','Inline',4,5),
(10095,'Gasolina',1781,180,5500,'Inyección multipunto','Inline',4,5),
(10096,'Gasolina',1781,180,5500,'Inyección multipunto','Inline',4,5),
(10097,'Gasolina',1781,180,5500,'Inyección multipunto','Inline',4,5),
(10098,'Diesel',1896,100,4000,'La inyección directa','Inline',4,2),
(10099,'Diesel',1896,100,4000,'La inyección directa','Inline',4,2),
(10100,'Diesel',1896,100,4000,'La inyección directa','Inline',4,2),
(10101,'Diesel',1896,110,4150,'La inyección directa','Inline',4,2),
(10102,'Diesel',1896,130,4000,'La inyección directa','Inline',4,2),
(10103,'Diesel',1896,130,4000,'La inyección directa','Inline',4,2),
(10104,'Diesel',1896,130,4000,'La inyección directa','Inline',4,2),
(10105,'Diesel',1896,90,3750,'La inyección directa','Inline',4,2),
(10106,'Diesel',1896,130,4000,'La inyección directa','Inline',4,2),
(10107,'Diesel',1896,130,4000,'La inyección directa','Inline',4,2),
(10108,'Diesel',1896,130,4000,'La inyección directa','Inline',4,2),
(10109,'Diesel',1896,100,4000,'La inyección directa','Inline',4,2),
(10110,'Diesel',1896,100,4000,'La inyección directa','Inline',4,2),
(10111,'Diesel',1896,100,4000,'La inyección directa','Inline',4,2),
(10112,'Diesel',1896,130,4000,'La inyección directa','Inline',4,2),
(10113,'Diesel',1896,130,4000,'La inyección directa','Inline',4,2),
(10114,'Diesel',1896,130,4000,'La inyección directa','Inline',4,2),
(10115,'Gasolina',1595,102,5600,'Inyección multipunto','Inline',4,2),
(10116,'Gasolina',1595,102,5600,'Inyección multipunto','Inline',4,2),
(10117,'Gasolina',1595,102,5600,'Inyección multipunto','Inline',4,2),
(10118,'Gasolina',1595,102,5600,'Inyección multipunto','Inline',4,2),
(10119,'Gasolina',1595,102,5600,'Inyección multipunto','Inline',4,2),
(10120,'Gasolina',1595,102,5600,'Inyección multipunto','Inline',4,2),
(10121,'Gasolina',1781,125,6000,'Inyección multipunto','Inline',4,5),
(10122,'Gasolina',1781,125,6000,'Inyección multipunto','Inline',4,5),
(10123,'Gasolina',1781,125,6000,'Inyección multipunto','Inline',4,5),
(10124,'Gasolina',1781,125,6000,'Inyección multipunto','Inline',4,5),
(10125,'Gasolina',1781,150,5700,'Inyección multipunto','Inline',4,5),
(10126,'Gasolina',1781,150,5700,'Inyección multipunto','Inline',4,5),
(10127,'Gasolina',1781,150,5700,'Inyección multipunto','Inline',4,5),
(10128,'Gasolina',1781,180,5500,'Inyección multipunto','Inline',4,5),
(10129,'Gasolina',1781,180,5500,'Inyección multipunto','Inline',4,5),
(10130,'Gasolina',1781,180,5500,'Inyección multipunto','Inline',4,5),
(10131,'Gasolina',1781,150,5700,'Inyección multipunto','Inline',4,5),
(10132,'Gasolina',1781,150,5700,'Inyección multipunto','Inline',4,5),
(10133,'Gasolina',1781,180,5500,'Inyección multipunto','Inline',4,5),
(10134,'Gasolina',1781,180,5500,'Inyección multipunto','Inline',4,5),
(10135,'Gasolina',1781,180,5500,'Inyección multipunto','Inline',4,5),
(10136,'Gasolina',1781,150,5700,'Inyección multipunto','Inline',4,5),
(10137,'Gasolina',1781,180,5500,'Inyección multipunto','Inline',4,5),
(10138,'Gasolina',1781,180,5500,'Inyección multipunto','Inline',4,5),
(10139,'Gasolina',1781,180,5500,'Inyección multipunto','Inline',4,5),
(10140,'Diesel',1896,100,4000,'La inyección directa','Inline',4,2),
(10141,'Diesel',1896,100,4000,'La inyección directa','Inline',4,2),
(10142,'Diesel',1896,100,4000,'La inyección directa','Inline',4,2),
(10143,'Diesel',1896,110,4150,'La inyección directa','Inline',4,2),
(10144,'Diesel',1896,130,4000,'La inyección directa','Inline',4,2),
(10145,'Diesel',1896,130,4000,'La inyección directa','Inline',4,2),
(10146,'Diesel',1896,130,4000,'La inyección directa','Inline',4,2),
(10147,'Diesel',1896,90,3750,'La inyección directa','Inline',4,2),
(10148,'Diesel',1896,130,4000,'La inyección directa','Inline',4,2),
(10149,'Diesel',1896,130,4000,'La inyección directa','Inline',4,2),
(10150,'Diesel',1896,130,4000,'La inyección directa','Inline',4,2),
(10151,'Diesel',1896,100,4000,'La inyección directa','Inline',4,2),
(10152,'Diesel',1896,100,4000,'La inyección directa','Inline',4,2),
(10153,'Diesel',1896,100,4000,'La inyección directa','Inline',4,2),
(10154,'Diesel',1896,130,4000,'La inyección directa','Inline',4,2),
(10155,'Diesel',1896,130,4000,'La inyección directa','Inline',4,2),
(10156,'Diesel',1896,130,4000,'La inyección directa','Inline',4,2),
(10157,'Gasolina',1598,115,6000,'La inyección directa','Inline',4,4),
(10158,'Gasolina',1595,102,5600,'Inyección multipunto','Inline',4,2),
(10159,'Gasolina',1595,102,5600,'Inyección multipunto','Inline',4,2),
(10160,'Gasolina',1595,102,5600,'Inyección multipunto','Inline',4,2),
(10161,'Diesel',1896,105,4000,'La inyección directa','Inline',4,2),
(10162,'Diesel',1896,105,4000,'La inyección directa','Inline',4,2),
(10163,'Gasolina',1984,150,6000,'La inyección directa','Inline',4,4),
(10164,'Gasolina',1984,150,6000,'La inyección directa','Inline',4,4),
(10165,'Gasolina',1984,150,6000,'La inyección directa','Inline',4,4),
(10166,'Diesel',1986,140,4000,'La inyección directa','Inline',4,4),
(10167,'Diesel',1986,140,4000,'La inyección directa','Inline',4,4),
(10168,'Diesel',1986,140,4000,'La inyección directa','Inline',4,4),
(10169,'Gasolina',3189,250,6300,'Inyección multipunto','V-twin',6,4),
(10170,'Gasolina',3189,250,6300,'Inyección multipunto','V-twin',6,4),
(10171,'Gasolina',3189,250,6300,'Inyección multipunto','V-twin',6,4),
(10172,'Gasolina',3189,250,6300,'Inyección multipunto','V-twin',6,4),
(10173,'Gasolina',1197,105,5000,'La inyección directa','Inline',4,2),
(10174,'Gasolina',1390,125,5000,'La inyección directa','Inline',4,4),
(10175,'Gasolina',1595,102,5600,'Inyección multipunto','Inline',4,2),
(10176,'Diesel',1598,105,4400,'Common Rail','Inline',4,4),
(10177,'Gasolina',1798,160,45006200,'La inyección directa','Inline',4,4),
(10178,'Gasolina',1798,160,45006200,'La inyección directa','Inline',4,4),
(10179,'Diesel',1896,105,4000,'La inyección directa','Inline',4,4),
(10180,'Diesel',1968,140,4200,'Common Rail','Inline',4,4),
(10181,'Diesel',1968,140,4200,'Common Rail','Inline',4,4),
(10182,'Gasolina',1984,200,51006000,'La inyección directa','Inline',4,4),
(10183,'Gasolina',1984,200,51006000,'La inyección directa','Inline',4,4),
(10184,'Gasolina',1197,105,5000,'La inyección directa','Inline',4,2),
(10185,'Gasolina',1197,105,5000,'La inyección directa','Inline',4,2),
(10186,'Gasolina',1390,125,5000,'La inyección directa','Inline',4,4),
(10187,'Gasolina',1390,125,5000,'La inyección directa','Inline',4,4),
(10188,'Gasolina',1595,102,5600,'Inyección multipunto','Inline',4,2),
(10189,'Gasolina',1595,102,5600,'Inyección multipunto','Inline',4,2),
(10190,'Diesel',1598,105,4400,'Common Rail','Inline',4,4),
(10191,'Diesel',1598,105,4400,'Common Rail','Inline',4,4),
(10192,'Diesel',1598,90,4200,'Common Rail','Inline',4,4),
(10193,'Diesel',1598,105,4400,'Common Rail','Inline',4,4),
(10194,'Gasolina',1798,160,45006200,'La inyección directa','Inline',4,4),
(10195,'Gasolina',1798,160,45006200,'La inyección directa','Inline',4,4),
(10196,'Diesel',1896,105,4000,'La inyección directa','Inline',4,2),
(10197,'Diesel',1896,105,4000,'La inyección directa','Inline',4,2),
(10198,'Diesel',1968,140,4000,'Common Rail','Inline',4,4),
(10199,'Diesel',1968,170,4200,'Common Rail','Inline',4,4),
(10200,'Diesel',1968,140,4000,'Common Rail','Inline',4,4),
(10201,'Diesel',1968,170,4200,'Common Rail','Inline',4,4),
(10202,'Diesel',1968,140,4000,'Common Rail','Inline',4,4),
(10203,'Diesel',1968,170,4200,'Common Rail','Inline',4,4),
(10204,'Gasolina',1984,200,51006000,'La inyección directa','Inline',4,4),
(10205,'Gasolina',1984,200,51006000,'La inyección directa','Inline',4,4),
(10206,'Gasolina',1984,200,51006000,'La inyección directa','Inline',4,4),
(10207,'Gasolina',3189,250,5600,'Inyección multipunto','V-twin',6,4),
(10208,'Gasolina',1197,105,5000,'La inyección directa','Inline',4,2),
(10209,'Gasolina',1197,105,5000,'La inyección directa','Inline',4,2),
(10210,'Gasolina',1390,125,5000,'La inyección directa','Inline',4,4),
(10211,'Gasolina',1390,125,5000,'La inyección directa','Inline',4,4),
(10212,'Gasolina',1595,102,5600,'Inyección multipunto','Inline',4,2),
(10213,'Gasolina',1595,102,5600,'Inyección multipunto','Inline',4,2),
(10214,'Diesel',1598,105,4400,'Common Rail','Inline',4,4),
(10215,'Diesel',1598,105,4400,'Common Rail','Inline',4,4),
(10216,'Diesel',1598,90,4200,'Common Rail','Inline',4,4),
(10217,'Diesel',1598,105,4400,'Common Rail','Inline',4,4),
(10218,'Gasolina',1798,160,45006200,'La inyección directa','Inline',4,4),
(10219,'Gasolina',1798,160,45006200,'La inyección directa','Inline',4,4),
(10220,'Diesel',1896,105,4000,'La inyección directa','Inline',4,2),
(10221,'Diesel',1896,105,4000,'La inyección directa','Inline',4,2),
(10222,'Gasolina',1984,200,51006000,'La inyección directa','Inline',4,4),
(10223,'Gasolina',1984,200,51006000,'La inyección directa','Inline',4,4),
(10224,'Gasolina',1984,200,51006000,'La inyección directa','Inline',4,4),
(10225,'Gasolina',1390,125,5000,'La inyección directa','Inline',4,4),
(10226,'Gasolina',1598,115,6000,'La inyección directa','Inline',4,4),
(10227,'Gasolina',1598,115,6000,'La inyección directa','Inline',4,4),
(10228,'Gasolina',1598,115,6000,'La inyección directa','Inline',4,4),
(10229,'Gasolina',1598,115,6000,'La inyección directa','Inline',4,4),
(10230,'Gasolina',1595,102,5600,'Inyección multipunto','Inline',4,2),
(10231,'Gasolina',1595,102,5600,'Inyección multipunto','Inline',4,2),
(10232,'Gasolina',1595,102,5600,'Inyección multipunto','Inline',4,2),
(10233,'Gasolina',1595,102,5600,'Inyección multipunto','Inline',4,2),
(10234,'Gasolina',1595,102,5600,'Inyección multipunto','Inline',4,2),
(10235,'Gasolina',1595,102,5600,'Inyección multipunto','Inline',4,2),
(10236,'Gasolina',1595,102,5600,'Inyección multipunto','Inline',4,2),
(10237,'Gasolina',1595,102,5600,'Inyección multipunto','Inline',4,2),
(10238,'Gasolina',1798,160,50006200,'La inyección directa','Inline',4,4),
(10239,'Gasolina',1798,160,50006200,'La inyección directa','Inline',4,4),
(10240,'Gasolina',1798,160,50006200,'La inyección directa','Inline',4,4),
(10241,'Gasolina',1798,160,50006200,'La inyección directa','Inline',4,4),
(10242,'Gasolina',1798,160,50006200,'La inyección directa','Inline',4,4),
(10243,'Gasolina',1798,160,50006200,'La inyección directa','Inline',4,4),
(10244,'Diesel',1896,105,4000,'La inyección directa','Inline',4,2),
(10245,'Diesel',1896,105,4000,'La inyección directa','Inline',4,2),
(10246,'Diesel',1896,105,4000,'La inyección directa','Inline',4,2),
(10247,'Diesel',1896,105,4000,'La inyección directa','Inline',4,2),
(10248,'Diesel',1896,105,4000,'La inyección directa','Inline',4,2),
(10249,'Diesel',1896,105,4000,'La inyección directa','Inline',4,2),
(10250,'Diesel',1896,105,4000,'La inyección directa','Inline',4,2),
(10251,'Gasolina',1984,150,6000,'La inyección directa','Inline',4,4),
(10252,'Gasolina',1984,150,6000,'La inyección directa','Inline',4,4),
(10253,'Gasolina',1984,150,6000,'La inyección directa','Inline',4,4),
(10254,'Gasolina',1984,150,6000,'La inyección directa','Inline',4,4),
(10255,'Gasolina',1984,150,6000,'La inyección directa','Inline',4,4),
(10256,'Gasolina',1984,150,6000,'La inyección directa','Inline',4,4),
(10257,'Gasolina',1984,150,6000,'La inyección directa','Inline',4,4),
(10258,'Gasolina',1984,150,6000,'La inyección directa','Inline',4,4),
(10259,'Diesel',1968,140,4000,'La inyección directa','Inline',4,2),
(10260,'Diesel',1968,140,4000,'La inyección directa','Inline',4,2),
(10261,'Diesel',1968,140,4000,'La inyección directa','Inline',4,2),
(10262,'Diesel',1968,140,4000,'La inyección directa','Inline',4,2),
(10263,'Diesel',1968,170,4200,'La inyección directa','Inline',4,4),
(10264,'Diesel',1968,170,4200,'La inyección directa','Inline',4,4),
(10265,'Diesel',1968,140,4000,'La inyección directa','Inline',4,2),
(10266,'Diesel',1968,140,4000,'La inyección directa','Inline',4,2),
(10267,'Diesel',1968,140,4000,'La inyección directa','Inline',4,2),
(10268,'Diesel',1968,140,4000,'La inyección directa','Inline',4,2),
(10269,'Diesel',1968,170,4200,'La inyección directa','Inline',4,4),
(10270,'Diesel',1968,170,4200,'La inyección directa','Inline',4,4),
(10271,'Diesel',1968,140,4000,'La inyección directa','Inline',4,2),
(10272,'Diesel',1968,140,4000,'La inyección directa','Inline',4,2),
(10273,'Diesel',1968,140,4000,'La inyección directa','Inline',4,2),
(10274,'Diesel',1968,140,4000,'La inyección directa','Inline',4,2),
(10275,'Diesel',1968,170,4200,'La inyección directa','Inline',4,4),
(10276,'Diesel',1968,170,4200,'La inyección directa','Inline',4,4),
(10277,'Diesel',1968,140,4000,'La inyección directa','Inline',4,4),
(10278,'Diesel',1968,140,4000,'La inyección directa','Inline',4,4),
(10279,'Diesel',1968,140,4000,'La inyección directa','Inline',4,4),
(10280,'Diesel',1968,140,4000,'La inyección directa','Inline',4,4),
(10281,'Diesel',1968,140,4000,'La inyección directa','Inline',4,4),
(10282,'Diesel',1968,140,4000,'La inyección directa','Inline',4,4),
(10283,'Gasolina',1984,200,51006000,'La inyección directa','Inline',4,4),
(10284,'Gasolina',1984,200,51006000,'La inyección directa','Inline',4,4),
(10285,'Gasolina',1984,200,51006000,'La inyección directa','Inline',4,4),
(10286,'Gasolina',1984,200,51006000,'La inyección directa','Inline',4,4),
(10287,'Gasolina',1984,200,51006000,'La inyección directa','Inline',4,4),
(10288,'Gasolina',1984,200,51006000,'La inyección directa','Inline',4,4),
(10289,'Gasolina',1984,200,51006000,'La inyección directa','Inline',4,4),
(10290,'Gasolina',1984,200,51006000,'La inyección directa','Inline',4,4),
(10291,'Gasolina',1984,200,51006000,'La inyección directa','Inline',4,4),
(10292,'Gasolina',1984,200,51006000,'La inyección directa','Inline',4,4),
(10293,'Gasolina',1984,200,51006000,'La inyección directa','Inline',4,4),
(10294,'Gasolina',1984,200,51006000,'La inyección directa','Inline',4,4),
(10295,'Gasolina',3189,250,6300,'Inyección multipunto','V-twin',6,4),
(10296,'Gasolina',3189,250,6300,'Inyección multipunto','V-twin',6,4),
(10297,'Gasolina',3189,250,6300,'Inyección multipunto','V-twin',6,4),
(10298,'Gasolina',3189,250,6300,'Inyección multipunto','V-twin',6,4),
(10299,'Gasolina',3189,250,6300,'Inyección multipunto','V-twin',6,4),
(10300,'Gasolina',3189,250,6300,'Inyección multipunto','V-twin',6,4),
(10301,'Gasolina',3189,250,6300,'Inyección multipunto','V-twin',6,4),
(10302,'Gasolina',3189,250,6300,'Inyección multipunto','V-twin',6,4),
(10303,'Gasolina',1390,125,5000,'La inyección directa','Inline',4,4),
(10304,'Gasolina',1390,125,5000,'La inyección directa','Inline',4,4),
(10305,'Gasolina',1390,125,5000,'La inyección directa','Inline',4,4),
(10306,'Gasolina',1598,115,6000,'La inyección directa','Inline',4,4),
(10307,'Gasolina',1598,115,6000,'La inyección directa','Inline',4,4),
(10308,'Gasolina',1598,115,6000,'La inyección directa','Inline',4,4),
(10309,'Gasolina',1595,102,5600,'Inyección multipunto','Inline',4,2),
(10310,'Gasolina',1595,102,5600,'Inyección multipunto','Inline',4,2),
(10311,'Gasolina',1595,102,5600,'Inyección multipunto','Inline',4,2),
(10312,'Gasolina',1595,102,5600,'Inyección multipunto','Inline',4,2),
(10313,'Gasolina',1595,102,5600,'Inyección multipunto','Inline',4,2),
(10314,'Gasolina',1595,102,5600,'Inyección multipunto','Inline',4,2),
(10315,'Gasolina',1798,160,50006200,'La inyección directa','Inline',4,4),
(10316,'Gasolina',1798,160,50006200,'La inyección directa','Inline',4,4),
(10317,'Diesel',1896,105,4000,'La inyección directa','Inline',4,2),
(10318,'Diesel',1896,105,4000,'La inyección directa','Inline',4,2),
(10319,'Diesel',1896,105,4000,'La inyección directa','Inline',4,2),
(10320,'Gasolina',1984,150,6000,'La inyección directa','Inline',4,4),
(10321,'Gasolina',1984,150,6000,'La inyección directa','Inline',4,4),
(10322,'Gasolina',1984,150,6000,'La inyección directa','Inline',4,4),
(10323,'Gasolina',1984,150,6000,'La inyección directa','Inline',4,4),
(10324,'Gasolina',1984,150,6000,'La inyección directa','Inline',4,4),
(10325,'Gasolina',1984,150,6000,'La inyección directa','Inline',4,4),
(10326,'Gasolina',1984,150,6000,'La inyección directa','Inline',4,4),
(10327,'Diesel',1968,140,4000,'La inyección directa','Inline',4,2),
(10328,'Diesel',1968,140,4000,'La inyección directa','Inline',4,2),
(10329,'Diesel',1968,170,4200,'La inyección directa','Inline',4,4),
(10330,'Diesel',1968,170,4200,'La inyección directa','Inline',4,4),
(10331,'Diesel',1968,140,4000,'La inyección directa','Inline',4,2),
(10332,'Diesel',1968,140,4000,'La inyección directa','Inline',4,2),
(10333,'Diesel',1968,170,4200,'La inyección directa','Inline',4,4),
(10334,'Diesel',1968,140,4000,'La inyección directa','Inline',4,2),
(10335,'Diesel',1968,140,4000,'La inyección directa','Inline',4,2),
(10336,'Diesel',1968,170,4200,'La inyección directa','Inline',4,4),
(10337,'Diesel',1968,170,4200,'La inyección directa','Inline',4,4),
(10338,'Diesel',1968,140,4000,'La inyección directa','Inline',4,4),
(10339,'Diesel',1968,140,4000,'La inyección directa','Inline',4,4),
(10340,'Diesel',1968,140,4000,'La inyección directa','Inline',4,4),
(10341,'Diesel',1968,140,4000,'La inyección directa','Inline',4,4),
(10342,'Diesel',1968,140,4000,'La inyección directa','Inline',4,4),
(10343,'Gasolina',1984,200,51006000,'La inyección directa','Inline',4,4),
(10344,'Gasolina',1984,200,51006000,'La inyección directa','Inline',4,4),
(10345,'Gasolina',1984,200,51006000,'La inyección directa','Inline',4,4),
(10346,'Gasolina',1984,200,51006000,'La inyección directa','Inline',4,4),
(10347,'Gasolina',1984,200,51006000,'La inyección directa','Inline',4,4),
(10348,'Gasolina',1984,200,51006000,'La inyección directa','Inline',4,4),
(10349,'Gasolina',1984,200,51006000,'La inyección directa','Inline',4,4),
(10350,'Gasolina',1984,200,51006000,'La inyección directa','Inline',4,4),
(10351,'Gasolina',1984,200,51006000,'La inyección directa','Inline',4,4),
(10352,'Gasolina',1984,200,51006000,'La inyección directa','Inline',4,4),
(10353,'Gasolina',1984,200,51006000,'La inyección directa','Inline',4,4),
(10354,'Gasolina',1984,200,51006000,'La inyección directa','Inline',4,4),
(10355,'Gasolina',3189,250,6300,'Inyección multipunto','V-twin',6,4),
(10356,'Gasolina',3189,250,6300,'Inyección multipunto','V-twin',6,4),
(10357,'Gasolina',3189,250,6300,'Inyección multipunto','V-twin',6,4),
(10358,'Gasolina',3189,250,6300,'Inyección multipunto','V-twin',6,4),
(10359,'Gasolina',3189,250,6300,'Inyección multipunto','V-twin',6,4),
(10360,'Gasolina',3189,250,6300,'Inyección multipunto','V-twin',6,4),
(10361,'Gasolina',1395,125,50006000,'La inyección directa','Inline',4,4),
(10362,'Gasolina',1395,140,5000,'La inyección directa','Inline',4,4),
(10363,'Gasolina',1395,125,50006000,'La inyección directa','Inline',4,4),
(10364,'Gasolina',1395,140,5000,'La inyección directa','Inline',4,4),
(10365,'Diesel',1598,110,32004000,'Common Rail','Inline',4,4),
(10366,'Gasolina',1798,180,51006200,'La inyección directa','Inline',4,4),
(10367,'Gasolina',1798,180,51006200,'La inyección directa','Inline',4,4),
(10368,'Gasolina',1798,180,51006200,'La inyección directa','Inline',4,4),
(10369,'Diesel',1968,150,35004000,'Common Rail','Inline',4,4),
(10370,'Diesel',1968,184,3500,'Common Rail','Inline',4,4),
(10371,'Diesel',1968,150,35004000,'Common Rail','Inline',4,4),
(10372,'Diesel',1968,150,35004000,'Common Rail','Inline',4,4),
(10373,'Gasolina',1197,105,5000,'La inyección directa','Inline',4,4),
(10374,'Gasolina',1197,105,5000,'La inyección directa','Inline',4,4),
(10375,'Gasolina',1395,122,50006000,'La inyección directa','Inline',4,4),
(10376,'Gasolina',1395,122,50006000,'La inyección directa','Inline',4,4),
(10377,'Diesel',1598,105,4000,'Common Rail','Inline',4,4),
(10378,'Diesel',1598,105,4000,'Common Rail','Inline',4,4),
(10379,'Gasolina',1798,180,51006200,'La inyección directa','Inline',4,4),
(10380,'Gasolina',1798,180,51006200,'La inyección directa','Inline',4,4),
(10381,'Gasolina',1798,180,51006200,'La inyección directa','Inline',4,4),
(10382,'Diesel',1968,150,35004000,'Common Rail','Inline',4,4),
(10383,'Diesel',1968,184,35004000,'Common Rail','Inline',4,4),
(10384,'Diesel',1968,150,35004000,'Common Rail','Inline',4,4),
(10385,'Diesel',1968,143,35004000,'Common Rail','Inline',4,4),
(10386,'Diesel',1968,184,35004000,'Common Rail','Inline',4,4),
(10387,'Gasolina',1395,125,50006000,'La inyección directa','Inline',4,4),
(10388,'Gasolina',1395,140,5000,'La inyección directa','Inline',4,4),
(10389,'Gasolina',1395,125,50006000,'La inyección directa','Inline',4,4),
(10390,'Gasolina',1395,140,5000,'La inyección directa','Inline',4,4),
(10391,'Diesel',1598,105,4000,'Common Rail','Inline',4,4),
(10392,'Diesel',1598,105,4000,'Common Rail','Inline',4,4),
(10393,'Gasolina',1798,180,51006200,'La inyección directa','Inline',4,4),
(10394,'Gasolina',1798,180,51006200,'La inyección directa','Inline',4,4),
(10395,'Gasolina',1798,180,51006200,'La inyección directa','Inline',4,4),
(10396,'Diesel',1968,150,35004000,'Common Rail','Inline',4,4),
(10397,'Diesel',1968,184,35004000,'Common Rail','Inline',4,4),
(10398,'Diesel',1968,150,35004000,'Common Rail','Inline',4,4),
(10399,'Diesel',1968,143,35004000,'Common Rail','Inline',4,4),
(10400,'Diesel',1968,150,35004000,'La inyección directa','Inline',4,4),
(10401,'Gasolina',1197,105,5000,'La inyección directa','Inline',4,4),
(10402,'Gasolina',1197,110,46005600,'La inyección directa','Inline',4,4),
(10403,'Gasolina',1197,105,5000,'La inyección directa','Inline',4,4),
(10404,'Gasolina',1197,110,46005600,'La inyección directa','Inline',4,4),
(10405,'Gasolina',1395,122,50006000,'La inyección directa','Inline',4,4),
(10406,'Gasolina',1395,125,50006000,'La inyección directa','Inline',4,4),
(10407,'Gasolina',1395,122,50006000,'La inyección directa','Inline',4,4),
(10408,'Gasolina',1395,125,50006000,'La inyección directa','Inline',4,4),
(10409,'Diesel',1598,110,4000,'La inyección directa','Inline',4,4),
(10410,'Diesel',1598,110,4000,'La inyección directa','Inline',4,4),
(10411,'Gasolina',1798,180,51006200,'La inyección directa','Inline',4,4),
(10412,'Gasolina',1798,180,51006200,'La inyección directa','Inline',4,4),
(10413,'Gasolina',1798,180,45006200,'La inyección directa','Inline',4,4),
(10414,'Diesel',1968,150,35004000,'La inyección directa','Inline',4,4),
(10415,'Diesel',1968,143,35004000,'La inyección directa','Inline',4,4),
(10416,'Diesel',1968,150,3500,'La inyección directa','Inline',4,4),
(10417,'Gasolina',1395,115,50006000,'La inyección directa','Inline',4,4),
(10418,'Gasolina',1395,150,50006000,'La inyección directa','Inline',4,4),
(10419,'Gasolina',1395,115,50006000,'La inyección directa','Inline',4,4),
(10420,'Gasolina',1395,150,50006000,'La inyección directa','Inline',4,4),
(10421,'Diesel',1598,110,32004000,'Common Rail','Inline',4,4),
(10422,'Diesel',1968,150,35004000,'Common Rail','Inline',4,4),
(10423,'Diesel',1968,150,35004000,'Common Rail','Inline',4,4),
(10424,'Diesel',1968,150,35004000,'Common Rail','Inline',4,4),
(10425,'Diesel',1968,184,35004000,'Common Rail','Inline',4,4),
(10426,'Gasolina',1984,190,42006000,'La inyección directa','Inline',4,4),
(10427,'Gasolina',1984,190,42006000,'La inyección directa','Inline',4,4),
(10428,'Gasolina',1984,190,42006000,'La inyección directa','Inline',4,4),
(10429,'Gasolina',999,115,50005500,'La inyección directa','Inline',3,4),
(10430,'Gasolina',999,115,50005500,'La inyección directa','Inline',3,4),
(10431,'Gasolina',1395,150,50006000,'La inyección directa','Inline',4,4),
(10432,'Gasolina',1395,150,50006000,'La inyección directa','Inline',4,4),
(10433,'Diesel',1598,110,32004000,'Common Rail','Inline',4,4),
(10434,'Diesel',1598,110,32004000,'Common Rail','Inline',4,4),
(10435,'Diesel',1968,150,35004000,'Common Rail','Inline',4,4),
(10436,'Diesel',1968,150,35004000,'Common Rail','Inline',4,4),
(10437,'Diesel',1968,150,35004000,'Common Rail','Inline',4,4),
(10438,'Diesel',1968,184,35004000,'Common Rail','Inline',4,4),
(10439,'Gasolina',1984,190,42006000,'La inyección directa','Inline',4,4),
(10440,'Gasolina',1984,190,42006000,'La inyección directa','Inline',4,4),
(10441,'Gasolina',1984,190,42006000,'La inyección directa','Inline',4,4),
(10442,'Gasolina',1395,150,50006000,'La inyección directa','Inline',4,4),
(10443,'Gasolina',1395,150,50006000,'La inyección directa','Inline',4,4),
(10444,'Diesel',1598,110,32004000,'Common Rail','Inline',4,4),
(10445,'Diesel',1598,110,32004000,'Common Rail','Inline',4,4),
(10446,'Diesel',1968,150,35004000,'Common Rail','Inline',4,4),
(10447,'Diesel',1968,150,35004000,'Common Rail','Inline',4,4),
(10448,'Diesel',1968,150,35004000,'Common Rail','Inline',4,4),
(10449,'Gasolina',1984,190,42006000,'La inyección directa','Inline',4,4),
(10450,'Gasolina',1984,190,42006000,'La inyección directa','Inline',4,4),
(10451,'Gasolina',999,115,50005500,'La inyección directa','Inline',3,4),
(10452,'Gasolina',999,115,50005500,'La inyección directa','Inline',3,4),
(10453,'Híbrido',1395,204,50006000,'La inyección directa','Inline',4,4),
(10454,'Gas',1395,110,48006000,'La inyección directa','Inline',4,4),
(10455,'Gas',1395,110,48006000,'La inyección directa','Inline',4,4),
(10456,'Gasolina',1395,150,50006000,'La inyección directa','Inline',4,4),
(10457,'Gasolina',1395,150,50006000,'La inyección directa','Inline',4,4),
(10458,'Diesel',1598,110,32004000,'Common Rail','Inline',4,4),
(10459,'Diesel',1598,110,32004000,'Common Rail','Inline',4,4),
(10460,'Diesel',1968,150,35004000,'Common Rail','Inline',4,4),
(10461,'Diesel',1968,150,35004000,'Common Rail','Inline',4,4),
(10462,'Diesel',1968,150,35004000,'Common Rail','Inline',4,4),
(10463,'Diesel',1968,184,35004000,'Common Rail','Inline',4,4),
(10464,'Gasolina',1984,190,42006000,'La inyección directa','Inline',4,4),
(10465,'Gasolina',1984,190,42006000,'La inyección directa','Inline',4,4),
(10466,'Gasolina',1984,190,42006000,'La inyección directa','Inline',4,4),
(10467,'Gasolina',1595,101,5300,'Inyección multipunto','Inline',4,2),
(10468,'Gasolina',1595,101,5300,'Inyección multipunto','Inline',4,2),
(10469,'Gasolina',1781,125,5800,'Inyección multipunto','Inline',4,5),
(10470,'Gasolina',1781,125,5800,'Inyección multipunto','Inline',4,5),
(10471,'Gasolina',1781,125,5800,'Inyección multipunto','Inline',4,5),
(10472,'Gasolina',1781,125,5800,'Inyección multipunto','Inline',4,5),
(10473,'Gasolina',1781,150,5700,'Inyección multipunto','Inline',4,5),
(10474,'Gasolina',1781,150,5700,'Inyección multipunto','Inline',4,5),
(10475,'Gasolina',1781,150,5700,'Inyección multipunto','Inline',4,5),
(10476,'Gasolina',1781,150,5700,'Inyección multipunto','Inline',4,5),
(10477,'Diesel',1896,110,4150,'La inyección directa','Inline',4,2),
(10478,'Diesel',1896,75,4400,'La inyección directa','Inline',4,2),
(10479,'Diesel',1896,90,4000,'La inyección directa','Inline',4,2),
(10480,'Diesel',1896,110,4150,'La inyección directa','Inline',4,2),
(10481,'Diesel',1896,110,4150,'La inyección directa','Inline',4,2),
(10482,'Diesel',1896,75,4400,'La inyección directa','Inline',4,2),
(10483,'Diesel',1896,90,4000,'La inyección directa','Inline',4,2),
(10484,'Diesel',1896,110,4150,'La inyección directa','Inline',4,2),
(10485,'Gasolina',2598,150,5500,'Inyección multipunto','V-twin',6,2),
(10486,'Gasolina',2598,150,5500,'Inyección multipunto','V-twin',6,2),
(10487,'Gasolina',2598,150,5500,'Inyección multipunto','V-twin',6,2),
(10488,'Gasolina',2598,150,5500,'Inyección multipunto','V-twin',6,2),
(10489,'Gasolina',2771,174,5500,'Inyección multipunto','V-twin',6,2),
(10490,'Gasolina',2771,193,6000,'Inyección multipunto','V-twin',6,5),
(10491,'Gasolina',2771,174,5500,'Inyección multipunto','V-twin',6,2),
(10492,'Gasolina',2771,193,6000,'Inyección multipunto','V-twin',6,5),
(10493,'Gasolina',2771,174,5500,'Inyección multipunto','V-twin',6,2),
(10494,'Gasolina',2771,193,6000,'Inyección multipunto','V-twin',6,5),
(10495,'Gasolina',2771,174,5500,'Inyección multipunto','V-twin',6,2),
(10496,'Gasolina',2771,193,6000,'Inyección multipunto','V-twin',6,5),
(10497,'Gasolina',1595,101,5300,'Inyección multipunto','Inline',4,2),
(10498,'Gasolina',1595,101,5300,'Inyección multipunto','Inline',4,2),
(10499,'Gasolina',1781,125,5800,'Inyección multipunto','Inline',4,5),
(10500,'Gasolina',1781,125,5800,'Inyección multipunto','Inline',4,5),
(10501,'Gasolina',1781,125,5800,'Inyección multipunto','Inline',4,5),
(10502,'Gasolina',1781,125,5800,'Inyección multipunto','Inline',4,5),
(10503,'Gasolina',1781,150,5700,'Inyección multipunto','Inline',4,5),
(10504,'Gasolina',1781,150,5700,'Inyección multipunto','Inline',4,5),
(10505,'Gasolina',1781,150,5700,'Inyección multipunto','Inline',4,5),
(10506,'Gasolina',1781,150,5700,'Inyección multipunto','Inline',4,5),
(10507,'Diesel',1896,75,4400,'La inyección directa','Inline',4,2),
(10508,'Diesel',1896,75,4400,'La inyección directa','Inline',4,2),
(10509,'Diesel',1896,110,4150,'La inyección directa','Inline',4,2),
(10510,'Diesel',1896,90,4000,'La inyección directa','Inline',4,2),
(10511,'Diesel',1896,110,4150,'La inyección directa','Inline',4,2),
(10512,'Diesel',1896,110,4150,'La inyección directa','Inline',4,2),
(10513,'Diesel',1896,90,4000,'La inyección directa','Inline',4,2),
(10514,'Diesel',1896,110,4150,'La inyección directa','Inline',4,2),
(10515,'Gasolina',2598,150,5500,'Inyección multipunto','V-twin',6,2),
(10516,'Gasolina',2598,150,5500,'Inyección multipunto','V-twin',6,2),
(10517,'Gasolina',2598,150,5500,'Inyección multipunto','V-twin',6,2),
(10518,'Gasolina',2598,150,5500,'Inyección multipunto','V-twin',6,2),
(10519,'Gasolina',2771,174,5500,'Inyección multipunto','V-twin',6,2),
(10520,'Gasolina',2771,193,5500,'Inyección multipunto','V-twin',6,5),
(10521,'Gasolina',2771,174,5500,'Inyección multipunto','V-twin',6,2),
(10522,'Gasolina',2771,193,5500,'Inyección multipunto','V-twin',6,5),
(10523,'Gasolina',2771,174,5500,'Inyección multipunto','V-twin',6,2),
(10524,'Gasolina',2771,193,5500,'Inyección multipunto','V-twin',6,5),
(10525,'Gasolina',2771,174,5500,'Inyección multipunto','V-twin',6,2),
(10526,'Gasolina',2771,193,5500,'Inyección multipunto','V-twin',6,5),
(10527,'Gasolina',1595,101,5300,'Inyección multipunto','Inline',4,2),
(10528,'Gasolina',1595,101,5300,'Inyección multipunto','Inline',4,2),
(10529,'Gasolina',1781,125,5800,'Inyección multipunto','Inline',4,5),
(10530,'Gasolina',1781,125,5800,'Inyección multipunto','Inline',4,5),
(10531,'Gasolina',1781,125,5800,'Inyección multipunto','Inline',4,5),
(10532,'Gasolina',1781,125,5800,'Inyección multipunto','Inline',4,5),
(10533,'Gasolina',1781,180,5500,'Inyección multipunto','Inline',4,5),
(10534,'Gasolina',1781,180,5500,'Inyección multipunto','Inline',4,5),
(10535,'Gasolina',1781,150,5700,'Inyección multipunto','Inline',4,5),
(10536,'Gasolina',1781,180,5500,'Inyección multipunto','Inline',4,5),
(10537,'Gasolina',1781,150,5700,'Inyección multipunto','Inline',4,5),
(10538,'Gasolina',1781,180,5500,'Inyección multipunto','Inline',4,5),
(10539,'Gasolina',1781,150,5700,'Inyección multipunto','Inline',4,5),
(10540,'Gasolina',1781,150,5700,'Inyección multipunto','Inline',4,5),
(10541,'Diesel',1896,110,4150,'La inyección directa','Inline',4,2),
(10542,'Diesel',1896,90,4000,'La inyección directa','Inline',4,2),
(10543,'Diesel',1896,110,4150,'La inyección directa','Inline',4,2),
(10544,'Diesel',1896,110,4150,'La inyección directa','Inline',4,2),
(10545,'Diesel',1896,116,4000,'La inyección directa','Inline',4,2),
(10546,'Diesel',1896,90,4000,'La inyección directa','Inline',4,2),
(10547,'Diesel',1896,110,4150,'La inyección directa','Inline',4,2),
(10548,'Diesel',1896,116,4000,'La inyección directa','Inline',4,2),
(10549,'Diesel',1896,116,4000,'La inyección directa','Inline',4,2),
(10550,'Gasolina',2393,165,6000,'Inyección multipunto','V-twin',6,5),
(10551,'Gasolina',2393,165,6000,'Inyección multipunto','V-twin',6,5),
(10552,'Gasolina',2393,165,6000,'Inyección multipunto','V-twin',6,5),
(10553,'Gasolina',2393,165,6000,'Inyección multipunto','V-twin',6,5),
(10554,'Diesel',2496,150,4000,'La inyección directa','V-twin',6,4),
(10555,'Diesel',2496,150,4000,'La inyección directa','V-twin',6,4),
(10556,'Diesel',2496,150,4000,'La inyección directa','V-twin',6,4),
(10557,'Diesel',2496,150,4000,'La inyección directa','V-twin',6,4),
(10558,'Gasolina',2771,193,6000,'Inyección multipunto','V-twin',6,5),
(10559,'Gasolina',2771,193,6000,'Inyección multipunto','V-twin',6,5),
(10560,'Gasolina',2771,193,6000,'Inyección multipunto','V-twin',6,5),
(10561,'Gasolina',2771,193,6000,'Inyección multipunto','V-twin',6,5),
(10562,'Gasolina',1595,101,5600,'Inyección multipunto','Inline',4,2),
(10563,'Gasolina',1595,101,5600,'Inyección multipunto','Inline',4,2),
(10564,'Gasolina',1781,125,5800,'Inyección multipunto','Inline',4,5),
(10565,'Gasolina',1781,125,5800,'Inyección multipunto','Inline',4,5),
(10566,'Gasolina',1781,125,5800,'Inyección multipunto','Inline',4,5),
(10567,'Gasolina',1781,125,5800,'Inyección multipunto','Inline',4,5),
(10568,'Gasolina',1781,180,5500,'Inyección multipunto','Inline',4,5),
(10569,'Gasolina',1781,180,5500,'Inyección multipunto','Inline',4,5),
(10570,'Gasolina',1781,150,5700,'Inyección multipunto','Inline',4,5),
(10571,'Gasolina',1781,180,5500,'Inyección multipunto','Inline',4,5),
(10572,'Gasolina',1781,150,5700,'Inyección multipunto','Inline',4,5),
(10573,'Gasolina',1781,180,5500,'Inyección multipunto','Inline',4,5),
(10574,'Gasolina',1781,150,5700,'Inyección multipunto','Inline',4,5),
(10575,'Gasolina',1781,150,5700,'Inyección multipunto','Inline',4,5),
(10576,'Diesel',1896,110,4150,'La inyección directa','Inline',4,2),
(10577,'Diesel',1896,90,4000,'La inyección directa','Inline',4,2),
(10578,'Diesel',1896,110,4150,'La inyección directa','Inline',4,2),
(10579,'Diesel',1896,116,4000,'La inyección directa','Inline',4,2),
(10580,'Diesel',1896,90,4000,'La inyección directa','Inline',4,2),
(10581,'Diesel',1896,110,4150,'La inyección directa','Inline',4,2),
(10582,'Diesel',1896,116,4000,'La inyección directa','Inline',4,2),
(10583,'Diesel',1896,116,4000,'La inyección directa','Inline',4,2),
(10584,'Gasolina',2393,165,6000,'Inyección multipunto','V-twin',6,5),
(10585,'Gasolina',2393,165,6000,'Inyección multipunto','V-twin',6,5),
(10586,'Gasolina',2393,165,6000,'Inyección multipunto','V-twin',6,5),
(10587,'Gasolina',2393,165,6000,'Inyección multipunto','V-twin',6,5),
(10588,'Diesel',2496,150,4000,'La inyección directa','V-twin',6,4),
(10589,'Diesel',2496,150,4000,'La inyección directa','V-twin',6,4),
(10590,'Diesel',2496,150,4000,'La inyección directa','V-twin',6,4),
(10591,'Diesel',2496,150,4000,'La inyección directa','V-twin',6,4),
(10592,'Gasolina',2771,193,6000,'Inyección multipunto','V-twin',6,5),
(10593,'Gasolina',2771,193,6000,'Inyección multipunto','V-twin',6,5),
(10594,'Gasolina',2771,193,6000,'Inyección multipunto','V-twin',6,5),
(10595,'Gasolina',2771,193,6000,'Inyección multipunto','V-twin',6,5),
(10596,'Gasolina',1595,102,5600,'Inyección multipunto','Inline',4,2),
(10597,'Gasolina',1781,150,5700,'Inyección multipunto','Inline',4,5),
(10598,'Gasolina',1781,163,5700,'Inyección multipunto','Inline',4,5),
(10599,'Gasolina',1781,170,5900,'Inyección multipunto','Inline',4,5),
(10600,'Gasolina',1781,190,5700,'Inyección multipunto','Inline',4,5),
(10601,'Gasolina',1781,150,5700,'Inyección multipunto','Inline',4,5),
(10602,'Gasolina',1781,163,5700,'Inyección multipunto','Inline',4,5),
(10603,'Gasolina',1781,170,5900,'Inyección multipunto','Inline',4,5),
(10604,'Gasolina',1781,190,5700,'Inyección multipunto','Inline',4,5),
(10605,'Gasolina',1781,150,5700,'Inyección multipunto','Inline',4,5),
(10606,'Gasolina',1781,163,5700,'Inyección multipunto','Inline',4,5),
(10607,'Gasolina',1781,170,5900,'Inyección multipunto','Inline',4,5),
(10608,'Gasolina',1781,190,5700,'Inyección multipunto','Inline',4,5),
(10609,'Gasolina',1781,150,5700,'Inyección multipunto','Inline',4,5),
(10610,'Gasolina',1781,163,5700,'Inyección multipunto','Inline',4,5),
(10611,'Gasolina',1781,170,5900,'Inyección multipunto','Inline',4,5),
(10612,'Gasolina',1781,190,5700,'Inyección multipunto','Inline',4,5),
(10613,'Diesel',1896,130,4000,'La inyección directa','Inline',4,2),
(10614,'Diesel',1896,130,4000,'La inyección directa','Inline',4,2),
(10615,'Diesel',1896,100,4000,'La inyección directa','Inline',4,2),
(10616,'Diesel',1896,115,4000,'La inyección directa','Inline',4,2),
(10617,'Diesel',1896,130,4000,'La inyección directa','Inline',4,2),
(10618,'Diesel',1896,130,4000,'La inyección directa','Inline',4,2),
(10619,'Gasolina',1984,150,6000,'La inyección directa','Inline',4,4),
(10620,'Gasolina',1984,150,6000,'La inyección directa','Inline',4,4),
(10621,'Gasolina',1984,130,5700,'Inyección multipunto','Inline',4,5),
(10622,'Gasolina',1984,130,5700,'Inyección multipunto','Inline',4,5),
(10623,'Gasolina',2393,170,6000,'Inyección multipunto','V-twin',6,5),
(10624,'Gasolina',2393,170,6000,'Inyección multipunto','V-twin',6,5),
(10625,'Diesel',2496,155,4000,'La inyección directa','V-twin',6,4),
(10626,'Diesel',2496,163,4000,'La inyección directa','V-twin',6,4),
(10627,'Diesel',2496,180,4000,'La inyección directa','V-twin',6,4),
(10628,'Diesel',2496,155,4000,'La inyección directa','V-twin',6,4),
(10629,'Diesel',2496,163,4000,'La inyección directa','V-twin',6,4),
(10630,'Diesel',2496,180,4000,'La inyección directa','V-twin',6,4),
(10631,'Gasolina',2976,220,6300,'Inyección multipunto','V-twin',6,5),
(10632,'Gasolina',2976,220,6300,'Inyección multipunto','V-twin',6,5),
(10633,'Gasolina',2976,220,6300,'Inyección multipunto','V-twin',6,5),
(10634,'Gasolina',2976,220,6300,'Inyección multipunto','V-twin',6,5),
(10635,'Gasolina',1781,163,5700,'Inyección multipunto','Inline',4,5),
(10636,'Gasolina',1781,163,5700,'Inyección multipunto','Inline',4,5),
(10637,'Gasolina',1781,163,5700,'Inyección multipunto','Inline',4,5),
(10638,'Gasolina',1781,170,5900,'Inyección multipunto','Inline',4,5),
(10639,'Gasolina',1984,130,5700,'Inyección multipunto','Inline',4,5),
(10640,'Gasolina',2393,170,6000,'Inyección multipunto','V-twin',6,5),
(10641,'Gasolina',2393,170,6000,'Inyección multipunto','V-twin',6,5),
(10642,'Diesel',2496,163,4000,'La inyección directa','V-twin',6,4),
(10643,'Diesel',2496,163,4000,'La inyección directa','V-twin',6,4),
(10644,'Gasolina',2976,220,6300,'Inyección multipunto','V-twin',6,5),
(10645,'Gasolina',2976,220,6300,'Inyección multipunto','V-twin',6,5),
(10646,'Gasolina',2976,220,6300,'Inyección multipunto','V-twin',6,5),
(10647,'Gasolina',2976,220,6300,'Inyección multipunto','V-twin',6,5),
(10648,'Gasolina',1595,102,5600,'Inyección multipunto','Inline',4,2),
(10649,'Gasolina',1781,150,5700,'Inyección multipunto','Inline',4,5),
(10650,'Gasolina',1781,163,5700,'Inyección multipunto','Inline',4,5),
(10651,'Gasolina',1781,170,5900,'Inyección multipunto','Inline',4,5),
(10652,'Gasolina',1781,190,5700,'Inyección multipunto','Inline',4,5),
(10653,'Gasolina',1781,150,5700,'Inyección multipunto','Inline',4,5),
(10654,'Gasolina',1781,163,5700,'Inyección multipunto','Inline',4,5),
(10655,'Gasolina',1781,170,5900,'Inyección multipunto','Inline',4,5),
(10656,'Gasolina',1781,190,5700,'Inyección multipunto','Inline',4,5),
(10657,'Gasolina',1781,150,5700,'Inyección multipunto','Inline',4,5),
(10658,'Gasolina',1781,163,5700,'Inyección multipunto','Inline',4,5),
(10659,'Gasolina',1781,170,5900,'Inyección multipunto','Inline',4,5),
(10660,'Gasolina',1781,190,5700,'Inyección multipunto','Inline',4,5),
(10661,'Gasolina',1781,150,5700,'Inyección multipunto','Inline',4,5),
(10662,'Gasolina',1781,163,5700,'Inyección multipunto','Inline',4,5),
(10663,'Gasolina',1781,170,5900,'Inyección multipunto','Inline',4,5),
(10664,'Gasolina',1781,190,5700,'Inyección multipunto','Inline',4,5),
(10665,'Diesel',1896,130,4000,'La inyección directa','Inline',4,2),
(10666,'Diesel',1896,130,4000,'La inyección directa','Inline',4,2),
(10667,'Diesel',1896,100,4000,'La inyección directa','Inline',4,2),
(10668,'Diesel',1896,115,4000,'La inyección directa','Inline',4,2),
(10669,'Diesel',1896,130,4000,'La inyección directa','Inline',4,2),
(10670,'Diesel',1896,115,4000,'La inyección directa','Inline',4,2),
(10671,'Diesel',1896,130,4000,'La inyección directa','Inline',4,2),
(10672,'Diesel',1896,130,4000,'La inyección directa','Inline',4,2),
(10673,'Gasolina',1984,150,6000,'La inyección directa','Inline',4,4),
(10674,'Gasolina',1984,150,6000,'La inyección directa','Inline',4,4),
(10675,'Gasolina',1984,150,6000,'La inyección directa','Inline',4,4),
(10676,'Gasolina',1984,150,6000,'La inyección directa','Inline',4,4),
(10677,'Gasolina',1984,130,5700,'Inyección multipunto','Inline',4,5),
(10678,'Gasolina',1984,130,5700,'Inyección multipunto','Inline',4,5),
(10679,'Gasolina',1984,130,5700,'Inyección multipunto','Inline',4,5),
(10680,'Gasolina',1984,130,5700,'Inyección multipunto','Inline',4,5),
(10681,'Gasolina',2393,170,6000,'Inyección multipunto','V-twin',6,5),
(10682,'Gasolina',2393,170,6000,'Inyección multipunto','V-twin',6,5),
(10683,'Diesel',2496,155,4000,'La inyección directa','V-twin',6,4),
(10684,'Diesel',2496,163,4000,'La inyección directa','V-twin',6,4),
(10685,'Diesel',2496,180,4000,'La inyección directa','V-twin',6,4),
(10686,'Diesel',2496,155,4000,'La inyección directa','V-twin',6,4),
(10687,'Diesel',2496,163,4000,'La inyección directa','V-twin',6,4),
(10688,'Diesel',2496,180,4000,'La inyección directa','V-twin',6,4),
(10689,'Gasolina',2976,220,6300,'Inyección multipunto','V-twin',6,5),
(10690,'Gasolina',2976,220,6300,'Inyección multipunto','V-twin',6,5),
(10691,'Gasolina',2976,220,6300,'Inyección multipunto','V-twin',6,5),
(10692,'Gasolina',2976,220,6300,'Inyección multipunto','V-twin',6,5),
(10693,'Gasolina',1595,102,5600,'Inyección multipunto','Inline',4,2),
(10694,'Gasolina',1781,163,5700,'Inyección multipunto','Inline',4,5),
(10695,'Gasolina',1781,163,5700,'Inyección multipunto','Inline',4,5),
(10696,'Gasolina',1781,163,5700,'Inyección multipunto','Inline',4,5),
(10697,'Diesel',1896,115,4000,'La inyección directa','Inline',4,2),
(10698,'Diesel',1896,115,4000,'La inyección directa','Inline',4,2),
(10699,'Gasolina',1984,131,5700,'Inyección multipunto','Inline',4,5),
(10700,'Gasolina',1984,131,5700,'Inyección multipunto','Inline',4,5),
(10701,'Diesel',1968,140,4000,'La inyección directa','Inline',4,4),
(10702,'Diesel',1968,170,4200,'La inyección directa','Inline',4,4),
(10703,'Diesel',1986,140,4000,'La inyección directa','Inline',4,4),
(10704,'Diesel',1968,170,4200,'La inyección directa','Inline',4,4),
(10705,'Diesel',1968,140,4000,'La inyección directa','Inline',4,4),
(10706,'Diesel',1986,140,4000,'La inyección directa','Inline',4,4),
(10707,'Gasolina',1984,200,51006000,'La inyección directa','Inline',4,4),
(10708,'Gasolina',1984,220,5900,'La inyección directa','Inline',4,4),
(10709,'Gasolina',1984,200,51006000,'La inyección directa','Inline',4,4),
(10710,'Gasolina',1984,220,5900,'La inyección directa','Inline',4,4),
(10711,'Gasolina',1984,200,51006000,'La inyección directa','Inline',4,4),
(10712,'Gasolina',1984,220,5900,'La inyección directa','Inline',4,4),
(10713,'Gasolina',1984,200,51006000,'La inyección directa','Inline',4,4),
(10714,'Gasolina',1984,220,5900,'La inyección directa','Inline',4,4),
(10715,'Diesel',2496,163,4000,'La inyección directa','V-twin',6,4),
(10716,'Diesel',2496,163,4000,'La inyección directa','V-twin',6,4),
(10717,'Diesel',2698,180,33004250,'Common Rail','V-twin',6,4),
(10718,'Diesel',2698,180,33004250,'Common Rail','V-twin',6,4),
(10719,'Diesel',2967,204,35004500,'Common Rail','V-twin',6,4),
(10720,'Diesel',2967,233,35004000,'Common Rail','V-twin',6,4),
(10721,'Diesel',2967,204,35004500,'Common Rail','V-twin',6,4),
(10722,'Diesel',2967,233,35004000,'Common Rail','V-twin',6,4),
(10723,'Gasolina',3123,256,6500,'La inyección directa','V-twin',6,4),
(10724,'Gasolina',3123,256,6500,'La inyección directa','V-twin',6,4),
(10725,'Gasolina',3123,256,6500,'La inyección directa','V-twin',6,4),
(10726,'Gasolina',3123,256,6500,'La inyección directa','V-twin',6,4),
(10727,'Gasolina',1781,163,5700,'Inyección multipunto','Inline',4,5),
(10728,'Gasolina',1781,163,5700,'Inyección multipunto','Inline',4,5),
(10729,'Diesel',1968,140,4000,'La inyección directa','Inline',4,2),
(10730,'Diesel',1968,140,4000,'La inyección directa','Inline',4,2),
(10731,'Gasolina',1984,200,51006000,'La inyección directa','Inline',4,4),
(10732,'Gasolina',1984,200,51006000,'La inyección directa','Inline',4,4),
(10733,'Diesel',2698,180,33004250,'Common Rail','V-twin',6,4),
(10734,'Diesel',2967,233,35004000,'Common Rail','V-twin',6,4),
(10735,'Diesel',2967,233,35004000,'Common Rail','V-twin',6,4),
(10736,'Gasolina',3123,256,6500,'La inyección directa','V-twin',6,4),
(10737,'Gasolina',3123,256,6500,'La inyección directa','V-twin',6,4),
(10738,'Gasolina',3123,256,6500,'La inyección directa','V-twin',6,4),
(10739,'Gasolina',1595,102,5600,'Inyección multipunto','Inline',4,2),
(10740,'Gasolina',1781,163,5700,'Inyección multipunto','Inline',4,5),
(10741,'Gasolina',1781,163,5700,'Inyección multipunto','Inline',4,5),
(10742,'Gasolina',1781,163,5700,'Inyección multipunto','Inline',4,5),
(10743,'Diesel',1896,115,4000,'La inyección directa','Inline',4,2),
(10744,'Diesel',1896,115,4000,'La inyección directa','Inline',4,2),
(10745,'Gasolina',1984,131,5700,'Inyección multipunto','Inline',4,5),
(10746,'Gasolina',1984,131,5700,'Inyección multipunto','Inline',4,5),
(10747,'Diesel',1968,140,4000,'La inyección directa','Inline',4,2),
(10748,'Diesel',1968,170,4200,'La inyección directa','Inline',4,4),
(10749,'Diesel',1968,140,4000,'La inyección directa','Inline',4,2),
(10750,'Diesel',1968,170,4200,'La inyección directa','Inline',4,4),
(10751,'Diesel',1968,140,4000,'La inyección directa','Inline',4,2),
(10752,'Diesel',1968,140,4000,'La inyección directa','Inline',4,2),
(10753,'Gasolina',1984,200,51006000,'La inyección directa','Inline',4,4),
(10754,'Gasolina',1984,220,59006100,'La inyección directa','Inline',4,4),
(10755,'Gasolina',1984,200,51006000,'La inyección directa','Inline',4,4),
(10756,'Gasolina',1984,220,5900,'La inyección directa','Inline',4,4),
(10757,'Gasolina',1984,200,51006000,'La inyección directa','Inline',4,4),
(10758,'Gasolina',1984,220,59006100,'La inyección directa','Inline',4,4),
(10759,'Gasolina',1984,200,51006000,'La inyección directa','Inline',4,4),
(10760,'Gasolina',1984,220,5900,'La inyección directa','Inline',4,4),
(10761,'Diesel',2496,163,4000,'La inyección directa','V-twin',6,4),
(10762,'Diesel',2496,163,4000,'La inyección directa','V-twin',6,4),
(10763,'Diesel',2698,180,33004250,'Common Rail','V-twin',6,4),
(10764,'Diesel',2698,180,33004250,'Common Rail','V-twin',6,4),
(10765,'Diesel',2967,204,35004500,'Common Rail','V-twin',6,4),
(10766,'Diesel',2967,233,35004000,'Common Rail','V-twin',6,4),
(10767,'Diesel',2967,204,35004500,'Common Rail','V-twin',6,4),
(10768,'Diesel',2967,233,35004000,'Common Rail','V-twin',6,4),
(10769,'Gasolina',3123,256,6500,'La inyección directa','V-twin',6,4),
(10770,'Gasolina',3123,256,6500,'La inyección directa','V-twin',6,4),
(10771,'Gasolina',3123,256,6500,'La inyección directa','V-twin',6,4),
(10772,'Gasolina',3123,256,6500,'La inyección directa','V-twin',6,4),
(10773,'Diesel',1968,143,4200,'La inyección directa','Inline',4,4),
(10774,'Diesel',1968,170,4200,'La inyección directa','Inline',4,4),
(10775,'Gasolina',1984,211,43006000,'La inyección directa','Inline',4,4),
(10776,'Gasolina',1984,211,43006000,'La inyección directa','Inline',4,4),
(10777,'Diesel',2967,240,40004400,'La inyección directa','V-twin',6,4),
(10778,'Diesel',2967,240,40004400,'La inyección directa','V-twin',6,4),
(10779,'Gasolina',1798,120,36506200,'La inyección directa','Inline',4,4),
(10780,'Gasolina',1798,160,45006200,'La inyección directa','Inline',4,4),
(10781,'Gasolina',1798,160,45006200,'La inyección directa','Inline',4,4),
(10782,'Gasolina',1798,120,36506200,'La inyección directa','Inline',4,4),
(10783,'Gasolina',1798,160,45006200,'La inyección directa','Inline',4,4),
(10784,'Diesel',1968,120,4200,'La inyección directa','Inline',4,4),
(10785,'Diesel',1968,136,4200,'La inyección directa','Inline',4,4),
(10786,'Diesel',1968,143,4200,'La inyección directa','Inline',4,4),
(10787,'Diesel',1968,170,4200,'La inyección directa','Inline',4,4),
(10788,'Diesel',1968,143,4200,'Common Rail','Inline',4,4),
(10789,'Diesel',1968,170,4200,'La inyección directa','Inline',4,4),
(10790,'Diesel',1968,143,4200,'La inyección directa','Inline',4,4),
(10791,'Gasolina',1984,180,40006000,'La inyección directa','Inline',4,4),
(10792,'Gasolina',1984,180,40006000,'La inyección directa','Inline',4,4),
(10793,'Gasolina',1984,180,40006000,'La inyección directa','Inline',4,4),
(10794,'Gasolina',1984,211,43006000,'La inyección directa','Inline',4,4),
(10795,'Gasolina',1984,211,43006000,'La inyección directa','Inline',4,4),
(10796,'Gasolina',1984,180,40006000,'La inyección directa','Inline',4,4),
(10797,'Gasolina',1984,211,43006000,'La inyección directa','Inline',4,4),
(10798,'Gasolina',1984,211,43006000,'La inyección directa','Inline',4,4),
(10799,'Diesel',2698,190,35004400,'Common Rail','V-twin',6,4),
(10800,'Diesel',2698,190,35004400,'Common Rail','V-twin',6,4),
(10801,'Diesel',2967,240,40004400,'La inyección directa','V-twin',6,4),
(10802,'Diesel',2967,240,40004400,'La inyección directa','V-twin',6,4),
(10803,'Diesel',2967,240,40004400,'La inyección directa','V-twin',6,4),
(10804,'Gasolina',3197,265,6500,'La inyección directa','V-twin',6,4),
(10805,'Gasolina',3197,265,6500,'La inyección directa','V-twin',6,4),
(10806,'Gasolina',3197,265,6500,'La inyección directa','V-twin',6,4),
(10807,'Gasolina',1798,120,36506200,'La inyección directa','Inline',4,4),
(10808,'Gasolina',1798,160,45006200,'La inyección directa','Inline',4,4),
(10809,'Gasolina',1798,160,45006200,'La inyección directa','Inline',4,4),
(10810,'Gasolina',1798,120,36506200,'La inyección directa','Inline',4,4),
(10811,'Gasolina',1798,160,45006200,'La inyección directa','Inline',4,4),
(10812,'Diesel',1968,120,4200,'La inyección directa','Inline',4,4),
(10813,'Diesel',1968,136,4200,'La inyección directa','Inline',4,4),
(10814,'Diesel',1968,143,4200,'La inyección directa','Inline',4,4),
(10815,'Diesel',1968,170,4200,'La inyección directa','Inline',4,4),
(10816,'Diesel',1968,143,4200,'La inyección directa','Inline',4,4),
(10817,'Diesel',1968,170,4200,'La inyección directa','Inline',4,4),
(10818,'Diesel',1968,143,4200,'La inyección directa','Inline',4,4),
(10819,'Gasolina',1984,180,40006000,'La inyección directa','Inline',4,4),
(10820,'Gasolina',1984,180,40006000,'La inyección directa','Inline',4,4),
(10821,'Gasolina',1984,180,40006000,'La inyección directa','Inline',4,4),
(10822,'Gasolina',1984,211,43006000,'La inyección directa','Inline',4,4),
(10823,'Gasolina',1984,180,40006000,'La inyección directa','Inline',4,4),
(10824,'Gasolina',1984,211,43006000,'La inyección directa','Inline',4,4),
(10825,'Gasolina',1984,180,40006000,'La inyección directa','Inline',4,4),
(10826,'Gasolina',1984,211,43006000,'La inyección directa','Inline',4,4),
(10827,'Gasolina',1984,211,43006000,'La inyección directa','Inline',4,4),
(10828,'Gasolina',1984,180,40006000,'La inyección directa','Inline',4,4),
(10829,'Diesel',2698,190,35004400,'La inyección directa','V-twin',6,4),
(10830,'Diesel',2698,190,35004400,'La inyección directa','V-twin',6,4),
(10831,'Diesel',2967,240,40004400,'La inyección directa','V-twin',6,4),
(10832,'Diesel',2967,240,40004400,'La inyección directa','V-twin',6,4),
(10833,'Diesel',2967,240,40004400,'La inyección directa','V-twin',6,4),
(10834,'Gasolina',3197,265,6500,'La inyección directa','V-twin',6,4),
(10835,'Gasolina',3197,265,6500,'La inyección directa','V-twin',6,4),
(10836,'Gasolina',3197,265,6500,'La inyección directa','V-twin',6,4),
(10837,'Diesel',1968,143,4200,'Common Rail','Inline',4,4),
(10838,'Diesel',1968,150,4200,'Common Rail','Inline',4,4),
(10839,'Diesel',1968,177,4200,'Common Rail','Inline',4,4),
(10840,'Diesel',1968,177,4200,'Common Rail','Inline',4,4),
(10841,'Gasolina',1984,211,43006000,'La inyección directa','Inline',4,4),
(10842,'Gasolina',1984,225,45006250,'La inyección directa','Inline',4,4),
(10843,'Gasolina',1984,211,43006000,'La inyección directa','Inline',4,4),
(10844,'Gasolina',1984,225,45006250,'La inyección directa','Inline',4,4),
(10845,'Diesel',2967,245,40004500,'Common Rail','V-twin',6,4),
(10846,'Diesel',2967,245,40004500,'Common Rail','V-twin',6,4),
(10847,'Gasolina',1798,120,36506200,'La inyección directa','Inline',4,4),
(10848,'Gasolina',1798,170,38006200,'La inyección directa','Inline',4,4),
(10849,'Gasolina',1798,170,38006200,'La inyección directa','Inline',4,4),
(10850,'Gasolina',1798,120,36506200,'La inyección directa','Inline',4,4),
(10851,'Gasolina',1798,170,38006200,'La inyección directa','Inline',4,4),
(10852,'Diesel',1968,120,4200,'Common Rail','Inline',4,4),
(10853,'Diesel',1968,136,4200,'Common Rail','Inline',4,4),
(10854,'Diesel',1968,143,4200,'Common Rail','Inline',4,4),
(10855,'Diesel',1968,150,4200,'Common Rail','Inline',4,4),
(10856,'Diesel',1968,163,4200,'Common Rail','Inline',4,4),
(10857,'Diesel',1968,177,4200,'Common Rail','Inline',4,4),
(10858,'Diesel',1968,143,4200,'Common Rail','Inline',4,4),
(10859,'Diesel',1968,150,4200,'Common Rail','Inline',4,4),
(10860,'Diesel',1968,177,4200,'Common Rail','Inline',4,4),
(10861,'Diesel',1968,143,4200,'Common Rail','Inline',4,4),
(10862,'Diesel',1968,150,4200,'Common Rail','Inline',4,4),
(10863,'Diesel',1968,177,4200,'Common Rail','Inline',4,4),
(10864,'Diesel',1968,177,4200,'Common Rail','Inline',4,4),
(10865,'Gasolina',1984,211,43006000,'La inyección directa','Inline',4,4),
(10866,'Gasolina',1984,180,40006000,'La inyección directa','Inline',4,4),
(10867,'Gasolina',1984,180,40006000,'La inyección directa','Inline',4,4),
(10868,'Gasolina',1984,180,40006000,'La inyección directa','Inline',4,4),
(10869,'Gasolina',1984,225,45006250,'La inyección directa','Inline',4,4),
(10870,'Gasolina',1984,180,40006000,'La inyección directa','Inline',4,4),
(10871,'Gasolina',1984,211,43006000,'La inyección directa','Inline',4,4),
(10872,'Gasolina',1984,225,45006250,'La inyección directa','Inline',4,4),
(10873,'Gasolina',1984,211,43006000,'La inyección directa','Inline',4,4),
(10874,'Gasolina',1984,225,45006250,'La inyección directa','Inline',4,4),
(10875,'Gasolina',1984,211,43006000,'La inyección directa','Inline',4,4),
(10876,'Gasolina',1984,225,45006250,'La inyección directa','Inline',4,4),
(10877,'Diesel',2967,245,40004500,'Common Rail','V-twin',6,4),
(10878,'Diesel',2967,204,37504500,'Common Rail','V-twin',6,4),
(10879,'Diesel',2967,245,40004500,'Common Rail','V-twin',6,4),
(10880,'Diesel',2967,204,37504500,'Common Rail','V-twin',6,4),
(10881,'Diesel',2967,245,40004500,'Common Rail','V-twin',6,4),
(10882,'Gasolina',2995,272,47806500,'La inyección directa','V-twin',6,4),
(10883,'Gasolina',1798,120,36506200,'La inyección directa','Inline',4,4),
(10884,'Gasolina',1798,170,38006200,'La inyección directa','Inline',4,4),
(10885,'Gasolina',1798,170,38006200,'La inyección directa','Inline',4,4),
(10886,'Gasolina',1798,120,36506200,'La inyección directa','Inline',4,4),
(10887,'Gasolina',1798,170,38006200,'La inyección directa','Inline',4,4),
(10888,'Diesel',1968,120,4200,'Common Rail','Inline',4,4),
(10889,'Diesel',1968,136,4200,'Common Rail','Inline',4,4),
(10890,'Diesel',1968,143,4200,'Common Rail','Inline',4,4),
(10891,'Diesel',1968,150,4200,'Common Rail','Inline',4,4),
(10892,'Diesel',1968,163,4200,'Common Rail','Inline',4,4),
(10893,'Diesel',1968,177,4200,'Common Rail','Inline',4,4),
(10894,'Diesel',1968,190,38004200,'Common Rail','Inline',4,4),
(10895,'Diesel',1968,150,4200,'Common Rail','Inline',4,4),
(10896,'Diesel',1968,177,4200,'Common Rail','Inline',4,4),
(10897,'Diesel',1968,190,38004200,'Common Rail','Inline',4,4),
(10898,'Diesel',1968,143,4200,'Common Rail','Inline',4,4),
(10899,'Diesel',1968,150,4200,'Common Rail','Inline',4,4),
(10900,'Diesel',1968,177,4200,'Common Rail','Inline',4,4),
(10901,'Diesel',1968,190,38004200,'Common Rail','Inline',4,4),
(10902,'Diesel',1968,177,4200,'Common Rail','Inline',4,4),
(10903,'Diesel',1968,190,38004200,'Common Rail','Inline',4,4),
(10904,'Gasolina',1984,180,40006000,'La inyección directa','Inline',4,4),
(10905,'Gasolina',1984,180,40006000,'La inyección directa','Inline',4,4),
(10906,'Gasolina',1984,180,40006000,'La inyección directa','Inline',4,4),
(10907,'Gasolina',1984,211,43006000,'La inyección directa','Inline',4,4),
(10908,'Gasolina',1984,225,45006250,'La inyección directa','Inline',4,4),
(10909,'Gasolina',1984,180,40006000,'La inyección directa','Inline',4,4),
(10910,'Gasolina',1984,211,43006000,'La inyección directa','Inline',4,4),
(10911,'Gasolina',1984,225,45006250,'La inyección directa','Inline',4,4),
(10912,'Gasolina',1984,211,43006000,'La inyección directa','Inline',4,4),
(10913,'Gasolina',1984,225,45006250,'La inyección directa','Inline',4,4),
(10914,'Gasolina',1984,211,43006000,'La inyección directa','Inline',4,4),
(10915,'Gasolina',1984,225,45006250,'La inyección directa','Inline',4,4),
(10916,'Diesel',2967,245,40004500,'Common Rail','V-twin',6,4),
(10917,'Diesel',2967,204,37504500,'Common Rail','V-twin',6,4),
(10918,'Diesel',2967,245,40004500,'Common Rail','V-twin',6,4),
(10919,'Diesel',2967,204,37504500,'Common Rail','V-twin',6,4),
(10920,'Diesel',2967,245,40004500,'Common Rail','V-twin',6,4),
(10921,'Gasolina',2995,272,47806500,'La inyección directa','V-twin',6,4),
(10922,'Gasolina',1984,249,50006000,'La inyección directa','Inline',4,4),
(10923,'Gasolina',1395,150,50006000,'La inyección directa','Inline',4,4),
(10924,'Gasolina',1395,150,50006000,'La inyección directa','Inline',4,4),
(10925,'Diesel',1968,122,35004000,'Common Rail','Inline',4,4),
(10926,'Diesel',1968,150,32504200,'Common Rail','Inline',4,4),
(10927,'Diesel',1968,190,38004200,'Common Rail','Inline',4,4),
(10928,'Diesel',1968,150,32504200,'Common Rail','Inline',4,4),
(10929,'Diesel',1968,190,38004200,'Common Rail','Inline',4,4),
(10930,'Diesel',1968,122,35004000,'Common Rail','Inline',4,4),
(10931,'Diesel',1968,150,32504200,'Common Rail','Inline',4,4),
(10932,'Diesel',1968,190,38004200,'Common Rail','Inline',4,4),
(10933,'Diesel',1968,190,38004200,'Common Rail','Inline',4,4),
(10934,'Gasolina',1984,170,44506000,'La inyección directa','Inline',4,4),
(10935,'Gasolina',1984,190,42006000,'La inyección directa','Inline',4,4),
(10936,'Gasolina',1984,170,44506000,'La inyección directa','Inline',4,4),
(10937,'Gasolina',1984,190,42006000,'La inyección directa','Inline',4,4),
(10938,'Gasolina',1984,249,50006000,'La inyección directa','Inline',4,4),
(10939,'Gasolina',1984,252,50006000,'La inyección directa','Inline',4,4),
(10940,'Gasolina',1984,249,50006000,'La inyección directa','Inline',4,4),
(10941,'Gasolina',1984,252,50006000,'La inyección directa','Inline',4,4),
(10942,'Diesel',2967,218,40005000,'Common Rail','V-twin',6,4),
(10943,'Diesel',2967,218,40005000,'Common Rail','V-twin',6,4),
(10944,'Diesel',2967,272,32504250,'Common Rail','V-twin',6,4),
(10945,'Gasolina',1395,150,50006000,'La inyección directa','Inline',4,4),
(10946,'Gasolina',1395,150,50006000,'La inyección directa','Inline',4,4),
(10947,'Diesel',1968,122,35004000,'Common Rail','Inline',4,4),
(10948,'Diesel',1968,150,32504200,'Common Rail','Inline',4,4),
(10949,'Diesel',1968,190,38004200,'Common Rail','Inline',4,4),
(10950,'Diesel',1968,150,32504200,'Common Rail','Inline',4,4),
(10951,'Diesel',1968,190,38004200,'Common Rail','Inline',4,4),
(10952,'Diesel',1968,122,35004000,'Common Rail','Inline',4,4),
(10953,'Diesel',1968,150,32504200,'Common Rail','Inline',4,4),
(10954,'Diesel',1968,190,38004200,'Common Rail','Inline',4,4),
(10955,'Diesel',1968,190,38004200,'Common Rail','Inline',4,4),
(10956,'Gasolina',1984,170,44506000,'La inyección directa','Inline',4,4),
(10957,'Gasolina',1984,190,42006000,'La inyección directa','Inline',4,4),
(10958,'Gasolina',1984,170,44506000,'La inyección directa','Inline',4,4),
(10959,'Gasolina',1984,190,42006000,'La inyección directa','Inline',4,4),
(10960,'Gasolina',1984,249,50006000,'La inyección directa','Inline',4,4),
(10961,'Gasolina',1984,252,50006000,'La inyección directa','Inline',4,4),
(10962,'Gasolina',1984,249,50006000,'La inyección directa','Inline',4,4),
(10963,'Gasolina',1984,252,50006000,'La inyección directa','Inline',4,4),
(10964,'Diesel',2967,218,40005000,'Common Rail','V-twin',6,4),
(10965,'Diesel',2967,218,40005000,'Common Rail','V-twin',6,4),
(10966,'Diesel',2967,272,32504250,'Common Rail','V-twin',6,4),
(10967,'Diesel',1968,190,38004200,'Common Rail','Inline',4,4),
(10968,'Diesel',1968,190,38004200,'Common Rail','Inline',4,4),
(10969,'Gasolina',1984,190,42006000,'La inyección directa','Inline',4,4),
(10970,'Gasolina',1984,252,50006000,'La inyección directa','Inline',4,4),
(10971,'Gasolina',1984,252,50006000,'La inyección directa','Inline',4,4),
(10972,'Diesel',2967,218,40005000,'La inyección directa','V-twin',6,4),
(10973,'Diesel',2967,218,40005000,'La inyección directa','V-twin',6,4),
(10974,'Diesel',1968,190,38004200,'Common Rail','Inline',4,4),
(10975,'Diesel',1968,190,38004200,'Common Rail','Inline',4,4),
(10976,'Diesel',1968,190,38004200,'Common Rail','Inline',4,4),
(10977,'Diesel',1968,190,38004200,'Common Rail','Inline',4,4),
(10978,'Gasolina',1984,249,50006000,'La inyección directa','Inline',4,4),
(10979,'Diesel',2967,218,40005000,'Common Rail','V-twin',6,4),
(10980,'Diesel',2967,218,40005000,'Common Rail','V-twin',6,4),
(10981,'Diesel',1968,190,38004200,'La inyección directa','Inline',4,4),
(10982,'Diesel',1968,190,38004200,'La inyección directa','Inline',4,4),
(10983,'Diesel',1968,190,38004200,'La inyección directa','Inline',4,4),
(10984,'Diesel',1968,190,38004200,'La inyección directa','Inline',4,4),
(10985,'Gasolina',1984,190,42006000,'La inyección directa','Inline',4,4),
(10986,'Gasolina',1984,252,50006000,'La inyección directa','Inline',4,4),
(10987,'Gasolina',1984,249,50006000,'La inyección directa','Inline',4,4),
(10988,'Gasolina',1984,252,50006000,'La inyección directa','Inline',4,4),
(10989,'Diesel',2967,218,40005000,'La inyección directa','V-twin',6,4),
(10990,'Gasolina',1798,160,45006200,'La inyección directa','Inline',4,4),
(10991,'Gasolina',1798,160,45006200,'La inyección directa','Inline',4,4),
(10992,'Diesel',1968,170,4200,'Common Rail','Inline',4,4),
(10993,'Gasolina',1984,211,43006000,'La inyección directa','Inline',4,4),
(10994,'Gasolina',1984,180,40006000,'La inyección directa','Inline',4,4),
(10995,'Gasolina',1984,211,43006000,'La inyección directa','Inline',4,4),
(10996,'Gasolina',1984,211,43006000,'La inyección directa','Inline',4,4),
(10997,'Diesel',2698,190,35004400,'Common Rail','V-twin',6,4),
(10998,'Diesel',2698,190,35004400,'Common Rail','V-twin',6,4),
(10999,'Diesel',2967,240,40004400,'Common Rail','V-twin',6,4),
(11000,'Gasolina',3197,265,6500,'La inyección directa','V-twin',6,4),
(11001,'Gasolina',3197,265,6500,'La inyección directa','V-twin',6,4),
(11002,'Gasolina',1798,160,45006200,'La inyección directa','Inline',4,4),
(11003,'Gasolina',1798,170,48006200,'La inyección directa','Inline',4,4),
(11004,'Gasolina',1798,160,45006200,'La inyección directa','Inline',4,4),
(11005,'Gasolina',1798,170,48006200,'La inyección directa','Inline',4,4),
(11006,'Diesel',1968,170,4200,'Common Rail','Inline',4,4),
(11007,'Diesel',1968,170,4200,'Common Rail','Inline',4,4),
(11008,'Gasolina',1984,180,40006000,'La inyección directa','Inline',4,4),
(11009,'Gasolina',1984,211,43006000,'La inyección directa','Inline',4,4),
(11010,'Gasolina',1984,211,43006000,'La inyección directa','Inline',4,4),
(11011,'Gasolina',1984,180,40006000,'La inyección directa','Inline',4,4),
(11012,'Gasolina',1984,211,43006000,'La inyección directa','Inline',4,4),
(11013,'Gasolina',1984,211,43006000,'La inyección directa','Inline',4,4),
(11014,'Diesel',2698,190,35004400,'Common Rail','V-twin',6,4),
(11015,'Diesel',2698,190,35004400,'Common Rail','V-twin',6,4),
(11016,'Diesel',2967,240,40004400,'Common Rail','V-twin',6,4),
(11017,'Diesel',2967,240,40004400,'Common Rail','V-twin',6,4),
(11018,'Gasolina',3197,265,6500,'La inyección directa','V-twin',6,4),
(11019,'Gasolina',3197,265,6500,'La inyección directa','V-twin',6,4),
(11020,'Gasolina',3197,265,6500,'La inyección directa','V-twin',6,4),
(11021,'Gasolina',1798,160,45006200,'La inyección directa','Inline',4,4),
(11022,'Gasolina',1798,160,45006200,'La inyección directa','Inline',4,4),
(11023,'Diesel',1968,143,4200,'Common Rail','Inline',4,4),
(11024,'Diesel',1968,170,4200,'Common Rail','Inline',4,4),
(11025,'Diesel',1968,170,4200,'Common Rail','Inline',4,4),
(11026,'Diesel',1968,143,4200,'Common Rail','Inline',4,4),
(11027,'Gasolina',1984,180,40006000,'La inyección directa','Inline',4,4),
(11028,'Gasolina',1984,211,43006000,'La inyección directa','Inline',4,4),
(11029,'Gasolina',1984,211,43006000,'La inyección directa','Inline',4,4),
(11030,'Gasolina',1984,180,40006000,'La inyección directa','Inline',4,4),
(11031,'Gasolina',1984,211,43006000,'La inyección directa','Inline',4,4),
(11032,'Gasolina',1984,211,43006000,'La inyección directa','Inline',4,4),
(11033,'Diesel',2698,190,35004400,'Common Rail','V-twin',6,4),
(11034,'Diesel',2698,190,35004400,'Common Rail','V-twin',6,4),
(11035,'Diesel',2967,240,40004400,'Common Rail','V-twin',6,4),
(11036,'Diesel',2967,240,40004400,'Common Rail','V-twin',6,4),
(11037,'Gasolina',3197,265,6500,'La inyección directa','V-twin',6,4),
(11038,'Gasolina',1798,170,38006200,'La inyección directa','Inline',4,4),
(11039,'Gasolina',1798,177,40006200,'La inyección directa','Inline',4,4),
(11040,'Gasolina',1798,170,38006200,'La inyección directa','Inline',4,4),
(11041,'Gasolina',1798,177,40006200,'La inyección directa','Inline',4,4),
(11042,'Diesel',1968,143,4200,'Common Rail','Inline',4,4),
(11043,'Diesel',1968,150,4200,'Common Rail','Inline',4,4),
(11044,'Diesel',1968,177,4200,'Common Rail','Inline',4,4),
(11045,'Diesel',1968,190,4200,'Common Rail','Inline',4,4),
(11046,'Diesel',1968,177,4200,'Common Rail','Inline',4,4),
(11047,'Diesel',1968,190,4200,'Common Rail','Inline',4,4),
(11048,'Diesel',1968,177,4200,'Common Rail','Inline',4,4),
(11049,'Diesel',1968,190,4200,'Common Rail','Inline',4,4),
(11050,'Gasolina',1984,211,43006000,'La inyección directa','Inline',4,4),
(11051,'Gasolina',1984,225,45006250,'La inyección directa','Inline',4,4),
(11052,'Gasolina',1984,230,47006200,'La inyección directa','Inline',4,4),
(11053,'Gasolina',1984,211,43006000,'La inyección directa','Inline',4,4),
(11054,'Gasolina',1984,225,45006250,'La inyección directa','Inline',4,4),
(11055,'Gasolina',1984,230,47006200,'La inyección directa','Inline',4,4),
(11056,'Gasolina',1984,211,43006000,'La inyección directa','Inline',4,4),
(11057,'Gasolina',1984,225,45006250,'La inyección directa','Inline',4,4),
(11058,'Gasolina',1984,230,47006200,'La inyección directa','Inline',4,4),
(11059,'Diesel',2967,245,40004500,'Common Rail','V-twin',6,4),
(11060,'Diesel',2967,204,35004500,'Common Rail','V-twin',6,4),
(11061,'Diesel',2967,245,40004500,'Common Rail','V-twin',6,4),
(11062,'Gasolina',2995,272,47806500,'La inyección directa','V-twin',6,4),
(11063,'Gasolina',1798,170,38006200,'La inyección directa','Inline',4,4),
(11064,'Gasolina',1798,177,40006200,'La inyección directa','Inline',4,4),
(11065,'Gasolina',1798,170,38006200,'La inyección directa','Inline',4,4),
(11066,'Gasolina',1798,177,40006200,'La inyección directa','Inline',4,4),
(11067,'Diesel',1968,163,4200,'Common Rail','Inline',4,4),
(11068,'Diesel',1968,177,4200,'Common Rail','Inline',4,4),
(11069,'Diesel',1968,190,4200,'Common Rail','Inline',4,4),
(11070,'Diesel',1968,177,4200,'Common Rail','Inline',4,4),
(11071,'Diesel',1968,190,4200,'Common Rail','Inline',4,4),
(11072,'Diesel',1968,177,4200,'Common Rail','Inline',4,4),
(11073,'Diesel',1968,190,4200,'Common Rail','Inline',4,4),
(11074,'Diesel',1968,177,4200,'Common Rail','Inline',4,4),
(11075,'Diesel',1968,190,4200,'Common Rail','Inline',4,4),
(11076,'Gasolina',1984,211,43006000,'La inyección directa','Inline',4,4),
(11077,'Gasolina',1984,225,45006250,'La inyección directa','Inline',4,4),
(11078,'Gasolina',1984,230,47006200,'La inyección directa','Inline',4,4),
(11079,'Gasolina',1984,211,43006000,'La inyección directa','Inline',4,4),
(11080,'Gasolina',1984,225,45006250,'La inyección directa','Inline',4,4),
(11081,'Gasolina',1984,211,43006000,'La inyección directa','Inline',4,4),
(11082,'Gasolina',1984,225,45006250,'La inyección directa','Inline',4,4),
(11083,'Gasolina',1984,230,47006200,'La inyección directa','Inline',4,4),
(11084,'Gasolina',1984,230,47006200,'La inyección directa','Inline',4,4),
(11085,'Gasolina',1984,230,47006200,'La inyección directa','Inline',4,4),
(11086,'Gasolina',1984,211,43006000,'La inyección directa','Inline',4,4),
(11087,'Gasolina',1984,225,45006250,'La inyección directa','Inline',4,4),
(11088,'Diesel',2967,245,40004500,'Common Rail','V-twin',6,4),
(11089,'Diesel',2967,204,37504500,'Common Rail','V-twin',6,4),
(11090,'Diesel',2967,245,40004500,'Common Rail','V-twin',6,4),
(11091,'Diesel',2967,204,37504500,'Common Rail','V-twin',6,4),
(11092,'Diesel',2967,245,40004500,'Common Rail','V-twin',6,4),
(11093,'Gasolina',2995,272,47806500,'La inyección directa','V-twin',6,4),
(11094,'Gasolina',1798,144,37006200,'La inyección directa','Inline',4,4),
(11095,'Gasolina',1798,170,38006200,'La inyección directa','Inline',4,4),
(11096,'Gasolina',1798,177,40006200,'La inyección directa','Inline',4,4),
(11097,'Gasolina',1798,144,37006200,'La inyección directa','Inline',4,4),
(11098,'Gasolina',1798,170,38006200,'La inyección directa','Inline',4,4),
(11099,'Gasolina',1798,177,40006200,'La inyección directa','Inline',4,4),
(11100,'Diesel',1968,136,4200,'Common Rail','Inline',4,4),
(11101,'Diesel',1968,143,4200,'Common Rail','Inline',4,4),
(11102,'Diesel',1968,150,4200,'Common Rail','Inline',4,4),
(11103,'Diesel',1968,163,4200,'Common Rail','Inline',4,4),
(11104,'Diesel',1968,177,4200,'Common Rail','Inline',4,4),
(11105,'Diesel',1968,177,4200,'Common Rail','Inline',4,4),
(11106,'Diesel',1968,143,4200,'Common Rail','Inline',4,4),
(11107,'Diesel',1968,150,4200,'Common Rail','Inline',4,4),
(11108,'Diesel',1968,177,4200,'Common Rail','Inline',4,4),
(11109,'Diesel',1968,177,4200,'Common Rail','Inline',4,4),
(11110,'Gasolina',1984,211,43006000,'La inyección directa','Inline',4,4),
(11111,'Gasolina',1984,225,45006250,'La inyección directa','Inline',4,4),
(11112,'Gasolina',1984,230,47006200,'La inyección directa','Inline',4,4),
(11113,'Gasolina',1984,211,43006000,'La inyección directa','Inline',4,4),
(11114,'Gasolina',1984,225,45006250,'La inyección directa','Inline',4,4),
(11115,'Gasolina',1984,230,47006200,'La inyección directa','Inline',4,4),
(11116,'Gasolina',1984,211,43006000,'La inyección directa','Inline',4,4),
(11117,'Gasolina',1984,225,45006250,'La inyección directa','Inline',4,4),
(11118,'Gasolina',1984,230,47006200,'La inyección directa','Inline',4,4),
(11119,'Gasolina',1984,211,43006000,'La inyección directa','Inline',4,4),
(11120,'Gasolina',1984,225,45006250,'La inyección directa','Inline',4,4),
(11121,'Gasolina',1984,230,47006200,'La inyección directa','Inline',4,4),
(11122,'Diesel',2967,245,40004500,'Common Rail','V-twin',6,4),
(11123,'Diesel',2967,204,37504500,'Common Rail','V-twin',6,4),
(11124,'Diesel',2967,245,40004500,'Common Rail','V-twin',6,4),
(11125,'Diesel',2967,204,37504500,'Common Rail','V-twin',6,4),
(11126,'Diesel',2967,245,40004500,'Common Rail','V-twin',6,4),
(11127,'Gasolina',2995,272,47806500,'La inyección directa','V-twin',6,4),
(11128,'Gasolina',1781,125,5800,'Inyección multipunto','Inline',4,5),
(11129,'Gasolina',1781,125,5800,'Inyección multipunto','Inline',4,5),
(11130,'Gasolina',1781,150,5700,'Inyección multipunto','Inline',4,5),
(11131,'Gasolina',1781,180,5500,'Inyección multipunto','Inline',4,5),
(11132,'Gasolina',1781,150,5700,'Inyección multipunto','Inline',4,5),
(11133,'Gasolina',1781,180,5500,'Inyección multipunto','Inline',4,5),
(11134,'Gasolina',1781,150,5700,'Inyección multipunto','Inline',4,5),
(11135,'Gasolina',1781,150,5700,'Inyección multipunto','Inline',4,5),
(11136,'Gasolina',1781,180,5500,'Inyección multipunto','Inline',4,5),
(11137,'Diesel',1896,110,4150,'La inyección directa','Inline',4,2),
(11138,'Diesel',1896,110,4150,'La inyección directa','Inline',4,2),
(11139,'Diesel',1896,115,4000,'La inyección directa','Inline',4,2),
(11140,'Gasolina',2393,165,6000,'Inyección multipunto','V-twin',6,5),
(11141,'Gasolina',2393,165,6000,'Inyección multipunto','V-twin',6,5),
(11142,'Gasolina',2393,165,6000,'Inyección multipunto','V-twin',6,5),
(11143,'Gasolina',2393,165,6000,'Inyección multipunto','V-twin',6,5),
(11144,'Diesel',2496,150,4000,'La inyección directa','V-twin',6,4),
(11145,'Diesel',2496,150,4000,'La inyección directa','V-twin',6,4),
(11146,'Diesel',2496,180,4000,'La inyección directa','V-twin',6,4),
(11147,'Diesel',2496,150,4000,'La inyección directa','V-twin',6,4),
(11148,'Diesel',2496,180,4000,'La inyección directa','V-twin',6,4),
(11149,'Diesel',2496,150,4000,'La inyección directa','V-twin',6,4),
(11150,'Diesel',2496,180,4000,'La inyección directa','V-twin',6,4),
(11151,'Gasolina',2671,230,5800,'Inyección multipunto','V-twin',6,5),
(11152,'Gasolina',2671,230,5800,'Inyección multipunto','V-twin',6,5),
(11153,'Gasolina',2671,230,5800,'Inyección multipunto','V-twin',6,5),
(11154,'Gasolina',2671,230,5800,'Inyección multipunto','V-twin',6,5),
(11155,'Gasolina',2771,193,6000,'Inyección multipunto','V-twin',6,5),
(11156,'Gasolina',2771,193,6000,'Inyección multipunto','V-twin',6,5),
(11157,'Gasolina',2771,193,6000,'Inyección multipunto','V-twin',6,5),
(11158,'Gasolina',2771,193,6000,'Inyección multipunto','V-twin',6,5),
(11159,'Gasolina',2771,193,6000,'Inyección multipunto','V-twin',6,5),
(11160,'Gasolina',3697,260,6000,'Inyección multipunto','V-twin',8,5),
(11161,'Gasolina',3697,260,6000,'Inyección multipunto','V-twin',8,5),
(11162,'Gasolina',4172,300,6200,'Inyección multipunto','V-twin',8,5),
(11163,'Gasolina',1781,125,5800,'Inyección multipunto','Inline',4,5),
(11164,'Gasolina',1781,150,5700,'Inyección multipunto','Inline',4,5),
(11165,'Gasolina',1781,180,5500,'Inyección multipunto','Inline',4,5),
(11166,'Gasolina',1781,150,5700,'Inyección multipunto','Inline',4,5),
(11167,'Gasolina',1781,180,5500,'Inyección multipunto','Inline',4,5),
(11168,'Gasolina',1781,150,5700,'Inyección multipunto','Inline',4,5),
(11169,'Gasolina',1781,125,5800,'Inyección multipunto','Inline',4,5),
(11170,'Gasolina',1781,150,5700,'Inyección multipunto','Inline',4,5),
(11171,'Gasolina',1781,180,5500,'Inyección multipunto','Inline',4,5),
(11172,'Diesel',1896,110,4150,'La inyección directa','Inline',4,2),
(11173,'Diesel',1896,115,4000,'La inyección directa','Inline',4,2),
(11174,'Diesel',1896,110,4150,'La inyección directa','Inline',4,2),
(11175,'Diesel',1896,115,4000,'La inyección directa','Inline',4,2),
(11176,'Gasolina',2393,136,5700,'Inyección multipunto','V-twin',6,5),
(11177,'Gasolina',2393,163,6000,'Inyección multipunto','V-twin',6,5),
(11178,'Gasolina',2393,165,6000,'Inyección multipunto','V-twin',6,5),
(11179,'Gasolina',2393,165,6000,'Inyección multipunto','V-twin',6,5),
(11180,'Gasolina',2393,165,6000,'Inyección multipunto','V-twin',6,5),
(11181,'Gasolina',2393,165,6000,'Inyección multipunto','V-twin',6,5),
(11182,'Gasolina',2393,165,6000,'Inyección multipunto','V-twin',6,5),
(11183,'Gasolina',2393,136,5700,'Inyección multipunto','V-twin',6,5),
(11184,'Gasolina',2393,163,6000,'Inyección multipunto','V-twin',6,5),
(11185,'Gasolina',2393,165,6000,'Inyección multipunto','V-twin',6,5),
(11186,'Gasolina',2393,165,6000,'Inyección multipunto','V-twin',6,5),
(11187,'Gasolina',2393,165,6000,'Inyección multipunto','V-twin',6,5),
(11188,'Diesel',2496,150,4000,'La inyección directa','V-twin',6,4),
(11189,'Diesel',2496,150,4000,'La inyección directa','V-twin',6,4),
(11190,'Diesel',2496,180,4000,'La inyección directa','V-twin',6,4),
(11191,'Diesel',2496,150,4000,'La inyección directa','V-twin',6,4),
(11192,'Diesel',2496,180,4000,'La inyección directa','V-twin',6,4),
(11193,'Diesel',2496,150,4000,'La inyección directa','V-twin',6,4),
(11194,'Diesel',2496,180,4000,'La inyección directa','V-twin',6,4),
(11195,'Diesel',2496,150,4000,'La inyección directa','V-twin',6,4),
(11196,'Diesel',2496,180,4000,'La inyección directa','V-twin',6,4),
(11197,'Gasolina',2671,230,5800,'La inyección directa','V-twin',6,5),
(11198,'Gasolina',2671,250,5800,'La inyección directa','V-twin',6,5),
(11199,'Gasolina',2671,230,5800,'La inyección directa','V-twin',6,5),
(11200,'Gasolina',2671,230,5800,'Inyección multipunto','V-twin',6,5),
(11201,'Gasolina',2671,250,5800,'La inyección directa','V-twin',6,5),
(11202,'Gasolina',2671,230,5800,'La inyección directa','V-twin',6,5),
(11203,'Gasolina',2671,230,5800,'Inyección multipunto','V-twin',6,5),
(11204,'Gasolina',2671,250,5800,'La inyección directa','V-twin',6,5),
(11205,'Gasolina',2671,230,5800,'Inyección multipunto','V-twin',6,5),
(11206,'Gasolina',2671,230,5800,'La inyección directa','V-twin',6,5),
(11207,'Gasolina',2671,250,5800,'La inyección directa','V-twin',6,5),
(11208,'Gasolina',2771,193,6000,'Inyección multipunto','V-twin',6,5),
(11209,'Gasolina',2771,193,6000,'Inyección multipunto','V-twin',6,5),
(11210,'Gasolina',2771,193,6000,'Inyección multipunto','V-twin',6,5),
(11211,'Gasolina',2771,193,6000,'Inyección multipunto','V-twin',6,5),
(11212,'Gasolina',2771,193,6000,'Inyección multipunto','V-twin',6,5),
(11213,'Gasolina',2771,193,6000,'Inyección multipunto','V-twin',6,5),
(11214,'Gasolina',2771,193,6000,'Inyección multipunto','V-twin',6,5),
(11215,'Gasolina',2771,193,6000,'Inyección multipunto','V-twin',6,5),
(11216,'Gasolina',3697,260,6000,'Inyección multipunto','V-twin',8,5),
(11217,'Gasolina',3697,260,6000,'Inyección multipunto','V-twin',8,5),
(11218,'Gasolina',4172,300,6200,'Inyección multipunto','V-twin',8,5),
(11219,'Gasolina',1781,150,5700,'Inyección multipunto','Inline',4,5),
(11220,'Gasolina',1781,150,5700,'Inyección multipunto','Inline',4,5),
(11221,'Gasolina',1781,150,5700,'Inyección multipunto','Inline',4,5),
(11222,'Diesel',1896,130,4000,'La inyección directa','Inline',4,2),
(11223,'Diesel',1896,130,4000,'La inyección directa','Inline',4,2),
(11224,'Diesel',1896,130,4000,'La inyección directa','Inline',4,2),
(11225,'Gasolina',1984,130,5700,'Inyección multipunto','Inline',4,5),
(11226,'Gasolina',1984,130,5700,'Inyección multipunto','Inline',4,5),
(11227,'Gasolina',2393,170,6000,'Inyección multipunto','V-twin',6,5),
(11228,'Gasolina',2393,170,6000,'Inyección multipunto','V-twin',6,5),
(11229,'Gasolina',2393,170,6000,'Inyección multipunto','V-twin',6,5),
(11230,'Gasolina',2393,170,6000,'Inyección multipunto','V-twin',6,5),
(11231,'Diesel',2496,155,4000,'La inyección directa','V-twin',6,4),
(11232,'Diesel',2496,163,4000,'La inyección directa','V-twin',6,4),
(11233,'Diesel',2496,180,4000,'La inyección directa','V-twin',6,4),
(11234,'Diesel',2496,155,4000,'La inyección directa','V-twin',6,4),
(11235,'Diesel',2496,163,4000,'La inyección directa','V-twin',6,4),
(11236,'Diesel',2496,180,4000,'La inyección directa','V-twin',6,4),
(11237,'Diesel',2496,180,4000,'La inyección directa','V-twin',6,4),
(11238,'Gasolina',2671,250,5800,'Inyección multipunto','V-twin',6,5),
(11239,'Gasolina',2671,250,5800,'Inyección multipunto','V-twin',6,5),
(11240,'Gasolina',2976,220,6300,'Inyección multipunto','V-twin',6,5),
(11241,'Gasolina',2976,220,6300,'Inyección multipunto','V-twin',6,5),
(11242,'Gasolina',2976,220,6300,'Inyección multipunto','V-twin',6,5),
(11243,'Gasolina',2976,220,6300,'Inyección multipunto','V-twin',6,5),
(11244,'Gasolina',4172,300,6200,'Inyección multipunto','V-twin',8,5),
(11245,'Gasolina',1781,150,5700,'Inyección multipunto','Inline',4,5),
(11246,'Gasolina',1781,150,5700,'Inyección multipunto','Inline',4,5),
(11247,'Gasolina',1781,150,5700,'Inyección multipunto','Inline',4,5),
(11248,'Diesel',1896,130,4000,'La inyección directa','Inline',4,2),
(11249,'Diesel',1896,130,4000,'La inyección directa','Inline',4,2),
(11250,'Diesel',1896,130,4000,'La inyección directa','Inline',4,2),
(11251,'Gasolina',1984,130,5700,'Inyección multipunto','Inline',4,5),
(11252,'Gasolina',1984,130,5700,'Inyección multipunto','Inline',4,5),
(11253,'Gasolina',2393,170,6000,'Inyección multipunto','V-twin',6,5),
(11254,'Gasolina',2393,170,6000,'Inyección multipunto','V-twin',6,5),
(11255,'Gasolina',2393,170,6000,'Inyección multipunto','V-twin',6,5),
(11256,'Gasolina',2393,170,6000,'Inyección multipunto','V-twin',6,5),
(11257,'Diesel',2496,155,4000,'La inyección directa','V-twin',6,4),
(11258,'Diesel',2496,163,4000,'La inyección directa','V-twin',6,4),
(11259,'Diesel',2496,180,4000,'La inyección directa','V-twin',6,4),
(11260,'Diesel',2496,163,4000,'La inyección directa','V-twin',6,4),
(11261,'Diesel',2496,180,4000,'La inyección directa','V-twin',6,4),
(11262,'Diesel',2496,155,4000,'La inyección directa','V-twin',6,4),
(11263,'Diesel',2496,163,4000,'La inyección directa','V-twin',6,4),
(11264,'Diesel',2496,180,4000,'La inyección directa','V-twin',6,4),
(11265,'Diesel',2496,163,4000,'La inyección directa','V-twin',6,4),
(11266,'Diesel',2496,180,4000,'La inyección directa','V-twin',6,4),
(11267,'Gasolina',2671,250,5800,'Inyección multipunto','V-twin',6,5),
(11268,'Gasolina',2671,250,5800,'Inyección multipunto','V-twin',6,5),
(11269,'Gasolina',2976,220,6300,'Inyección multipunto','V-twin',6,5),
(11270,'Gasolina',2976,220,6300,'Inyección multipunto','V-twin',6,5),
(11271,'Gasolina',2976,220,6300,'Inyección multipunto','V-twin',6,5),
(11272,'Gasolina',2976,220,6300,'Inyección multipunto','V-twin',6,5),
(11273,'Gasolina',4172,300,6200,'Inyección multipunto','V-twin',8,5),
(11274,'Diesel',2698,180,3300,'Common Rail','V-twin',6,4),
(11275,'Diesel',2967,233,4000,'Common Rail','V-twin',6,4),
(11276,'Diesel',2967,233,4000,'Common Rail','V-twin',6,4),
(11277,'Gasolina',3123,255,6500,'La inyección directa','V-twin',6,4),
(11278,'Gasolina',3123,255,6500,'La inyección directa','V-twin',6,4),
(11279,'Gasolina',4163,350,6800,'La inyección directa','V-twin',8,4),
(11280,'Diesel',1968,140,4000,'La inyección directa','Inline',4,4),
(11281,'Diesel',1968,170,4200,'La inyección directa','Inline',4,4),
(11282,'Diesel',1968,140,4000,'La inyección directa','Inline',4,4),
(11283,'Diesel',1968,170,4200,'La inyección directa','Inline',4,4),
(11284,'Gasolina',1984,170,43006000,'La inyección directa','Inline',4,4),
(11285,'Gasolina',1984,170,43006000,'La inyección directa','Inline',4,4),
(11286,'Gasolina',2393,177,6000,'Inyección multipunto','V-twin',6,4),
(11287,'Gasolina',2393,177,6000,'Inyección multipunto','V-twin',6,4),
(11288,'Gasolina',2393,177,6000,'Inyección multipunto','V-twin',6,4),
(11289,'Gasolina',2393,177,6000,'Inyección multipunto','V-twin',6,4),
(11290,'Diesel',2698,180,33004250,'Common Rail','V-twin',6,4),
(11291,'Diesel',2698,180,33004250,'Common Rail','V-twin',6,4),
(11292,'Diesel',2698,180,33004250,'Common Rail','V-twin',6,4),
(11293,'Diesel',2698,180,33004250,'Common Rail','V-twin',6,4),
(11294,'Diesel',2698,180,33004250,'Common Rail','V-twin',6,4),
(11295,'Diesel',2698,180,33004250,'Common Rail','V-twin',6,4),
(11296,'Gasolina',2773,210,55006800,'La inyección directa','V-twin',6,4),
(11297,'Gasolina',2773,210,55006800,'La inyección directa','V-twin',6,4),
(11298,'Gasolina',2773,210,55006800,'La inyección directa','V-twin',6,4),
(11299,'Gasolina',2976,218,6300,'Inyección multipunto','V-twin',6,5),
(11300,'Gasolina',2976,218,6300,'Inyección multipunto','V-twin',6,5),
(11301,'Gasolina',2976,218,6300,'Inyección multipunto','V-twin',6,5),
(11302,'Diesel',2967,225,4000,'Common Rail','V-twin',6,4),
(11303,'Diesel',2967,233,4000,'Common Rail','V-twin',6,4),
(11304,'Diesel',2967,225,4000,'Common Rail','V-twin',6,4),
(11305,'Diesel',2967,233,4000,'Common Rail','V-twin',6,4),
(11306,'Gasolina',2976,218,6300,'Inyección multipunto','V-twin',6,5),
(11307,'Gasolina',3123,255,6500,'La inyección directa','V-twin',6,4),
(11308,'Gasolina',3123,255,6500,'La inyección directa','V-twin',6,4),
(11309,'Gasolina',3123,255,6500,'La inyección directa','V-twin',6,4),
(11310,'Gasolina',3123,255,6500,'La inyección directa','V-twin',6,4),
(11311,'Gasolina',4163,350,6800,'La inyección directa','V-twin',8,4),
(11312,'Gasolina',4163,350,6800,'La inyección directa','V-twin',8,4),
(11313,'Gasolina',4163,335,6600,'Inyección multipunto','V-twin',8,5),
(11314,'Gasolina',4163,335,6600,'Inyección multipunto','V-twin',8,5),
(11315,'Diesel',1968,140,4000,'La inyección directa','Inline',4,4),
(11316,'Diesel',1968,140,4000,'La inyección directa','Inline',4,4),
(11317,'Gasolina',1984,170,43006000,'La inyección directa','Inline',4,4),
(11318,'Gasolina',1984,170,43006000,'La inyección directa','Inline',4,4),
(11319,'Gasolina',2393,177,6000,'La inyección directa','V-twin',6,4),
(11320,'Gasolina',2393,177,6000,'La inyección directa','V-twin',6,4),
(11321,'Gasolina',2393,177,6000,'La inyección directa','V-twin',6,4),
(11322,'Gasolina',2393,177,6000,'La inyección directa','V-twin',6,4),
(11323,'Diesel',2698,180,33004250,'Common Rail','V-twin',6,4),
(11324,'Diesel',2698,180,33004250,'Common Rail','V-twin',6,4),
(11325,'Diesel',2698,180,33004250,'Common Rail','V-twin',6,4),
(11326,'Diesel',2698,180,33004250,'Common Rail','V-twin',6,4),
(11327,'Gasolina',2773,210,55006800,'La inyección directa','V-twin',6,4),
(11328,'Gasolina',2773,210,55006800,'La inyección directa','V-twin',6,4),
(11329,'Gasolina',2773,210,55006800,'La inyección directa','V-twin',6,4),
(11330,'Gasolina',2773,210,55006800,'La inyección directa','V-twin',6,4),
(11331,'Gasolina',2976,220,6300,'Inyección multipunto','V-twin',6,4),
(11332,'Gasolina',2976,218,6300,'Inyección multipunto','V-twin',6,4),
(11333,'Gasolina',2976,218,6300,'Inyección multipunto','V-twin',6,4),
(11334,'Diesel',2967,225,4000,'Common Rail','V-twin',6,4),
(11335,'Diesel',2967,225,4000,'Common Rail','V-twin',6,4),
(11336,'Diesel',2967,225,4000,'Common Rail','V-twin',6,4),
(11337,'Diesel',2967,233,4000,'Common Rail','V-twin',6,4),
(11338,'Diesel',2967,225,4000,'Common Rail','V-twin',6,4),
(11339,'Diesel',2967,233,4000,'Common Rail','V-twin',6,4),
(11340,'Gasolina',2976,218,6300,'Inyección multipunto','V-twin',6,4),
(11341,'Gasolina',3123,249,6500,'La inyección directa','V-twin',6,4),
(11342,'Gasolina',3123,255,6500,'La inyección directa','V-twin',6,4),
(11343,'Gasolina',3123,249,6500,'La inyección directa','V-twin',6,4),
(11344,'Gasolina',3123,255,6500,'La inyección directa','V-twin',6,4),
(11345,'Gasolina',3123,249,6500,'La inyección directa','V-twin',6,4),
(11346,'Gasolina',3123,255,6500,'La inyección directa','V-twin',6,4),
(11347,'Gasolina',3123,249,6500,'La inyección directa','V-twin',6,4),
(11348,'Gasolina',3123,255,6500,'La inyección directa','V-twin',6,4),
(11349,'Gasolina',4163,350,6800,'La inyección directa','V-twin',8,4),
(11350,'Gasolina',4163,350,6800,'La inyección directa','V-twin',8,4),
(11351,'Gasolina',4163,335,6600,'Inyección multipunto','V-twin',8,4),
(11352,'Gasolina',4163,335,6600,'Inyección multipunto','V-twin',8,4),
(11353,'Diesel',2698,190,3500,'Common Rail','V-twin',6,4),
(11354,'Diesel',2967,240,4000,'Common Rail','V-twin',6,4),
(11355,'Diesel',2967,240,4000,'Common Rail','V-twin',6,4),
(11356,'Gasolina',2995,290,4850,'La inyección directa','V-twin',6,4),
(11357,'Gasolina',4163,350,6800,'La inyección directa','V-twin',8,4),
(11358,'Diesel',1968,136,4000,'Common Rail','Inline',4,4),
(11359,'Diesel',1968,170,4200,'Common Rail','Inline',4,4),
(11360,'Diesel',1968,136,4000,'Common Rail','Inline',4,4),
(11361,'Diesel',1968,170,4200,'Common Rail','Inline',4,4),
(11362,'Gasolina',1984,170,43006000,'La inyección directa','Inline',4,4),
(11363,'Gasolina',1984,170,43006000,'La inyección directa','Inline',4,4),
(11364,'Diesel',2698,190,35004400,'Common Rail','V-twin',6,4),
(11365,'Diesel',2698,190,35004400,'Common Rail','V-twin',6,4),
(11366,'Diesel',2698,190,35004400,'Common Rail','V-twin',6,4),
(11367,'Gasolina',2773,190,50006800,'La inyección directa','V-twin',6,4),
(11368,'Gasolina',2773,190,50006800,'La inyección directa','V-twin',6,4),
(11369,'Gasolina',2773,190,50006800,'La inyección directa','V-twin',6,4),
(11370,'Gasolina',2773,220,57506800,'La inyección directa','V-twin',6,4),
(11371,'Gasolina',2773,220,57506800,'La inyección directa','V-twin',6,4),
(11372,'Diesel',2967,240,40004400,'Common Rail','V-twin',6,4),
(11373,'Diesel',2967,240,40004400,'Common Rail','V-twin',6,4),
(11374,'Gasolina',2995,290,48506800,'La inyección directa','V-twin',6,4),
(11375,'Gasolina',4163,350,6800,'La inyección directa','V-twin',8,4),
(11376,'Gasolina',4163,350,6800,'La inyección directa','V-twin',8,4),
(11377,'Diesel',1968,136,4000,'Common Rail','Inline',4,4),
(11378,'Diesel',1968,170,4200,'Common Rail','Inline',4,4),
(11379,'Diesel',1968,136,4000,'La inyección directa','Inline',4,4),
(11380,'Diesel',1968,170,4200,'Common Rail','Inline',4,4),
(11381,'Gasolina',1984,170,4300,'La inyección directa','Inline',4,4),
(11382,'Gasolina',1984,170,4300,'La inyección directa','Inline',4,4),
(11383,'Diesel',2698,190,3500,'Common Rail','V-twin',6,4),
(11384,'Diesel',2698,190,3500,'Common Rail','V-twin',6,4),
(11385,'Diesel',2698,190,3500,'Common Rail','V-twin',6,4),
(11386,'Gasolina',2773,190,5000,'La inyección directa','V-twin',6,4),
(11387,'Gasolina',2773,190,5000,'La inyección directa','V-twin',6,4),
(11388,'Gasolina',2773,190,5000,'La inyección directa','V-twin',6,4),
(11389,'Gasolina',2773,220,5750,'La inyección directa','V-twin',6,4),
(11390,'Gasolina',2773,190,5000,'La inyección directa','V-twin',6,4),
(11391,'Gasolina',2773,220,5750,'La inyección directa','V-twin',6,4),
(11392,'Diesel',2967,239,4000,'Common Rail','V-twin',6,4),
(11393,'Diesel',2967,239,4000,'Common Rail','V-twin',6,4),
(11394,'Gasolina',2995,290,4850,'La inyección directa','V-twin',6,4),
(11395,'Gasolina',4163,350,6800,'La inyección directa','V-twin',8,4),
(11396,'Diesel',2967,245,40004500,'Common Rail','V-twin',6,4),
(11397,'Diesel',2967,204,32504500,'Common Rail','V-twin',6,4),
(11398,'Diesel',2967,245,40004500,'Common Rail','V-twin',6,4),
(11399,'Diesel',2967,313,39004500,'Common Rail','V-twin',6,4),
(11400,'Gasolina',2995,310,55006500,'La inyección directa','V-twin',6,4),
(11401,'Diesel',1968,136,4200,'Common Rail','Inline',4,4),
(11402,'Diesel',1968,177,4200,'Common Rail','Inline',4,4),
(11403,'Diesel',1968,190,38004200,'Common Rail','Inline',4,4),
(11404,'Diesel',1968,136,4200,'Common Rail','Inline',4,4),
(11405,'Diesel',1968,177,4200,'La inyección directa','Inline',4,4),
(11406,'Diesel',1968,190,38004200,'Common Rail','Inline',4,4),
(11407,'Gasolina',1984,180,40006000,'La inyección directa','Inline',4,4),
(11408,'Gasolina',1984,180,40006000,'La inyección directa','Inline',4,4),
(11409,'Gasolina',2773,204,52506250,'La inyección directa','V-twin',6,4),
(11410,'Gasolina',2773,204,52506250,'La inyección directa','V-twin',6,4),
(11411,'Gasolina',2773,204,52506250,'La inyección directa','V-twin',6,4),
(11412,'Diesel',2967,245,40004500,'Common Rail','V-twin',6,4),
(11413,'Diesel',2967,204,32504500,'Common Rail','V-twin',6,4),
(11414,'Diesel',2967,204,32504500,'Common Rail','V-twin',6,4),
(11415,'Diesel',2967,245,40004500,'La inyección directa','V-twin',6,4),
(11416,'Diesel',2967,204,32504500,'Common Rail','V-twin',6,4),
(11417,'Diesel',2967,313,39004500,'Common Rail','V-twin',6,4),
(11418,'Gasolina',2995,300,52506500,'La inyección directa','V-twin',6,4),
(11419,'Gasolina',2995,310,55006500,'La inyección directa','V-twin',6,4),
(11420,'Diesel',1968,136,4200,'Common Rail','Inline',4,4),
(11421,'Diesel',1968,177,4200,'Common Rail','Inline',4,4),
(11422,'Diesel',1968,190,4200,'Common Rail','Inline',4,4),
(11423,'Diesel',1968,136,4200,'Common Rail','Inline',4,4),
(11424,'Diesel',1968,177,4200,'Common Rail','Inline',4,4),
(11425,'Diesel',1968,190,4200,'Common Rail','Inline',4,4),
(11426,'Híbrido',1984,211,43006000,'La inyección directa','Inline',4,4),
(11427,'Gasolina',1984,180,40006000,'La inyección directa','Inline',4,4),
(11428,'Gasolina',1984,180,40006000,'La inyección directa','Inline',4,4),
(11429,'Gasolina',2773,204,52506250,'La inyección directa','V-twin',6,4),
(11430,'Gasolina',2773,204,52506250,'La inyección directa','V-twin',6,4),
(11431,'Gasolina',2773,204,52506250,'La inyección directa','V-twin',6,4),
(11432,'Diesel',2967,245,40004500,'Common Rail','V-twin',6,4),
(11433,'Diesel',2967,204,32504500,'Common Rail','V-twin',6,4),
(11434,'Diesel',2967,204,32504500,'Common Rail','V-twin',6,4),
(11435,'Diesel',2967,245,40004500,'La inyección directa','V-twin',6,4),
(11436,'Diesel',2967,204,32504500,'Common Rail','V-twin',6,4),
(11437,'Diesel',2967,313,39004500,'Common Rail','V-twin',6,4),
(11438,'Gasolina',2995,300,52506500,'La inyección directa','V-twin',6,4),
(11439,'Gasolina',2995,310,55006500,'La inyección directa','V-twin',6,4),
(11440,'Diesel',2967,218,32504500,'Common Rail','V-twin',6,4),
(11441,'Diesel',2967,245,40004500,'Common Rail','V-twin',6,4),
(11442,'Diesel',2967,272,35004250,'Common Rail','V-twin',6,4),
(11443,'Diesel',2967,320,39004600,'Common Rail','V-twin',6,4),
(11444,'Gasolina',2995,333,53006500,'La inyección directa','V-twin',6,4),
(11445,'Gasolina',1798,190,42006200,'La inyección directa','Inline',4,4),
(11446,'Gasolina',1798,190,42006200,'La inyección directa','Inline',4,4),
(11447,'Diesel',1968,150,30004200,'Common Rail','Inline',4,4),
(11448,'Diesel',1968,190,38004200,'Common Rail','Inline',4,4),
(11449,'Diesel',1968,150,30004200,'Common Rail','Inline',4,4),
(11450,'Diesel',1968,190,38004200,'Common Rail','Inline',4,4),
(11451,'Gasolina',1984,252,49005900,'La inyección directa','Inline',4,4),
(11452,'Gasolina',1984,249,50006000,'La inyección directa','Inline',4,4),
(11453,'Gasolina',2773,220,57506500,'La inyección directa','Inline',6,4),
(11454,'Diesel',2967,218,32504500,'Common Rail','V-twin',6,4),
(11455,'Diesel',2967,218,32504500,'Common Rail','V-twin',6,4),
(11456,'Diesel',2967,245,40004500,'Common Rail','V-twin',6,4),
(11457,'Diesel',2967,272,35004250,'Common Rail','V-twin',6,4),
(11458,'Diesel',2967,320,39004600,'Common Rail','V-twin',6,4),
(11459,'Diesel',2967,326,40004500,'Common Rail','V-twin',6,4),
(11460,'Gasolina',2995,333,53006500,'La inyección directa','V-twin',6,4),
(11461,'Gasolina',1798,190,42006200,'La inyección directa','Inline',4,4),
(11462,'Gasolina',1798,190,42006200,'La inyección directa','Inline',4,4),
(11463,'Diesel',1968,150,30004200,'Common Rail','Inline',4,4),
(11464,'Diesel',1968,190,38004200,'Common Rail','Inline',4,4),
(11465,'Diesel',1968,150,30004200,'Common Rail','Inline',4,4),
(11466,'Diesel',1968,190,38004200,'Common Rail','Inline',4,4),
(11467,'Gasolina',1984,252,49005900,'La inyección directa','Inline',4,4),
(11468,'Gasolina',1984,249,50006000,'La inyección directa','Inline',4,4),
(11469,'Gasolina',1984,252,49005900,'La inyección directa','Inline',4,4),
(11470,'Gasolina',2773,220,57506500,'La inyección directa','V-twin',6,4),
(11471,'Diesel',2967,218,40004750,'Common Rail','V-twin',6,4),
(11472,'Diesel',2967,218,40004750,'Common Rail','V-twin',6,4),
(11473,'Diesel',2967,245,40004500,'Common Rail','V-twin',6,4),
(11474,'Diesel',2967,272,35004250,'Common Rail','V-twin',6,4),
(11475,'Diesel',2967,320,39004600,'Common Rail','V-twin',6,4),
(11476,'Diesel',2967,326,40004500,'Common Rail','V-twin',6,4),
(11477,'Gasolina',2995,333,53006500,'La inyección directa','V-twin',6,4),
(11478,'Gasolina',1781,125,5800,'Inyección multipunto','Inline',4,5),
(11479,'Gasolina',1781,125,5800,'Inyección multipunto','Inline',4,5),
(11480,'Gasolina',1781,125,5800,'Inyección multipunto','Inline',4,5),
(11481,'Diesel',1896,90,4000,'La inyección directa','Inline',4,2),
(11482,'Diesel',1896,90,4000,'La inyección directa','Inline',4,2),
(11483,'Gasolina',1984,101,5500,'Inyección mono','Inline',4,2),
(11484,'Gasolina',1984,115,5400,'Inyección multipunto','Inline',4,2),
(11485,'Gasolina',1984,140,5900,'Inyección multipunto','Inline',4,4),
(11486,'Gasolina',1984,140,5900,'Inyección multipunto','Inline',4,4),
(11487,'Gasolina',1984,101,5500,'Inyección mono','Inline',4,2),
(11488,'Gasolina',1984,115,5400,'Inyección multipunto','Inline',4,2),
(11489,'Gasolina',1984,140,5900,'Inyección multipunto','Inline',4,4),
(11490,'Gasolina',1984,140,5900,'Inyección multipunto','Inline',4,4),
(11491,'Gasolina',2309,133,5500,'Inyección multipunto','Inline',4,2),
(11492,'Gasolina',2309,133,5500,'Inyección multipunto','Inline',4,2),
(11493,'Gasolina',2309,133,5500,'Inyección multipunto','Inline',4,2),
(11494,'Gasolina',2309,133,5500,'Inyección multipunto','Inline',4,2),
(11495,'Diesel',2461,115,4000,'La inyección directa','Inline',5,2),
(11496,'Diesel',2461,115,4000,'La inyección directa','Inline',5,2),
(11497,'Diesel',2461,115,4000,'La inyección directa','Inline',5,2),
(11498,'Diesel',2461,140,4000,'La inyección directa','Inline',5,2),
(11499,'Diesel',2461,140,4000,'La inyección directa','Inline',5,2),
(11500,'Diesel',2461,140,4000,'La inyección directa','Inline',5,2),
(11501,'Gasolina',2598,150,5750,'Inyección multipunto','V-twin',6,2),
(11502,'Gasolina',2598,150,5500,'Inyección multipunto','V-twin',6,2),
(11503,'Gasolina',2598,150,5750,'Inyección multipunto','V-twin',6,2),
(11504,'Gasolina',2598,150,5500,'Inyección multipunto','V-twin',6,2),
(11505,'Gasolina',2771,174,5500,'Inyección multipunto','V-twin',6,2),
(11506,'Gasolina',2771,193,6000,'Inyección multipunto','V-twin',6,5),
(11507,'Gasolina',2771,174,5500,'Inyección multipunto','V-twin',6,2),
(11508,'Gasolina',2771,193,6000,'Inyección multipunto','V-twin',6,5),
(11509,'Gasolina',2771,174,5500,'Inyección multipunto','V-twin',6,2),
(11510,'Gasolina',2771,193,6000,'Inyección multipunto','V-twin',6,5),
(11511,'Gasolina',2771,174,5500,'Inyección multipunto','V-twin',6,2),
(11512,'Gasolina',2771,193,6000,'Inyección multipunto','V-twin',6,5),
(11513,'Gasolina',1781,125,5800,'Inyección multipunto','Inline',4,5),
(11514,'Gasolina',1781,125,5800,'Inyección multipunto','Inline',4,5),
(11515,'Gasolina',1781,125,5800,'Inyección multipunto','Inline',4,5),
(11516,'Gasolina',1781,150,5700,'Inyección multipunto','Inline',4,5),
(11517,'Gasolina',1781,150,5700,'Inyección multipunto','Inline',4,5),
(11518,'Gasolina',1781,150,5700,'Inyección multipunto','Inline',4,5),
(11519,'Diesel',1896,90,4000,'La inyección directa','Inline',4,2),
(11520,'Diesel',1896,90,4000,'La inyección directa','Inline',4,2),
(11521,'Gasolina',1984,101,5500,'Inyección mono','Inline',4,2),
(11522,'Gasolina',1984,115,5400,'Inyección multipunto','Inline',4,2),
(11523,'Gasolina',1984,140,5900,'Inyección multipunto','Inline',4,4),
(11524,'Gasolina',1984,140,5900,'Inyección multipunto','Inline',4,4),
(11525,'Gasolina',1984,101,5500,'Inyección mono','Inline',4,2),
(11526,'Gasolina',1984,115,5400,'Inyección multipunto','Inline',4,2),
(11527,'Gasolina',1984,140,5900,'Inyección multipunto','Inline',4,4),
(11528,'Gasolina',1984,140,5900,'Inyección multipunto','Inline',4,4),
(11529,'Gasolina',2309,133,5500,'Inyección multipunto','Inline',5,2),
(11530,'Gasolina',2309,133,5500,'Inyección multipunto','Inline',5,2),
(11531,'Gasolina',2309,133,5500,'Inyección multipunto','Inline',5,2),
(11532,'Gasolina',2309,133,5500,'Inyección multipunto','Inline',5,2),
(11533,'Gasolina',2393,165,6000,'Inyección multipunto','V-twin',6,5),
(11534,'Gasolina',2393,165,6000,'Inyección multipunto','V-twin',6,5),
(11535,'Gasolina',2393,165,6000,'Inyección multipunto','V-twin',6,5),
(11536,'Gasolina',2393,165,6000,'Inyección multipunto','V-twin',6,5),
(11537,'Diesel',2461,115,4000,'La inyección directa','Inline',5,2),
(11538,'Diesel',2461,115,4000,'La inyección directa','Inline',5,2),
(11539,'Diesel',2461,115,4000,'La inyección directa','Inline',5,2),
(11540,'Diesel',2461,140,4000,'La inyección directa','Inline',5,2),
(11541,'Diesel',2461,140,4000,'La inyección directa','Inline',5,2),
(11542,'Diesel',2461,140,4000,'La inyección directa','Inline',5,2),
(11543,'Gasolina',2598,150,5500,'Inyección multipunto','V-twin',6,2),
(11544,'Gasolina',2598,150,5500,'Inyección multipunto','V-twin',6,2),
(11545,'Gasolina',2598,150,5500,'Inyección multipunto','V-twin',6,2),
(11546,'Gasolina',2598,150,5500,'Inyección multipunto','V-twin',6,2),
(11547,'Gasolina',2771,174,5500,'Inyección multipunto','V-twin',6,2),
(11548,'Gasolina',2771,193,6000,'Inyección multipunto','V-twin',6,5),
(11549,'Gasolina',2771,174,5500,'Inyección multipunto','V-twin',6,2),
(11550,'Gasolina',2771,193,6000,'Inyección multipunto','V-twin',6,5),
(11551,'Gasolina',2771,174,5500,'Inyección multipunto','V-twin',6,2),
(11552,'Gasolina',2771,193,6000,'Inyección multipunto','V-twin',6,5),
(11553,'Gasolina',2771,193,6000,'Inyección multipunto','V-twin',6,5),
(11554,'Gasolina',2771,174,5500,'Inyección multipunto','V-twin',6,2),
(11555,'Gasolina',2771,193,6000,'Inyección multipunto','V-twin',6,5),
(11556,'Gasolina',2771,193,6000,'Inyección multipunto','V-twin',6,5),
(11557,'Gasolina',2771,193,6000,'Inyección multipunto','V-twin',6,5),
(11558,'Gasolina',2771,193,6000,'Inyección multipunto','V-twin',6,5),
(11559,'Diesel',1968,204,3750,'Common Rail','Inline',4,4),
(11560,'Diesel',1968,204,3750,'Common Rail','Inline',4,4),
(11561,'Diesel',2967,231,32504750,'Common Rail','V-twin',6,4),
(11562,'Diesel',2967,231,32504750,'Common Rail','V-twin',6,4),
(11563,'Gasolina',2995,340,50006400,'La inyección directa','V-twin',6,4),
(11564,'Diesel',1968,204,3750,'Common Rail','Inline',4,4),
(11565,'Diesel',1968,204,3750,'Common Rail','Inline',4,4),
(11566,'Diesel',2967,231,32504750,'Common Rail','V-twin',6,4),
(11567,'Diesel',2967,286,35004000,'Common Rail','V-twin',6,4),
(11568,'Gasolina',2995,340,50006400,'La inyección directa','V-twin',6,4),
(11569,'Gasolina',2995,340,50006400,'La inyección directa','V-twin',6,4),
(11570,'Gasolina',2773,204,52506250,'La inyección directa','V-twin',6,4),
(11571,'Gasolina',2773,204,5250,'La inyección directa','V-twin',6,4),
(11572,'Diesel',2967,245,40004500,'Common Rail','V-twin',6,4),
(11573,'Gasolina',2967,310,55006500,'La inyección directa','V-twin',6,4),
(11574,'Gasolina',1798,190,42006200,'La inyección directa','Inline',4,4),
(11575,'Gasolina',1984,252,50006000,'La inyección directa','Inline',4,5),
(11576,'Gasolina',1984,249,50006000,'La inyección directa','Inline',4,4),
(11577,'Gasolina',2773,220,6500,'La inyección directa','V-twin',6,4),
(11578,'Diesel',2967,190,32505000,'Common Rail','V-twin',6,4),
(11579,'Diesel',2967,218,40005000,'Common Rail','V-twin',6,4),
(11580,'Diesel',2967,218,40005000,'Common Rail','V-twin',6,4),
(11581,'Diesel',2967,245,40004500,'Common Rail','V-twin',6,4),
(11582,'Diesel',2967,272,35004250,'Common Rail','V-twin',6,4),
(11583,'Diesel',2967,320,39004600,'Common Rail','V-twin',6,4),
(11584,'Diesel',2967,326,40004500,'Common Rail','V-twin',6,4),
(11585,'Gasolina',2995,333,53006500,'La inyección directa','V-twin',6,4),
(11586,'Diesel',2496,150,4000,'La inyección directa','V-twin',6,4),
(11587,'Diesel',2496,150,4000,'La inyección directa','V-twin',6,4),
(11588,'Diesel',2496,150,4000,'La inyección directa','V-twin',6,4),
(11589,'Gasolina',2771,174,5500,'Inyección multipunto','V-twin',6,2),
(11590,'Gasolina',2771,174,5500,'Inyección multipunto','V-twin',6,2),
(11591,'Gasolina',2771,174,5500,'Inyección multipunto','V-twin',6,2),
(11592,'Gasolina',2771,193,6000,'Inyección multipunto','V-twin',6,5),
(11593,'Gasolina',2771,174,5500,'Inyección multipunto','V-twin',6,2),
(11594,'Gasolina',2771,193,6000,'Inyección multipunto','V-twin',6,5),
(11595,'Gasolina',2771,193,6000,'Inyección multipunto','V-twin',6,5),
(11596,'Gasolina',2771,193,6000,'Inyección multipunto','V-twin',6,5),
(11597,'Gasolina',3697,230,5500,'Inyección multipunto','V-twin',8,4),
(11598,'Gasolina',3697,260,6000,'Inyección multipunto','V-twin',8,5),
(11599,'Gasolina',3697,230,5500,'Inyección multipunto','V-twin',8,4),
(11600,'Gasolina',3697,260,6000,'Inyección multipunto','V-twin',8,5),
(11601,'Gasolina',4172,300,6000,'Inyección multipunto','V-twin',8,4),
(11602,'Gasolina',4172,310,6200,'Inyección multipunto','V-twin',8,5),
(11603,'Diesel',2496,150,4000,'La inyección directa','V-twin',6,4),
(11604,'Diesel',2496,180,4000,'La inyección directa','V-twin',6,4),
(11605,'Diesel',2496,150,4000,'La inyección directa','V-twin',6,4),
(11606,'Diesel',2496,180,4000,'La inyección directa','V-twin',6,4),
(11607,'Diesel',2496,150,4000,'La inyección directa','V-twin',6,4),
(11608,'Diesel',2496,180,4000,'La inyección directa','V-twin',6,4),
(11609,'Gasolina',2771,193,6000,'Inyección multipunto','V-twin',6,5),
(11610,'Gasolina',2771,193,6000,'Inyección multipunto','V-twin',6,5),
(11611,'Gasolina',2771,193,6000,'Inyección multipunto','V-twin',6,5),
(11612,'Gasolina',2771,193,6000,'Inyección multipunto','V-twin',6,5),
(11613,'Diesel',3328,225,4000,'Common Rail','V-twin',8,4),
(11614,'Gasolina',3697,260,6000,'Inyección multipunto','V-twin',8,5),
(11615,'Gasolina',3697,260,6000,'Inyección multipunto','V-twin',8,5),
(11616,'Gasolina',4172,310,6200,'Inyección multipunto','V-twin',8,5),
(11617,'Gasolina',4172,310,6200,'Inyección multipunto','V-twin',8,5),
(11618,'Gasolina',5998,420,6000,'Inyección multipunto','W-twin',12,4),
(11619,'Gasolina',5998,420,6000,'Inyección multipunto','W-twin',12,4),
(11620,'Gasolina',2976,220,6300,'Inyección multipunto','V-twin',6,5),
(11621,'Gasolina',2976,220,6300,'Inyección multipunto','V-twin',6,5),
(11622,'Diesel',2967,233,4000,'Common Rail','V-twin',6,4),
(11623,'Gasolina',3697,280,6000,'Inyección multipunto','V-twin',8,5),
(11624,'Diesel',3936,275,3750,'Common Rail','V-twin',8,4),
(11625,'Diesel',3936,275,3750,'Common Rail','V-twin',8,4),
(11626,'Gasolina',4172,335,6500,'Inyección multipunto','V-twin',8,5),
(11627,'Gasolina',4172,310,6200,'Inyección multipunto','V-twin',8,5),
(11628,'Gasolina',4172,335,6500,'Inyección multipunto','V-twin',8,5),
(11629,'Gasolina',5998,450,6200,'Inyección multipunto','W-twin',12,4),
(11630,'Gasolina',5998,450,6200,'Inyección multipunto','W-twin',12,4),
(11631,'Gasolina',2773,210,55006800,'La inyección directa','V-twin',6,4),
(11632,'Diesel',2967,233,4000,'Common Rail','V-twin',6,4),
(11633,'Diesel',2967,233,4000,'Common Rail','V-twin',6,4),
(11634,'Gasolina',3123,260,6500,'La inyección directa','V-twin',6,4),
(11635,'Gasolina',3123,260,6500,'La inyección directa','V-twin',6,4),
(11636,'Gasolina',3123,260,6500,'La inyección directa','V-twin',6,4),
(11637,'Gasolina',4163,350,3800,'La inyección directa','V-twin',8,4),
(11638,'Gasolina',4163,350,6800,'La inyección directa','V-twin',8,4),
(11639,'Diesel',4134,326,3750,'Common Rail','V-twin',8,4),
(11640,'Diesel',4134,326,3750,'Common Rail','Inline',8,4),
(11641,'Gasolina',5998,450,6200,'Inyección multipunto','W-twin',12,4),
(11642,'Gasolina',5998,450,6200,'Inyección multipunto','W-twin',12,4),
(11643,'Diesel',2967,233,4000,'Common Rail','V-twin',6,4),
(11644,'Diesel',2967,233,4000,'Common Rail','V-twin',6,4),
(11645,'Gasolina',3123,260,6500,'La inyección directa','V-twin',6,4),
(11646,'Gasolina',3123,260,6500,'La inyección directa','V-twin',6,4),
(11647,'Gasolina',3123,260,6500,'La inyección directa','V-twin',6,4),
(11648,'Gasolina',3697,280,6000,'La inyección directa','V-twin',8,5),
(11649,'Gasolina',4163,350,6800,'La inyección directa','V-twin',8,4),
(11650,'Gasolina',4163,350,6800,'La inyección directa','V-twin',8,4),
(11651,'Diesel',4134,326,3750,'Common Rail','V-twin',8,4),
(11652,'Diesel',4134,326,3750,'Common Rail','V-twin',8,4),
(11653,'Gasolina',5998,450,6200,'Inyección multipunto','W-twin',12,4),
(11654,'Gasolina',5998,450,6200,'Inyección multipunto','W-twin',12,4),
(11655,'Híbrido',1984,211,43006000,'La inyección directa','Inline',4,4),
(11656,'Diesel',2967,250,40004500,'Common Rail','V-twin',6,4),
(11657,'Diesel',2967,250,40004500,'Common Rail','V-twin',6,4),
(11658,'Diesel',2967,204,37504500,'Common Rail','V-twin',6,4),
(11659,'Gasolina',2995,290,48506500,'La inyección directa','V-twin',6,4),
(11660,'Gasolina',2995,333,55006500,'La inyección directa','V-twin',6,4),
(11661,'Gasolina',2995,290,48506500,'La inyección directa','V-twin',6,4),
(11662,'Gasolina',2995,333,55006500,'La inyección directa','V-twin',6,4),
(11663,'Gasolina',3993,420,5000,'La inyección directa','V-twin',8,4),
(11664,'Gasolina',3993,420,5000,'La inyección directa','V-twin',8,4),
(11665,'Gasolina',4163,372,6800,'La inyección directa','V-twin',8,4),
(11666,'Gasolina',4163,372,6800,'La inyección directa','V-twin',8,4),
(11667,'Diesel',4134,350,4000,'Common Rail','V-twin',8,2),
(11668,'Diesel',4134,350,4000,'Common Rail','V-twin',8,2),
(11669,'Gasolina',6299,500,6200,'La inyección directa','W-twin',12,4),
(11670,'Diesel',2967,250,40004500,'Common Rail','V-twin',6,4),
(11671,'Diesel',2967,258,40004250,'Common Rail','V-twin',6,4),
(11672,'Diesel',2967,250,40004500,'Common Rail','V-twin',6,4),
(11673,'Diesel',2967,258,40004250,'Common Rail','V-twin',6,4),
(11674,'Gasolina',2995,310,52006500,'La inyección directa','V-twin',6,4),
(11675,'Gasolina',2995,310,52006500,'La inyección directa','V-twin',6,4),
(11676,'Gasolina',3993,435,51006000,'La inyección directa','V-twin',8,4),
(11677,'Gasolina',3993,435,51006000,'La inyección directa','V-twin',8,4),
(11678,'Diesel',4134,385,3750,'Common Rail','V-twin',8,4),
(11679,'Diesel',4134,385,3750,'Common Rail','V-twin',8,4),
(11680,'Gasolina',6299,500,6200,'La inyección directa','W-twin',12,4),
(11681,'Diesel',2967,286,37504000,'Common Rail','V-twin',6,4),
(11682,'Diesel',2967,286,37504000,'Common Rail','V-twin',6,4),
(11683,'Gasolina',2995,340,50006400,'La inyección directa','V-twin',6,4),
(11684,'Gasolina',2995,340,50006400,'La inyección directa','V-twin',6,4),
(11685,'Diesel',2496,163,4000,'Common Rail','V-twin',6,4),
(11686,'Diesel',2496,180,4000,'Common Rail','V-twin',6,4),
(11687,'Diesel',2496,180,4000,'Common Rail','V-twin',6,4),
(11688,'Gasolina',2671,250,5800,'Inyección multipunto','V-twin',6,5),
(11689,'Gasolina',2671,250,5800,'Inyección multipunto','V-twin',6,5),
(11690,'Gasolina',4163,300,6200,'Inyección multipunto','V-twin',8,5),
(11691,'Gasolina',1781,125,5800,'La inyección directa','Inline',4,5),
(11692,'Diesel',1896,90,4000,'La inyección directa','Inline',4,2),
(11693,'Gasolina',1984,115,5400,'Inyección multipunto','Inline',4,2),
(11694,'Gasolina',2598,150,5750,'Inyección multipunto','V-twin',6,2),
(11695,'Gasolina',2771,174,5500,'Inyección multipunto','V-twin',6,2),
(11696,'Gasolina',1781,90,5200,'Inyección multipunto','Inline',4,2),
(11697,'Gasolina',1994,115,5400,'Inyección multipunto','Inline',5,2),
(11698,'Gasolina',1994,115,5400,'Inyección multipunto','Inline',5,2),
(11699,'Gasolina',2144,130,5900,'Inyección multipunto','Inline',5,2),
(11700,'Gasolina',2144,130,5900,'Inyección multipunto','Inline',5,2),
(11701,'Gasolina',2226,116,5500,'Inyección multipunto','Inline',5,2),
(11702,'Gasolina',2226,136,5700,'Inyección multipunto','Inline',5,2),
(11703,'Gasolina',2226,120,5500,'Inyección multipunto','Inline',5,2),
(11704,'Gasolina',1984,140,5900,'Inyector','Inline',4,4),
(11705,'Gasolina',1984,115,5400,'Inyección multipunto','Inline',4,2),
(11706,'Gasolina',1984,115,5900,'Inyección multipunto','Inline',4,2),
(11707,'Gasolina',2226,230,5900,'Inyector','Inline',5,4),
(11708,'Gasolina',2309,133,5500,'Inyección multipunto','Inline',5,2),
(11709,'Gasolina',2309,167,6000,'Inyección multipunto','Inline',5,4),
(11710,'Gasolina',2309,167,6000,'Inyector','Inline',5,4),
(11711,'Gasolina',2309,167,6000,'Inyección multipunto','Inline',5,4),
(11712,'Gasolina',2309,133,5500,'Inyección multipunto','Inline',5,2),
(11713,'Gasolina',2309,133,5500,'Inyección multipunto','Inline',5,2),
(11714,'Gasolina',2598,150,5750,'Inyección multipunto','V-twin',6,2),
(11715,'Gasolina',2598,150,5750,'Inyección multipunto','V-twin',6,2),
(11716,'Gasolina',2598,150,5750,'Inyección multipunto','V-twin',6,2),
(11717,'Gasolina',2771,174,5500,'Inyección multipunto','V-twin',6,2),
(11718,'Gasolina',2771,174,5500,'Inyección multipunto','V-twin',6,2),
(11719,'Gasolina',2771,174,5500,'Inyección multipunto','V-twin',6,2),
(11720,'Gasolina',999,116,50005500,'La inyección directa','Inline',3,4),
(11721,'Gasolina',999,116,50005500,'La inyección directa','Inline',3,4),
(11722,'Gasolina',1395,150,50006000,'La inyección directa','Inline',4,4),
(11723,'Gasolina',1395,150,50006000,'La inyección directa','Inline',4,4),
(11724,'Diesel',1598,116,32504000,'Common Rail','Inline',4,4),
(11725,'Diesel',1598,116,32504000,'Common Rail','Inline',4,4),
(11726,'Diesel',1968,150,35004000,'Common Rail','Inline',4,4),
(11727,'Diesel',1968,190,35004000,'Common Rail','Inline',4,4),
(11728,'Gasolina',1984,190,42006000,'La inyección directa','Inline',4,4),
(11729,'Gasolina',1395,150,50006000,'La inyección directa','Inline',4,4),
(11730,'Gasolina',1395,150,50006000,'La inyección directa','Inline',4,4),
(11731,'Diesel',1968,177,4200,'Common Rail','Inline',4,4),
(11732,'Gasolina',1984,170,43006200,'La inyección directa','Inline',4,4),
(11733,'Gasolina',1984,170,43006200,'La inyección directa','Inline',4,4),
(11734,'Gasolina',1984,211,50006200,'La inyección directa','Inline',4,4),
(11735,'Gasolina',1395,150,50006000,'La inyección directa','Inline',4,4),
(11736,'Gasolina',1395,150,50006000,'La inyección directa','Inline',4,4),
(11737,'Diesel',1984,184,40006200,'Common Rail','Inline',4,4),
(11738,'Gasolina',1984,180,40006200,'La inyección directa','Inline',4,4),
(11739,'Gasolina',1984,220,45006200,'La inyección directa','Inline',4,4),
(11740,'Diesel',1968,190,38004200,'Common Rail','Inline',4,4),
(11741,'Gasolina',1984,249,50006000,'La inyección directa','Inline',4,4),
(11742,'Diesel',1968,170,4200,'Common Rail','Inline',4,4),
(11743,'Diesel',1968,143,4200,'Common Rail','Inline',4,4),
(11744,'Diesel',1968,143,4200,'Common Rail','Inline',4,4),
(11745,'Diesel',1968,170,4200,'Common Rail','Inline',4,4),
(11746,'Diesel',1968,170,4200,'Common Rail','Inline',4,4),
(11747,'Híbrido',1984,245,43006000,'La inyección directa','Inline',4,4),
(11748,'Gasolina',1984,180,40006000,'La inyección directa','Inline',4,4),
(11749,'Gasolina',1984,211,43006000,'La inyección directa','Inline',4,4),
(11750,'Gasolina',1984,211,43006000,'La inyección directa','Inline',4,4),
(11751,'Diesel',2967,240,40004400,'Common Rail','V-twin',6,4),
(11752,'Gasolina',3197,270,6500,'La inyección directa','V-twin',6,4),
(11753,'Diesel',1968,143,4200,'Common Rail','Inline',4,4),
(11754,'Diesel',1968,150,4200,'Common Rail','Inline',4,4),
(11755,'Diesel',1968,150,4200,'Common Rail','Inline',6,4),
(11756,'Diesel',1968,177,4200,'Common Rail','Inline',4,4),
(11757,'Diesel',1968,177,4200,'Common Rail','Inline',4,4),
(11758,'Híbrido',1984,211,43006000,'La inyección directa','Inline',4,4),
(11759,'Gasolina',1984,180,40006000,'La inyección directa','Inline',4,4),
(11760,'Gasolina',1984,225,45006250,'La inyección directa','Inline',4,4),
(11761,'Gasolina',1984,230,47006200,'La inyección directa','Inline',4,4),
(11762,'Gasolina',1984,180,40006000,'La inyección directa','Inline',4,4),
(11763,'Gasolina',1984,225,45006250,'La inyección directa','Inline',4,4),
(11764,'Gasolina',1984,230,47006200,'La inyección directa','Inline',4,4),
(11765,'Diesel',2967,258,40004500,'Common Rail','V-twin',6,4),
(11766,'Diesel',2967,245,40004500,'Common Rail','V-twin',6,4),
(11767,'Gasolina',2995,272,47806500,'La inyección directa','V-twin',6,4),
(11768,'Diesel',2967,233,4000,'Common Rail','V-twin',6,4),
(11769,'Diesel',2967,240,40004400,'Common Rail','V-twin',6,4),
(11770,'Diesel',2967,240,40004400,'Common Rail','V-twin',6,4),
(11771,'Gasolina',3597,280,6200,'La inyección directa','V-twin',6,4),
(11772,'Gasolina',3597,280,6200,'La inyección directa','V-twin',6,4),
(11773,'Gasolina',4163,350,6800,'La inyección directa','V-twin',8,4),
(11774,'Gasolina',4163,350,6800,'La inyección directa','V-twin',8,4),
(11775,'Diesel',4134,326,3750,'Common Rail','V-twin',8,4),
(11776,'Diesel',4134,326,3750,'Common Rail','V-twin',8,4),
(11777,'Diesel',5934,500,3750,'Common Rail','W-twin',12,4),
(11778,'Diesel',2967,245,38004400,'Common Rail','V-twin',6,4),
(11779,'Diesel',2967,204,32004400,'Common Rail','V-twin',6,4),
(11780,'Diesel',2967,245,38004400,'Common Rail','V-twin',6,4),
(11781,'Gasolina',2995,272,47506500,'La inyección directa','V-twin',6,4),
(11782,'Gasolina',2995,333,55006500,'La inyección directa','V-twin',6,4),
(11783,'Gasolina',3597,280,6200,'La inyección directa','V-twin',6,4),
(11784,'Gasolina',4163,350,6800,'La inyección directa','V-twin',8,4),
(11785,'Diesel',4134,340,4000,'Common Rail','V-twin',8,4),
(11786,'Diesel',5934,500,3750,'Common Rail','W-twin',12,4),
(11787,'Gasolina',1984,252,50006000,'La inyección directa','V-twin',4,4),
(11788,'Diesel',2967,249,29104500,'Common Rail','V-twin',6,4),
(11789,'Gasolina',2995,333,55006500,'La inyección directa','V-twin',6,4),
(11790,'Diesel',2967,286,37504000,'Common Rail','V-twin',6,4),
(11791,'Gasolina',2995,340,50006400,'La inyección directa','V-twin',6,4),
(11792,'Gasolina',2134,300,6600,'Inyección multipunto','Inline',5,4),
(11793,'Gasolina',2144,200,5500,'Inyección multipunto','Inline',5,2),
(11794,'Gasolina',2226,220,5900,'Inyección multipunto','Inline',5,4),
(11795,'Gasolina',2144,200,5500,'Inyección multipunto','Inline',5,2),
(11796,'Gasolina',5204,560,8000,'La inyección directa','V-twin',10,4),
(11797,'Gasolina',5204,560,8000,'La inyección directa','V-twin',10,4),
(11798,'Gasolina',4163,430,7800,'La inyección directa','V-twin',8,4),
(11799,'Gasolina',4163,430,7900,'La inyección directa','V-twin',8,4),
(11800,'Gasolina',5204,525,8000,'La inyección directa','V-twin',10,4),
(11801,'Gasolina',5204,525,8000,'La inyección directa','V-twin',10,4),
(11802,'Gasolina',4163,430,7900,'La inyección directa','V-twin',8,4),
(11803,'Gasolina',4163,430,7900,'La inyección directa','V-twin',8,4),
(11804,'Gasolina',5204,525,8000,'La inyección directa','V-twin',10,4),
(11805,'Gasolina',5204,525,8700,'La inyección directa','V-twin',10,4),
(11806,'Gasolina',4163,430,7900,'La inyección directa','V-twin',8,4),
(11807,'Gasolina',4163,430,7900,'La inyección directa','V-twin',8,4),
(11808,'Gasolina',5204,525,8000,'La inyección directa','V-twin',10,4),
(11809,'Gasolina',5204,550,8000,'La inyección directa','V-twin',10,4),
(11810,'Gasolina',5204,525,8000,'La inyección directa','V-twin',10,4),
(11811,'Gasolina',5204,550,8000,'La inyección directa','V-twin',10,4),
(11812,'Gasolina',4163,430,7900,'La inyección directa','V-twin',8,4),
(11813,'Gasolina',4163,430,7900,'La inyección directa','V-twin',8,4),
(11814,'Gasolina',5204,525,8000,'La inyección directa','V-twin',10,4),
(11815,'Gasolina',5204,525,8000,'La inyección directa','V-twin',10,4),
(11816,'Gasolina',5204,540,78008250,'La inyección directa','V-twin',10,4),
(11817,'Gasolina',5204,610,8250,'La inyección directa','V-twin',10,4),
(11818,'Gasolina',5204,548,78008250,'La inyección directa','V-twin',10,4),
(11819,'Gasolina',5204,619,8250,'La inyección directa','V-twin',10,4),
(11820,'Gasolina',2480,340,54006500,'La inyección directa','Inline',5,4),
(11821,'Gasolina',2480,400,59007000,'La inyección directa','Inline',5,4),
(11822,'Gasolina',2480,400,59007000,'La inyección directa','Inline',5,4),
(11823,'Gasolina',2671,380,61007000,'Inyección multipunto','V-twin',6,5),
(11824,'Gasolina',4163,420,7800,'La inyección directa','V-twin',8,4),
(11825,'Gasolina',4163,420,7800,'La inyección directa','V-twin',8,4),
(11826,'Gasolina',4163,420,7800,'La inyección directa','V-twin',8,4),
(11827,'Gasolina',4163,450,8250,'La inyección directa','V-twin',8,4),
(11828,'Gasolina',2894,450,57006700,'La inyección directa','V-twin',6,4),
(11829,'Gasolina',4163,450,8250,'La inyección directa','V-twin',8,4),
(11830,'Gasolina',4163,450,8250,'La inyección directa','V-twin',8,4),
(11831,'Gasolina',4163,450,8250,'La inyección directa','V-twin',8,4),
(11832,'Gasolina',2894,450,57006700,'La inyección directa','V-twin',6,4),
(11833,'Gasolina',4172,450,5700,'La inyección directa','V-twin',8,5),
(11834,'Gasolina',4172,450,5700,'La inyección directa','V-twin',8,5),
(11835,'Gasolina',4991,580,62506700,'La inyección directa','V-twin',10,4),
(11836,'Gasolina',4991,580,62506700,'La inyección directa','V-twin',10,4),
(11837,'Gasolina',3993,560,57006600,'La inyección directa','V-twin',8,4),
(11838,'Gasolina',3993,605,61006800,'La inyección directa','V-twin',8,4),
(11839,'Gasolina',3993,560,57006600,'La inyección directa','V-twin',8,4),
(11840,'Gasolina',3993,560,57006600,'La inyección directa','V-twin',8,4),
(11841,'Gasolina',3993,605,61006800,'La inyección directa','V-twin',8,4),
(11842,'Gasolina',3993,560,57006600,'La inyección directa','V-twin',8,4),
(11843,'Gasolina',2480,310,52006700,'La inyección directa','Inline',5,4),
(11844,'Gasolina',2480,340,53006700,'La inyección directa','Inline',4,4),
(11845,'Gasolina',2226,220,5900,'Inyección multipunto','Inline',5,4),
(11846,'Gasolina',2226,230,5900,'Inyección multipunto','Inline',5,4),
(11847,'Gasolina',2226,230,5900,'Inyector','Inline',5,4),
(11848,'Gasolina',1781,210,5800,'Inyección multipunto','Inline',4,5),
(11849,'Gasolina',1781,225,5900,'Inyección multipunto','Inline',4,5),
(11850,'Gasolina',1984,265,6000,'La inyección directa','Inline',4,4),
(11851,'Gasolina',1984,256,6000,'La inyección directa','Inline',4,4),
(11852,'Gasolina',1984,256,6000,'La inyección directa','Inline',4,4),
(11853,'Gasolina',1984,256,6000,'La inyección directa','Inline',4,4),
(11854,'Gasolina',1984,256,6000,'La inyección directa','Inline',4,4),
(11855,'Gasolina',1984,300,55006200,'La inyección directa','Inline',4,4),
(11856,'Gasolina',1984,300,55006200,'La inyección directa','Inline',4,4),
(11857,'Gasolina',1984,300,55006200,'La inyección directa','Inline',4,4),
(11858,'Gasolina',1984,300,55006200,'La inyección directa','Inline',4,4),
(11859,'Gasolina',1984,300,55006200,'La inyección directa','Inline',4,4),
(11860,'Gasolina',1984,300,55006200,'La inyección directa','Inline',4,4),
(11861,'Gasolina',1984,300,55006200,'La inyección directa','Inline',4,4),
(11862,'Gasolina',2226,230,5900,'Inyección multipunto','Inline',5,4),
(11863,'Gasolina',2226,230,5900,'Inyección multipunto','Inline',5,4),
(11864,'Gasolina',4172,280,5800,'Inyección multipunto','V-twin',8,4),
(11865,'Gasolina',2226,230,5900,'Inyección multipunto','Inline',5,4),
(11866,'Gasolina',2226,230,5900,'Inyección multipunto','Inline',5,4),
(11867,'Gasolina',4172,280,5800,'Inyección multipunto','V-twin',8,4),
(11868,'Gasolina',2671,265,5800,'Inyección multipunto','V-twin',6,5),
(11869,'Gasolina',2671,265,5800,'Inyección multipunto','V-twin',6,5),
(11870,'Gasolina',4163,344,7000,'Inyección multipunto','V-twin',8,5),
(11871,'Gasolina',4163,344,7000,'Inyección multipunto','V-twin',8,5),
(11872,'Gasolina',4163,344,7000,'Inyección multipunto','V-twin',8,5),
(11873,'Gasolina',4163,344,7000,'Inyección multipunto','V-twin',8,5),
(11874,'Gasolina',4163,344,7000,'Inyección multipunto','V-twin',8,5),
(11875,'Gasolina',4163,344,7000,'Inyección multipunto','V-twin',8,5),
(11876,'Gasolina',4163,344,7000,'Inyección multipunto','V-twin',8,5),
(11877,'Gasolina',4163,344,7000,'Inyección multipunto','V-twin',8,5),
(11878,'Gasolina',4163,344,7000,'Inyección multipunto','V-twin',8,5),
(11879,'Gasolina',4163,344,7000,'Inyección multipunto','V-twin',8,5),
(11880,'Gasolina',4163,344,4000,'Inyección multipunto','V-twin',8,5),
(11881,'Gasolina',4163,344,7000,'Inyección multipunto','V-twin',8,5),
(11882,'Gasolina',2995,333,55007000,'La inyección directa','V-twin',6,4),
(11883,'Gasolina',2995,333,55007000,'La inyección directa','V-twin',6,4),
(11884,'Gasolina',2995,333,55007000,'La inyección directa','V-twin',6,4),
(11885,'Gasolina',2995,333,55007000,'La inyección directa','V-twin',6,4),
(11886,'Gasolina',2995,333,55006500,'La inyección directa','V-twin',6,4),
(11887,'Gasolina',2995,333,55006500,'La inyección directa','V-twin',6,4),
(11888,'Gasolina',2995,354,54006400,'La inyección directa','V-twin',6,4),
(11889,'Gasolina',2995,354,54006400,'La inyección directa','V-twin',6,4),
(11890,'Gasolina',2995,333,55007000,'La inyección directa','V-twin',6,4),
(11891,'Gasolina',4163,354,7000,'La inyección directa','V-twin',8,4),
(11892,'Gasolina',4163,354,7000,'La inyección directa','V-twin',8,4),
(11893,'Gasolina',2995,333,55007000,'La inyección directa','V-twin',6,4),
(11894,'Gasolina',2995,333,55006500,'La inyección directa','V-twin',6,4),
(11895,'Gasolina',2995,333,55006500,'La inyección directa','V-twin',6,4),
(11896,'Gasolina',2995,333,55006500,'La inyección directa','V-twin',6,4),
(11897,'Gasolina',2226,230,5900,'Inyección multipunto','Inline',5,4),
(11898,'Gasolina',2226,230,5900,'Inyección multipunto','Inline',5,4),
(11899,'Gasolina',4172,280,5800,'Inyección multipunto','V-twin',8,4),
(11900,'Gasolina',4172,280,5800,'Inyector','V-twin',8,4),
(11901,'Gasolina',2226,230,5900,'Inyección multipunto','Inline',5,4),
(11902,'Gasolina',2226,230,5900,'Inyección multipunto','Inline',5,4),
(11903,'Gasolina',4172,280,5800,'Inyección multipunto','V-twin',8,4),
(11904,'Gasolina',4172,280,5800,'Inyección multipunto','V-twin',8,4),
(11905,'Gasolina',4172,326,5800,'Inyección multipunto','V-twin',8,4),
(11906,'Gasolina',4172,340,7000,'Inyector','V-twin',8,5),
(11907,'Gasolina',4172,340,7000,'Inyector','V-twin',8,5),
(11908,'Gasolina',4172,340,7000,'Inyector','V-twin',8,5),
(11909,'Gasolina',4172,340,7000,'Inyector','V-twin',8,5),
(11910,'Gasolina',5204,435,6800,'La inyección directa','V-twin',10,4),
(11911,'Gasolina',5204,435,6800,'La inyección directa','V-twin',10,4),
(11912,'Gasolina',5204,435,6800,'La inyección directa','V-twin',10,4),
(11913,'Gasolina',5204,435,6800,'La inyección directa','V-twin',10,4),
(11914,'Gasolina',3993,420,55006400,'La inyección directa','V-twin',8,4),
(11915,'Gasolina',3993,420,55006400,'La inyección directa','V-twin',8,4),
(11916,'Gasolina',3993,450,58006400,'La inyección directa','V-twin',6,4),
(11917,'Gasolina',3993,450,58006400,'La inyección directa','V-twin',6,4),
(11918,'Gasolina',3993,420,55006400,'La inyección directa','V-twin',8,4),
(11919,'Gasolina',3993,450,58006400,'La inyección directa','V-twin',8,4),
(11920,'Gasolina',4172,340,6600,'Inyección multipunto','V-twin',8,4),
(11921,'Gasolina',4172,340,6600,'Inyección multipunto','V-twin',8,4),
(11922,'Gasolina',4172,360,7000,'Inyección multipunto','V-twin',8,5),
(11923,'Gasolina',4172,360,7000,'Inyección multipunto','V-twin',8,5),
(11924,'Gasolina',4172,360,7000,'Inyección multipunto','V-twin',8,5),
(11925,'Gasolina',5204,450,7000,'La inyección directa','V-twin',10,4),
(11926,'Gasolina',5204,450,7000,'La inyección directa','V-twin',10,4),
(11927,'Gasolina',3993,520,6000,'La inyección directa','V-twin',8,4),
(11928,'Gasolina',3993,520,5800,'La inyección directa','V-twin',8,4),
(11929,'Gasolina',3993,605,61006800,'La inyección directa','V-twin',8,4),
(11930,'Gasolina',2995,354,54006400,'La inyección directa','V-twin',6,4),
(11931,'Diesel',2967,313,39004500,'Common Rail','V-twin',6,4),
(11932,'Gasolina',2995,354,60006500,'La inyección directa','V-twin',6,4),
(11933,'Diesel',3956,435,37505000,'Common Rail','V-twin',8,4),
(11934,'Gasolina',1798,160,4500,'La inyección directa','Inline',4,4),
(11935,'Diesel',1968,170,4200,'Common Rail','Inline',4,4),
(11936,'Gasolina',1984,211,5500,'La inyección directa','Inline',4,4),
(11937,'Gasolina',1984,200,5100,'La inyección directa','Inline',4,4),
(11938,'Gasolina',1984,200,5100,'La inyección directa','Inline',4,4),
(11939,'Gasolina',3189,250,6300,'Inyección multipunto','V-twin',4,4),
(11940,'Gasolina',3189,250,6300,'Inyección multipunto','V-twin',4,4),
(11941,'Gasolina',1781,163,5700,'Inyección multipunto','Inline',4,5),
(11942,'Gasolina',1781,180,5500,'Inyección multipunto','Inline',4,5),
(11943,'Gasolina',1781,190,5700,'Inyección multipunto','Inline',4,5),
(11944,'Gasolina',1781,180,5500,'Inyección multipunto','Inline',4,5),
(11945,'Gasolina',1781,190,5700,'Inyección multipunto','Inline',4,5),
(11946,'Gasolina',1781,225,5900,'Inyección multipunto','Inline',4,5),
(11947,'Gasolina',1984,200,5100,'La inyección directa','Inline',4,4),
(11948,'Gasolina',1984,200,5100,'La inyección directa','Inline',4,4),
(11949,'Gasolina',1984,272,6000,'La inyección directa','Inline',4,4),
(11950,'Gasolina',3189,250,6300,'Inyección multipunto','V-twin',6,4),
(11951,'Gasolina',2480,340,54006500,'La inyección directa','Inline',5,4),
(11952,'Gasolina',2480,340,5400,'La inyección directa','Inline',5,4),
(11953,'Gasolina',1984,272,6000,'La inyección directa','Inline',4,4),
(11954,'Gasolina',1798,160,45006200,'La inyección directa','Inline',4,4),
(11955,'Gasolina',1798,160,45006200,'La inyección directa','Inline',4,4),
(11956,'Gasolina',1984,211,43006000,'La inyección directa','Inline',4,4),
(11957,'Gasolina',1984,211,43006000,'La inyección directa','Inline',4,4),
(11958,'Gasolina',1984,211,43006000,'La inyección directa','Inline',4,4),
(11959,'Gasolina',1798,160,45006200,'La inyección directa','Inline',4,4),
(11960,'Gasolina',1798,160,45006200,'La inyección directa','Inline',4,4),
(11961,'Gasolina',1984,211,43006000,'La inyección directa','Inline',4,4),
(11962,'Gasolina',1984,211,43006000,'La inyección directa','Inline',4,4),
(11963,'Gasolina',1984,211,43006000,'La inyección directa','Inline',4,4),
(11964,'Gasolina',2480,340,54006500,'La inyección directa','Inline',5,4),
(11965,'Gasolina',2480,360,55006700,'La inyección directa','Inline',5,4),
(11966,'Gasolina',2480,340,54006500,'La inyección directa','Inline',5,4),
(11967,'Gasolina',2480,360,55006700,'La inyección directa','Inline',5,4),
(11968,'Gasolina',2480,340,54006500,'La inyección directa','Inline',5,4),
(11969,'Gasolina',2480,360,55006700,'La inyección directa','Inline',5,4),
(11970,'Gasolina',2480,340,54006500,'La inyección directa','Inline',5,4),
(11971,'Gasolina',2480,360,55006700,'La inyección directa','Inline',5,4),
(11972,'Gasolina',1984,272,6000,'La inyección directa','Inline',4,4),
(11973,'Gasolina',1984,272,6000,'La inyección directa','Inline',4,4),
(11974,'Gasolina',1984,272,6000,'La inyección directa','Inline',4,4),
(11975,'Gasolina',1984,272,6000,'La inyección directa','Inline',4,4),
(11976,'Gasolina',1781,180,5500,'Inyección multipunto','Inline',4,5),
(11977,'Gasolina',1781,150,5700,'Inyección multipunto','Inline',4,5),
(11978,'Gasolina',1781,180,5500,'Inyección multipunto','Inline',4,5),
(11979,'Gasolina',1781,180,5500,'Inyección multipunto','Inline',4,5),
(11980,'Gasolina',1781,225,5900,'Inyección multipunto','Inline',4,5),
(11981,'Gasolina',3200,250,6300,'Inyección multipunto','V-twin',4,4),
(11982,'Gasolina',3200,250,6300,'Inyector','V-twin',4,4),
(11983,'Gasolina',1781,180,5500,'Inyección multipunto','Inline',4,5),
(11984,'Gasolina',1781,150,5700,'Inyección multipunto','Inline',4,5),
(11985,'Gasolina',1781,180,5500,'Inyección multipunto','Inline',4,5),
(11986,'Gasolina',1781,180,5500,'Inyección multipunto','Inline',4,5),
(11987,'Gasolina',1781,225,5900,'Inyección multipunto','Inline',4,5),
(11988,'Gasolina',3189,250,6300,'Inyección multipunto','V-twin',6,4),
(11989,'Gasolina',3189,250,6300,'Inyección multipunto','V-twin',6,4),
(11990,'Gasolina',1781,180,5500,'Inyección multipunto','Inline',4,5),
(11991,'Gasolina',1781,150,5700,'Inyección multipunto','Inline',4,5),
(11992,'Gasolina',1781,180,5500,'Inyección multipunto','Inline',4,5),
(11993,'Gasolina',1781,180,5500,'Inyección multipunto','Inline',4,5),
(11994,'Gasolina',1781,225,5900,'Inyección multipunto','Inline',4,5),
(11995,'Gasolina',1781,240,5700,'Inyección multipunto','Inline',4,5),
(11996,'Gasolina',3200,250,6300,'Inyección multipunto','V-twin',4,4),
(11997,'Gasolina',3200,250,6300,'Inyector','V-twin',4,4),
(11998,'Gasolina',1781,180,5500,'Inyección multipunto','Inline',4,5),
(11999,'Gasolina',1781,150,5700,'Inyección multipunto','Inline',4,5),
(12000,'Gasolina',1781,180,5500,'Inyección multipunto','Inline',4,5),
(12001,'Gasolina',1781,180,5500,'Inyección multipunto','Inline',4,5),
(12002,'Gasolina',1781,225,5900,'Inyección multipunto','Inline',4,5),
(12003,'Gasolina',3189,250,6300,'Inyección multipunto','V-twin',6,4),
(12004,'Gasolina',3189,250,6300,'Inyección multipunto','V-twin',6,4),
(12005,'Gasolina',1798,180,51006000,'La inyección directa','Inline',4,4),
(12006,'Gasolina',1798,180,51006000,'La inyección directa','Inline',4,4),
(12007,'Gasolina',1984,230,45006200,'La inyección directa','Inline',4,4),
(12008,'Gasolina',1984,230,45006200,'La inyección directa','Inline',4,4),
(12009,'Gasolina',1984,230,45006200,'La inyección directa','Inline',4,4),
(12010,'Gasolina',1798,180,51006000,'La inyección directa','Inline',4,4),
(12011,'Gasolina',1798,180,51006000,'La inyección directa','Inline',4,4),
(12012,'Gasolina',1984,230,45006200,'La inyección directa','Inline',4,4),
(12013,'Gasolina',1984,230,45006200,'La inyección directa','Inline',4,4),
(12014,'Gasolina',1984,230,45006200,'La inyección directa','Inline',4,4),
(12015,'Gasolina',2480,400,58507000,'La inyección directa','Inline',5,4),
(12016,'Gasolina',2480,400,58507000,'La inyección directa','Inline',5,4),
(12017,'Gasolina',1984,310,58006200,'La inyección directa','Inline',4,4),
(12018,'Gasolina',1984,310,58006200,'La inyección directa','Inline',4,4),
(12019,'Gasolina',1984,310,58006200,'La inyección directa','Inline',4,4),
(12020,'Gasolina',1984,310,58006200,'La inyección directa','Inline',4,4),
(12021,'Gasolina',3562,250,5800,'Inyección multipunto','V-twin',8,4),
(12022,'Gasolina',4172,280,5800,'Inyección multipunto','V-twin',8,4),
(12023,'Gasolina',594,23,4800,'Carburador','Inline',2,2),
(12024,'Gasolina',479,17,4400,'Carburador','Inline',2,2),
(12025,'Gasolina',500,22,4600,'Carburador','Inline',2,2),
(12026,'Gasolina',1242,69,5500,'Inyector','Inline',4,2),
(12027,'Gasolina',1242,69,5500,'Inyector','Inline',4,2),
(12028,'Gasolina',1368,100,6000,'Inyector','Inline',4,4),
(12029,'Gasolina',1368,100,6000,'Inyector','Inline',4,4),
(12030,'Gasolina',1242,69,5500,'Inyección multipunto','Inline',4,2),
(12031,'Gasolina',1242,69,5500,'Inyección multipunto','Inline',4,2),
(12032,'Gasolina',1368,100,6000,'Inyección multipunto','Inline',4,4),
(12033,'Gasolina',1368,100,6000,'Inyección multipunto','Inline',4,4),
(12034,'Gasolina',875,105,5500,'Inyección multipunto','Inline',2,4),
(12035,'Diesel',1248,85,3500,'Common Rail','Inline',4,4),
(12036,'Diesel',1248,85,3500,'Common Rail','Inline',4,4),
(12037,'Gasolina',1368,162,5500,'Inyección multipunto','Inline',4,4),
(12038,'Gasolina',1368,162,5500,'Inyección multipunto','Inline',4,4),
(12039,'Gasolina',1368,95,6000,'Inyección multipunto','Inline',4,4),
(12040,'Diesel',1598,105,4000,'Common Rail','Inline',4,4),
(12041,'Gasolina',1108,54,5000,'Inyector','Inline',4,2),
(12042,'Gasolina',1242,80,5000,'Inyección multipunto','Inline',4,2),
(12043,'Gasolina',1368,77,6000,'Inyector','Inline',4,2),
(12044,'Gasolina',1596,102,5750,'Inyector','Inline',4,2),
(12045,'Gasolina',1747,130,6300,'Inyección multipunto','Inline',4,4),
(12046,'Gasolina',1242,82,5500,'Inyección multipunto','Inline',4,4),
(12047,'Gasolina',1370,80,6000,'Inyección multipunto','Inline',4,3),
(12048,'Gasolina',1581,103,5750,'Inyección multipunto','Inline',4,4),
(12049,'Gasolina',1747,113,5800,'Inyección multipunto','Inline',4,4),
(12050,'Diesel',1910,101,4000,'La inyección directa','Inline',4,2),
(12051,'Gasolina',1242,82,5500,'Inyección multipunto','Inline',4,4),
(12052,'Gasolina',1370,80,6000,'Inyección mono','Inline',4,3),
(12053,'Gasolina',1581,103,6000,'Inyección multipunto','Inline',4,4),
(12054,'Gasolina',1581,103,6000,'Inyección multipunto','Inline',4,4),
(12055,'Gasolina',1747,113,5800,'Inyección multipunto','Inline',4,4),
(12056,'Diesel',1910,65,4600,'La inyección directa','Inline',4,2),
(12057,'Diesel',1910,105,4000,'La inyección directa','Inline',4,2),
(12058,'Diesel',1910,75,4200,'La inyección directa','Inline',4,2),
(12059,'Gasolina',1998,147,6100,'Inyección multipunto','Inline',5,4),
(12060,'Gasolina',1998,154,6700,'Inyección multipunto','Inline',5,4),
(12061,'Gasolina',1368,150,5000,'Inyector','Inline',4,4),
(12062,'Gasolina',1368,120,5000,'Inyector','Inline',4,4),
(12063,'Gasolina',1368,120,5000,'Inyector','Inline',4,4),
(12064,'Gasolina',704,31,5000,'Carburador','Inline',4,2),
(12065,'Gasolina',899,40,5500,'Inyección mono','Inline',4,2),
(12066,'Gasolina',1108,54,5500,'Inyector','Inline',4,2),
(12067,'Gasolina',1747,130,6300,'Inyección multipunto','Inline',4,4),
(12068,'Gasolina',1995,139,6000,'Inyección multipunto','Inline',4,4),
(12069,'Gasolina',1998,154,6700,'Inyección multipunto','Inline',5,4),
(12070,'Gasolina',1995,190,5500,'Inyección multipunto','Inline',4,4),
(12071,'Gasolina',1998,220,5750,'Inyección multipunto','Inline',5,4),
(12072,'Gasolina',1585,83,5600,'Inyección multipunto','Inline',4,4),
(12073,'Diesel',1929,94,4200,'La inyección directa','Inline',4,2),
(12074,'Gasolina',1995,100,5250,'Carburador','Inline',4,2),
(12075,'Gasolina',1995,116,5600,'Inyección multipunto','Inline',4,2),
(12076,'Gasolina',1995,100,5250,'Carburador','Inline',4,2),
(12077,'Gasolina',1995,116,5600,'Inyección multipunto','Inline',4,2),
(12078,'Gasolina',1995,137,6000,'Inyección multipunto','Inline',4,4),
(12079,'Diesel',2500,105,3900,'La inyección directa','Inline',4,2),
(12080,'Diesel',2500,115,4100,'La inyección directa','Inline',4,2),
(12081,'Gasolina',2492,162,5800,'Inyección multipunto','V-twin',6,2),
(12082,'Gasolina',2198,147,5800,'Inyector','Inline',4,4),
(12083,'Gasolina',1242,65,5500,'Inyección multipunto','Inline',4,2),
(12084,'Gasolina',1242,80,5500,'Inyección multipunto','Inline',4,2),
(12085,'Diesel',1248,69,4000,'Common Rail','Inline',4,2),
(12086,'Gasolina',1581,107,5750,'Inyector','Inline',4,2),
(12087,'Gasolina',1795,103,5400,'Inyector','Inline',4,2),
(12088,'Diesel',1910,63,4500,'Inyector','Inline',4,2),
(12089,'Diesel',1910,105,4000,'Common Rail','Inline',4,2),
(12090,'Gasolina',1368,77,6000,'Inyector','Inline',4,2),
(12091,'Diesel',1248,90,4000,'La inyección directa','Inline',4,4),
(12092,'Gasolina',1368,95,6000,'Inyección multipunto','Inline',4,4),
(12093,'Diesel',1598,90,4000,'La inyección directa','Inline',4,4),
(12094,'Diesel',1598,105,4000,'La inyección directa','Inline',4,4),
(12095,'Diesel',1598,105,4000,'La inyección directa','Inline',4,4),
(12096,'Diesel',1598,90,4000,'La inyección directa','Inline',4,4),
(12097,'Diesel',1956,135,3500,'La inyección directa','Inline',4,4),
(12098,'Diesel',1956,135,3500,'La inyección directa','Inline',4,4),
(12099,'Gasolina',1368,120,5000,'Inyección multipunto','Inline',4,4),
(12100,'Gasolina',1368,95,6000,'Inyección multipunto','Inline',4,4),
(12101,'Gasolina, Gas',1368,120,5000,'Inyección multipunto','Inline',4,4),
(12102,'Diesel',1598,90,4000,'La inyección directa','Inline',4,4),
(12103,'Diesel',1598,90,4000,'La inyección directa','Inline',4,4),
(12104,'Diesel',1598,105,4000,'La inyección directa','Inline',4,4),
(12105,'Diesel',1598,90,4000,'La inyección directa','Inline',4,4),
(12106,'Diesel',1598,105,4000,'La inyección directa','Inline',4,4),
(12107,'Diesel',1956,135,3500,'La inyección directa','Inline',4,4),
(12108,'Diesel',1956,135,3500,'La inyección directa','Inline',4,4),
(12109,'Gasolina',1360,73,5200,'Inyección multipunto','Inline',4,2),
(12110,'Gasolina',1360,73,5200,'Inyección multipunto','Inline',4,2),
(12111,'Diesel',1248,75,4000,'La inyección directa','Inline',4,4),
(12112,'Diesel',1248,75,4000,'La inyección directa','Inline',4,4),
(12113,'Gasolina',1360,73,5200,'Inyección multipunto','Inline',4,2),
(12114,'Gasolina',1360,73,5200,'Inyección multipunto','Inline',4,2),
(12115,'Diesel',1956,140,4500,'Common Rail','Inline',4,4),
(12116,'Diesel',1956,170,4000,'Common Rail','Inline',4,4),
(12117,'Gasolina',2360,170,6000,'Inyección multipunto','Inline',4,4),
(12118,'Gasolina',3605,280,6350,'Inyección multipunto','V-twin',6,4),
(12119,'Diesel',2442,154,3500,'Common Rail','Inline',4,4),
(12120,'Diesel',2442,181,3500,'Common Rail','Inline',4,4),
(12121,'Diesel',2442,150,3500,'Common Rail','Inline',4,4),
(12122,'Diesel',2442,154,3500,'Common Rail','Inline',4,4),
(12123,'Diesel',2442,180,3500,'Common Rail','Inline',4,4),
(12124,'Gasolina',1248,90,4000,'Inyección multipunto','Inline',4,4),
(12125,'Gasolina',1242,80,5000,'Inyección multipunto','Inline',4,4),
(12126,'Diesel',1251,70,4000,'La inyección directa','Inline',4,4),
(12127,'Gasolina',1368,77,6000,'Inyección multipunto','Inline',4,2),
(12128,'Gasolina',1368,95,5800,'Inyección multipunto','Inline',4,4),
(12129,'Diesel',1910,101,4000,'Common Rail','Inline',4,2),
(12130,'Diesel',1248,90,4000,'Inyector','Inline',4,4),
(12131,'Gasolina',1368,120,5000,'Inyector','Inline',4,4),
(12132,'Gasolina',1369,80,6000,'Inyección multipunto','Inline',4,3),
(12133,'Gasolina',1596,103,5750,'Inyección multipunto','Inline',4,4),
(12134,'Gasolina',1596,103,5750,'Inyección multipunto','Inline',4,4),
(12135,'Gasolina',1747,114,5800,'Inyección multipunto','Inline',4,4),
(12136,'Diesel',1910,100,4200,'La inyección directa','Inline',4,2),
(12137,'Diesel',1910,105,4000,'La inyección directa','Inline',4,2),
(12138,'Diesel',1910,110,4000,'La inyección directa','Inline',4,2),
(12139,'Diesel',1910,75,4200,'La inyección directa','Inline',4,2),
(12140,'Gasolina',1998,147,6100,'Inyección multipunto','Inline',5,4),
(12141,'Gasolina',1998,150,6500,'Inyección multipunto','Inline',5,4),
(12142,'Gasolina',1998,154,6500,'Inyección multipunto','Inline',5,4),
(12143,'Diesel',2387,125,4000,'La inyección directa','Inline',5,2),
(12144,'Diesel',2387,130,4000,'La inyección directa','Inline',5,2),
(12145,'Gasolina',1369,80,6000,'Inyección multipunto','Inline',4,3),
(12146,'Gasolina',1596,103,5750,'Inyección multipunto','Inline',4,4),
(12147,'Gasolina',1596,103,5750,'Inyección multipunto','Inline',4,4),
(12148,'Gasolina',1747,113,5800,'Inyección multipunto','Inline',4,4),
(12149,'Gasolina',1747,113,5800,'Inyección multipunto','Inline',4,4),
(12150,'Diesel',1910,100,4200,'La inyección directa','Inline',4,2),
(12151,'Diesel',1910,105,4000,'La inyección directa','Inline',4,2),
(12152,'Diesel',1910,110,4000,'La inyección directa','Inline',4,2),
(12153,'Diesel',1910,75,4200,'La inyección directa','Inline',4,2),
(12154,'Gasolina',1998,147,6100,'Inyección multipunto','Inline',5,4),
(12155,'Gasolina',1998,150,6500,'Inyección multipunto','Inline',5,4),
(12156,'Gasolina',1998,154,6500,'Inyección multipunto','Inline',5,4),
(12157,'Diesel',2387,125,4000,'La inyección directa','Inline',5,2),
(12158,'Diesel',2387,130,4000,'La inyección directa','Inline',5,2),
(12159,'Híbrido',1581,103,5750,'Inyección multipunto','Inline',4,4),
(12160,'Diesel',1910,103,4000,'La inyección directa','Inline',4,2),
(12161,'Diesel',1910,103,4000,'La inyección directa','Inline',4,2),
(12162,'Diesel',1910,110,4000,'La inyección directa','Inline',4,2),
(12163,'Diesel',1910,115,4000,'La inyección directa','Inline',4,2),
(12164,'Gasolina, Gas',1596,103,5750,'Inyección multipunto','Inline',4,4),
(12165,'Diesel',1910,120,4000,'Common Rail','Inline',4,2),
(12166,'Diesel',1910,115,4000,'Common Rail','Inline',4,2),
(12167,'Gasolina',999,70,5750,'Inyector','Inline',4,4),
(12168,'Gasolina',1242,68,6000,'Inyector','Inline',4,2),
(12169,'Gasolina',1242,80,5000,'Inyector','Inline',4,4),
(12170,'Gasolina',1372,71,6000,'Inyector','Inline',4,2),
(12171,'Gasolina',1497,76,5000,'Inyector','Inline',4,2),
(12172,'Gasolina',1581,80,5750,'Inyector','Inline',4,2),
(12173,'Diesel',1698,69,4500,'Inyector','Inline',4,2),
(12174,'Gasolina',1581,106,5500,'Inyector','Inline',4,4),
(12175,'Gasolina',1581,87,5750,'Inyector','Inline',4,2),
(12176,'Diesel',1698,69,4500,'Inyector','Inline',4,2),
(12177,'Diesel',1910,63,4500,'Inyector','Inline',4,2),
(12178,'Diesel',1910,80,4000,'Inyector','Inline',4,2),
(12179,'Gasolina',843,34,5800,'Carburador','Inline',4,2),
(12180,'Gasolina',903,45,5600,'Carburador','Inline',4,2),
(12181,'Gasolina',769,34,5250,'Carburador','Inline',4,2),
(12182,'Gasolina',899,39,5500,'Inyección mono','Inline',4,2),
(12183,'Gasolina',999,44,5000,'Carburador','Inline',4,2),
(12184,'Gasolina',999,45,5250,'Inyección mono','Inline',4,2),
(12185,'Gasolina',1108,50,5250,'Inyección mono','Inline',4,2),
(12186,'Gasolina',1108,54,5000,'Inyección multipunto','Inline',4,2),
(12187,'Gasolina',1242,60,5000,'Inyector','Inline',4,2),
(12188,'Gasolina',1108,54,5000,'Inyector','Inline',4,2),
(12189,'Gasolina',1242,60,5000,'Inyector','Inline',4,2),
(12190,'Gasolina',1242,60,5000,'Inyector','Inline',4,2),
(12191,'Gasolina',1108,55,5500,'Inyección mono','Inline',4,2),
(12192,'Gasolina',1242,59,5500,'Inyección mono','Inline',4,2),
(12193,'Gasolina',1242,60,5500,'Inyección mono','Inline',4,2),
(12194,'Gasolina',1242,74,6000,'Inyector','Inline',4,2),
(12195,'Gasolina',1372,133,5750,'Inyector','Inline',4,2),
(12196,'Gasolina',1581,88,5750,'Inyector','Inline',4,2),
(12197,'Diesel',1695,70,4500,'Inyector','Inline',4,2),
(12198,'Gasolina',1108,55,5500,'Inyección mono','Inline',4,2),
(12199,'Gasolina',1242,60,5500,'Inyección mono','Inline',4,2),
(12200,'Gasolina',1242,60,5500,'Inyección mono','Inline',4,2),
(12201,'Gasolina',1242,74,6000,'Inyección multipunto','Inline',4,2),
(12202,'Gasolina',1242,86,6000,'Inyección multipunto','Inline',4,4),
(12203,'Gasolina',1372,133,5750,'Inyección multipunto','Inline',4,2),
(12204,'Gasolina',1581,88,5750,'Inyección multipunto','Inline',4,2),
(12205,'Diesel',1698,57,4500,'Inyección multipunto','Inline',4,2),
(12206,'Diesel',1698,63,4500,'Inyección multipunto','Inline',4,2),
(12207,'Diesel',1698,70,4500,'Inyección multipunto','Inline',4,2),
(12208,'Gasolina',1242,80,5000,'Inyector','Inline',4,4),
(12209,'Gasolina',1242,60,5500,'Inyector','Inline',4,2),
(12210,'Gasolina',1242,80,5000,'Inyector','Inline',4,4),
(12211,'Gasolina',1747,130,6300,'Inyector','Inline',4,4),
(12212,'Diesel',1910,60,4500,'Inyector','Inline',4,2),
(12213,'Diesel',1910,80,4000,'Inyector','Inline',4,2),
(12214,'Diesel',1910,85,3000,'Inyector','Inline',4,2),
(12215,'Gasolina',1242,80,5000,'Inyección multipunto','Inline',4,2),
(12216,'Gasolina',1242,60,5000,'Inyección multipunto','Inline',4,2),
(12217,'Gasolina',1242,80,5000,'Inyección multipunto','Inline',4,2),
(12218,'Diesel',1910,60,4500,'Inyección multipunto','Inline',4,2),
(12219,'Diesel',1910,80,4000,'Inyección multipunto','Inline',4,2),
(12220,'Diesel',1910,85,3000,'Inyección multipunto','Inline',4,2),
(12221,'Gasolina',1242,60,5000,'Inyección multipunto','Inline',4,2),
(12222,'Gasolina',1242,80,5000,'Inyección multipunto','Inline',4,4),
(12223,'Gasolina',1242,60,5000,'Inyección multipunto','Inline',4,2),
(12224,'Gasolina',1242,80,5000,'Inyección multipunto','Inline',4,4),
(12225,'Diesel',1248,70,4000,'Inyección multipunto','Inline',4,4),
(12226,'Gasolina',1368,95,5800,'Inyección multipunto','Inline',4,4),
(12227,'Gasolina',1368,95,5800,'Inyección multipunto','Inline',4,4),
(12228,'Gasolina',1747,130,6300,'Inyección multipunto','Inline',4,4),
(12229,'Diesel',1929,60,4400,'Inyección multipunto','Inline',4,2),
(12230,'Diesel',1910,100,4000,'Inyección multipunto','Inline',4,4),
(12231,'Diesel',1910,85,3500,'Inyección multipunto','Inline',4,4),
(12232,'Gasolina',1242,60,5000,'Inyección multipunto','Inline',4,2),
(12233,'Gasolina',1242,80,5000,'Inyección multipunto','Inline',4,4),
(12234,'Gasolina',1242,60,5000,'Inyección multipunto','Inline',4,2),
(12235,'Gasolina',1242,80,5000,'Inyección multipunto','Inline',4,4),
(12236,'Diesel',1248,70,4000,'Inyección multipunto','Inline',4,4),
(12237,'Diesel',1251,70,4000,'Inyección multipunto','Inline',4,4),
(12238,'Gasolina',1368,95,5800,'Inyección multipunto','Inline',4,4),
(12239,'Gasolina',1368,95,5800,'Inyección multipunto','Inline',4,4),
(12240,'Gasolina',1747,130,6300,'Inyección multipunto','Inline',4,4),
(12241,'Diesel',1929,60,4400,'Inyección multipunto','Inline',4,2),
(12242,'Diesel',1910,100,4000,'Inyección multipunto','Inline',4,2),
(12243,'Diesel',1910,80,3000,'Inyección multipunto','Inline',4,2),
(12244,'Diesel',1910,85,3500,'Inyección multipunto','Inline',4,2),
(12245,'Gasolina',1368,77,6000,'Inyección multipunto','Inline',4,2),
(12246,'Gasolina',1368,77,6000,'Inyección multipunto','Inline',4,2),
(12247,'Gasolina',1368,77,6000,'Inyección multipunto','Inline',4,2),
(12248,'Gasolina',1368,77,6000,'Inyector','Inline',4,2),
(12249,'Gasolina',1368,77,6000,'Inyección multipunto','Inline',4,2),
(12250,'Gasolina',1368,77,6000,'Inyección multipunto','Inline',4,2),
(12251,'Gasolina',1368,135,5000,'Inyección multipunto','Inline',4,4),
(12252,'Gasolina',1368,77,6000,'Inyección multipunto','Inline',4,2),
(12253,'Gasolina',1368,105,6500,'Inyección multipunto','Inline',4,4),
(12254,'Gasolina',1368,77,6000,'Inyección multipunto','Inline',4,2),
(12255,'Gasolina',1368,105,6500,'Inyector','Inline',4,4),
(12256,'Gasolina',1368,135,5000,'Inyector','Inline',4,4),
(12257,'Gasolina',1368,105,6500,'Inyector','Inline',4,4),
(12258,'Gasolina',1368,135,5000,'Inyector','Inline',4,4),
(12259,'Diesel',1997,120,4000,'Common Rail','Inline',4,4),
(12260,'Diesel',1997,120,4000,'Common Rail','Inline',4,4),
(12261,'Gasolina',1586,107,5600,'Inyector','Inline',4,4),
(12262,'Diesel',1910,120,4000,'La inyección directa','Inline',4,2),
(12263,'Gasolina',1586,120,6000,'Inyector','Inline',4,4),
(12264,'Gasolina',1586,120,6000,'Inyector','Inline',4,4),
(12265,'Gasolina',1586,120,6000,'Inyector','Inline',4,4),
(12266,'Diesel',1956,135,3500,'Common Rail','Inline',4,4),
(12267,'Gasolina',1242,75,6000,'Inyección multipunto','Inline',4,4),
(12268,'Gasolina',1580,101,5500,'Inyección multipunto','Inline',4,4),
(12269,'Gasolina',1581,103,5500,'Inyección multipunto','Inline',4,4),
(12270,'Diesel',1698,72,4500,'La inyección directa','Inline',4,2),
(12271,'Gasolina',999,66,6000,'Inyección multipunto','Inline',4,2),
(12272,'Gasolina',1242,82,5500,'Inyección multipunto','Inline',4,4),
(12273,'Gasolina',1580,103,5500,'Inyección multipunto','Inline',4,4),
(12274,'Diesel',1697,72,4500,'La inyección directa','Inline',4,2),
(12275,'Gasolina',1368,95,5800,'Inyección multipunto','Inline',4,4),
(12276,'Gasolina',1596,103,5750,'Inyección multipunto','Inline',4,4),
(12277,'Gasolina',1747,133,6400,'Inyección multipunto','Inline',4,4),
(12278,'Diesel',1910,100,4000,'Common Rail','Inline',4,2),
(12279,'Diesel',1910,115,4000,'Common Rail','Inline',4,2),
(12280,'Diesel',1910,120,4000,'Common Rail','Inline',4,2),
(12281,'Diesel',1910,140,4000,'Common Rail','Inline',4,2),
(12282,'Diesel',1910,150,4000,'Common Rail','Inline',4,2),
(12283,'Diesel',1910,80,4000,'Common Rail','Inline',4,2),
(12284,'Gasolina',1242,80,5000,'Inyección multipunto','Inline',4,4),
(12285,'Gasolina',1368,95,5800,'Inyector','Inline',4,4),
(12286,'Gasolina',1596,103,5750,'Inyección multipunto','Inline',4,4),
(12287,'Gasolina',1747,133,6400,'Inyección multipunto','Inline',4,4),
(12288,'Diesel',1910,100,4000,'Common Rail','Inline',4,2),
(12289,'Diesel',1910,115,4000,'Common Rail','Inline',4,2),
(12290,'Diesel',1910,120,4000,'Common Rail','Inline',4,2),
(12291,'Diesel',1910,140,4000,'Common Rail','Inline',4,2),
(12292,'Diesel',1910,150,4000,'Common Rail','Inline',4,2),
(12293,'Diesel',1910,80,4000,'Common Rail','Inline',4,2),
(12294,'Gasolina',2446,170,6000,'Inyección multipunto','Inline',5,4),
(12295,'Gasolina',1242,80,5000,'Inyección multipunto','Inline',4,4),
(12296,'Gasolina',1368,95,5800,'Inyección multipunto','Inline',4,4),
(12297,'Gasolina',1596,103,5750,'Inyección multipunto','Inline',4,4),
(12298,'Gasolina',1747,133,6400,'Inyección multipunto','Inline',4,4),
(12299,'Diesel',1910,100,4000,'Common Rail','Inline',4,2),
(12300,'Diesel',1910,115,4000,'Common Rail','Inline',4,2),
(12301,'Diesel',1910,120,4000,'Common Rail','Inline',4,2),
(12302,'Diesel',1910,140,4000,'Common Rail','Inline',4,2),
(12303,'Diesel',1910,150,4000,'Common Rail','Inline',4,2),
(12304,'Diesel',1910,80,4000,'Common Rail','Inline',4,2),
(12305,'Gasolina',2446,170,6000,'Inyección multipunto','Inline',5,4),
(12306,'Gasolina',1581,75,6000,'Inyección mono','Inline',4,2),
(12307,'Gasolina',1581,90,5750,'Inyección multipunto','Inline',4,2),
(12308,'Gasolina',1756,101,6000,'Inyección multipunto','Inline',4,2),
(12309,'Diesel',1929,90,4200,'La inyección directa','Inline',4,2),
(12310,'Gasolina',1995,113,5750,'Inyección multipunto','Inline',4,2),
(12311,'Gasolina',1995,115,5750,'Inyección multipunto','Inline',4,2),
(12312,'Gasolina',1372,78,6000,'Carburador','Inline',4,2),
(12313,'Gasolina',1581,75,6000,'Inyección mono','Inline',4,2),
(12314,'Gasolina',1580,86,5800,'Carburador','Inline',4,2),
(12315,'Gasolina',1756,101,6000,'Inyección multipunto','Inline',4,2),
(12316,'Diesel',1929,65,4600,'La inyección directa','Inline',4,2),
(12317,'Diesel',1929,90,4200,'La inyección directa','Inline',4,2),
(12318,'Gasolina',1995,113,5750,'Inyección multipunto','Inline',4,2),
(12319,'Gasolina',1108,56,5500,'Carburador','Inline',4,2),
(12320,'Gasolina',1372,71,6000,'Inyección mono','Inline',4,2),
(12321,'Gasolina',1581,75,6000,'Inyección multipunto','Inline',4,2),
(12322,'Gasolina',1581,80,5750,'Inyección multipunto','Inline',4,2),
(12323,'Gasolina',1756,104,6000,'Inyección multipunto','Inline',4,2),
(12324,'Gasolina',1756,107,6000,'Inyección multipunto','Inline',4,2),
(12325,'Gasolina',1756,90,6000,'Inyección multipunto','Inline',4,2),
(12326,'Diesel',1929,82,4000,'Inyector','Inline',4,2),
(12327,'Diesel',1929,65,4600,'Inyector','Inline',4,2),
(12328,'Diesel',1929,90,4200,'Inyector','Inline',4,2),
(12329,'Gasolina',1995,115,5750,'Inyección multipunto','Inline',4,2),
(12330,'Gasolina',1995,139,6000,'Inyección multipunto','Inline',4,4),
(12331,'Gasolina',1995,146,6250,'Inyección multipunto','Inline',4,4),
(12332,'Gasolina',1108,56,5500,'Carburador','Inline',4,2),
(12333,'Gasolina',1372,71,6000,'Inyección mono','Inline',4,2),
(12334,'Gasolina',1372,78,6000,'Carburador','Inline',4,2),
(12335,'Gasolina',1581,75,6000,'Inyección mono','Inline',4,2),
(12336,'Gasolina',1581,80,5750,'Inyección multipunto','Inline',4,2),
(12337,'Diesel',1697,58,4600,'Inyector','Inline',4,2),
(12338,'Gasolina',1756,107,6000,'Inyección multipunto','Inline',4,2),
(12339,'Diesel',1929,82,4000,'Inyector','Inline',4,2),
(12340,'Diesel',1929,65,4600,'Inyector','Inline',4,2),
(12341,'Gasolina',1995,115,5750,'Inyección multipunto','Inline',4,2),
(12342,'Gasolina',1995,115,5750,'Inyección multipunto','Inline',4,2),
(12343,'Gasolina',1995,146,6250,'Inyección multipunto','Inline',4,4),
(12344,'Gasolina',1762,99,5750,'Inyector','Inline',4,2),
(12345,'Diesel',1905,90,4000,'Inyector','Inline',4,2),
(12346,'Diesel',1997,109,4000,'Inyector','Inline',4,2),
(12347,'Gasolina',1998,121,5750,'Inyector','Inline',4,2),
(12348,'Gasolina',1998,132,3000,'Inyector','Inline',4,4),
(12349,'Gasolina',1998,147,3000,'Inyector','Inline',4,2),
(12350,'Diesel',2088,109,4300,'Inyector','Inline',4,3),
(12351,'Gasolina',1997,136,6000,'Inyector','Inline',4,4),
(12352,'Diesel',1997,107,4000,'Inyector','Inline',4,2),
(12353,'Diesel',2179,128,4000,'Inyector','Inline',4,4),
(12354,'Gasolina',2946,204,6000,'Inyector','V-twin',6,4),
(12355,'Gasolina',903,45,5600,'Carburador','Inline',4,2),
(12356,'Gasolina',999,46,5250,'Inyección mono','Inline',4,2),
(12357,'Gasolina',1108,51,5250,'Inyección mono','Inline',4,2),
(12358,'Gasolina',1108,57,5500,'Carburador','Inline',4,2),
(12359,'Diesel',1301,46,5000,'La inyección directa','Inline',4,2),
(12360,'Gasolina',1301,68,6000,'Inyección mono','Inline',4,2),
(12361,'Gasolina',1372,114,6000,'Inyección multipunto','Inline',4,2),
(12362,'Diesel',1367,72,4800,'La inyección directa','Inline',4,2),
(12363,'Diesel',1698,58,4600,'La inyección directa','Inline',4,2),
(12364,'Diesel',1929,60,4400,'La inyección directa','Inline',4,2),
(12365,'Gasolina',903,45,5600,'Carburador','Inline',4,2),
(12366,'Gasolina',999,46,5250,'Inyección mono','Inline',4,2),
(12367,'Gasolina',1108,51,5250,'Inyección mono','Inline',4,2),
(12368,'Gasolina',1108,57,5500,'Carburador','Inline',4,2),
(12369,'Gasolina',1372,71,6000,'Inyección multipunto','Inline',4,2),
(12370,'Diesel',1367,72,4800,'La inyección directa','Inline',4,2),
(12371,'Gasolina',1499,76,5600,'Inyección mono','Inline',4,2),
(12372,'Diesel',1698,58,4600,'La inyección directa','Inline',4,2),
(12373,'Diesel',1929,60,4400,'La inyección directa','Inline',4,2),

## Tabla transmision
(5521,'Expendedora','Frente',114,4),
(5522,'Mecánica','Frente',114,5),
(5523,'Mecánica','Frente',114,5),
(5524,'Expendedora','Frente',114,4),
(5525,'Mecánica','Frente',114,5),
(5526,'Mecánica','Frente',114,5),
(5527,'Mecánica','Frente',114,5),
(5528,'Expendedora','Frente',114,4),
(5529,'Mecánica','Frente',114,5),
(5530,'Expendedora','tracción en las cuatro ruedas',114,4),
(5531,'Mecánica','tracción en las cuatro ruedas',114,5),
(5532,'Expendedora','Frente',114,4),
(5533,'Mecánica','Frente',114,5),
(5534,'Expendedora','tracción en las cuatro ruedas',114,4),
(5535,'Mecánica','tracción en las cuatro ruedas',114,5),
(5536,'Expendedora','Frente',114,4),
(5537,'Mecánica','Frente',114,5),
(5538,'Mecánica','Frente',114,5),
(5539,'Expendedora','Frente',114,4),
(5540,'Mecánica','Frente',114,5),
(5541,'Mecánica','Frente',114,5),
(5542,'Mecánica','Frente',114,5),
(5543,'Expendedora','Frente',114,4),
(5544,'Mecánica','Frente',114,5),
(5545,'Expendedora','tracción en las cuatro ruedas',114,4),
(5546,'Mecánica','tracción en las cuatro ruedas',114,5),
(5547,'Expendedora','Frente',114,4),
(5548,'Mecánica','Frente',114,5),
(5549,'Expendedora','tracción en las cuatro ruedas',114,4),
(5550,'Mecánica','tracción en las cuatro ruedas',114,5),
(5551,'Expendedora','Frente',113,3),
(5552,'Mecánica','Frente',113,5),
(5553,'Mecánica','Frente',113,5),
(5554,'Expendedora','Frente',113,3),
(5555,'Expendedora','Frente',113,3),
(5556,'Mecánica','Frente',113,5),
(5557,'Mecánica','Frente',113,5),
(5558,'Expendedora','Frente',116,4),
(5559,'Mecánica','Frente',116,4),
(5560,'Mecánica','Frente',116,5),
(5561,'Mecánica','tracción en las cuatro ruedas',116,5),
(5562,'Expendedora','Frente',116,4),
(5563,'Expendedora','Frente',116,4),
(5564,'Mecánica','Frente',116,5),
(5565,'Mecánica','Frente',116,5),
(5566,'Expendedora','Frente',116,4),
(5567,'Mecánica','Frente',116,5),
(5568,'Expendedora','Frente',116,4),
(5569,'Mecánica','Frente',116,5),
(5570,'Mecánica','tracción en las cuatro ruedas',116,5),
(5571,'Expendedora','Frente',116,4),
(5572,'Mecánica','Frente',116,5),
(5573,'Mecánica','tracción en las cuatro ruedas',116,5),
(5574,'Expendedora','Frente',116,4),
(5575,'Mecánica','Frente',116,5),
(5576,'Mecánica','tracción en las cuatro ruedas',116,5),
(5577,'Expendedora','Frente',116,3),
(5578,'Mecánica','Frente',116,4),
(5579,'Mecánica','Frente',116,4),
(5580,'Mecánica','tracción en las cuatro ruedas',116,5),
(5581,'Expendedora','Frente',116,3),
(5582,'Mecánica','Frente',116,4),
(5583,'Expendedora','Frente',116,4),
(5584,'Expendedora','Frente',116,4),
(5585,'Mecánica','Frente',116,5),
(5586,'Mecánica','Frente',116,5),
(5587,'Expendedora','Frente',116,4),
(5588,'Mecánica','Frente',116,5),
(5589,'Expendedora','Frente',116,3),
(5590,'Mecánica','Frente',116,4),
(5591,'Expendedora','Frente',116,4),
(5592,'Mecánica','Frente',116,5),
(5593,'Mecánica','tracción en las cuatro ruedas',116,5),
(5594,'Expendedora','Frente',116,4),
(5595,'Mecánica','Frente',116,5),
(5596,'Mecánica','tracción en las cuatro ruedas',116,5),
(5597,'Expendedora','Frente',116,4),
(5598,'Mecánica','Frente',116,5),
(5599,'Mecánica','tracción en las cuatro ruedas',116,5),
(5600,'Expendedora','Frente',116,4),
(5601,'Mecánica','Frente',116,5),
(5602,'Mecánica','Frente',116,5),
(5603,'Expendedora','Frente',116,4),
(5604,'Mecánica','Frente',116,5),
(5605,'Mecánica','tracción en las cuatro ruedas',116,5),
(5606,'Expendedora','Frente',116,4),
(5607,'Mecánica','Frente',116,5),
(5608,'Mecánica','tracción en las cuatro ruedas',116,5),
(5609,'Mecánica','Frente',116,5),
(5610,'Mecánica','Frente',116,5),
(5611,'Expendedora','Frente',116,4),
(5612,'Mecánica','Frente',116,5),
(5613,'Mecánica','Frente',116,5),
(5614,'Expendedora','Frente',116,4),
(5615,'Mecánica','Frente',116,5),
(5616,'Mecánica','tracción en las cuatro ruedas',116,5),
(5617,'Expendedora','Frente',116,4),
(5618,'Mecánica','Frente',116,5),
(5619,'Mecánica','tracción en las cuatro ruedas',116,5),
(5620,'Mecánica','Frente',116,5),
(5621,'Mecánica','Frente',117,5),
(5622,'Mecánica','tracción en las cuatro ruedas',118,5),
(5623,'Mecánica','tracción en las cuatro ruedas',119,5),
(5624,'Mecánica','tracción en las cuatro ruedas',1110,5),
(5625,'Mecánica','tracción en las cuatro ruedas',1111,5),
(5626,'Mecánica','tracción en las cuatro ruedas',11,5),
(5627,'Expendedora','Frente',11,4),
(5628,'Mecánica','Frente',11,5),
(5629,'Mecánica','Frente',11,4),
(5630,'Mecánica','tracción en las cuatro ruedas',11,5),
(5631,'Mecánica','tracción en las cuatro ruedas',11,4),
(5632,'Mecánica','tracción en las cuatro ruedas',11,4),
(5633,'Expendedora','Frente',11,4),
(5634,'Expendedora','Frente',11,4),
(5635,'Mecánica','Frente',11,5),
(5636,'Mecánica','Frente',11,4),
(5637,'Mecánica','Frente',10,5),
(5638,'Mecánica','Frente',10,5),
(5639,'Mecánica','Frente',10,5),
(5640,'Mecánica','Frente',10,5),
(5641,'Mecánica','Frente',10,5),
(5642,'Mecánica','tracción en las cuatro ruedas',10,5),
(5643,'Mecánica','Frente',10,5),
(5644,'Mecánica','Frente',10,5),
(5645,'Mecánica','tracción en las cuatro ruedas',10,5),
(5646,'Mecánica','tracción en las cuatro ruedas',10,5),
(5647,'Mecánica','tracción en las cuatro ruedas',104,5),
(5648,'Mecánica','Frente',10,5),
(5649,'Mecánica','Frente',10,5),
(5650,'Mecánica','Frente',10,5),
(5651,'Mecánica','Frente',10,5),
(5652,'Mecánica','tracción en las cuatro ruedas',10,5),
(5653,'Mecánica','Frente',10,5),
(5654,'Mecánica','Frente',10,5),
(5655,'Mecánica','tracción en las cuatro ruedas',10,5),
(5656,'Mecánica','tracción en las cuatro ruedas',10,5),
(5657,'Mecánica','tracción en las cuatro ruedas',10,5),
(5658,'Expendedora','Frente',111,5),
(5659,'Mecánica','Frente',111,5),
(5660,'Expendedora','Frente',111,4),
(5661,'Expendedora','Frente',111,4),
(5662,'Mecánica','Frente',111,5),
(5663,'Mecánica','Frente',111,5),
(5664,'Mecánica','Frente',111,5),
(5665,'Expendedora','Frente',111,5),
(5666,'Mecánica','Frente',111,5),
(5667,'Mecánica','tracción en las cuatro ruedas',111,5),
(5668,'Expendedora','Frente',111,4),
(5669,'Mecánica','Frente',111,5),
(5670,'Mecánica','tracción en las cuatro ruedas',111,5),
(5671,'Mecánica','Frente',10,5),
(5672,'Mecánica','Frente',111,5),
(5673,'Mecánica','tracción en las cuatro ruedas',111,5),
(5674,'Mecánica','Frente',111,5),
(5675,'Mecánica','Frente',111,5),
(5676,'Mecánica','Frente',111,5),
(5677,'Mecánica','tracción en las cuatro ruedas',111,5),
(5678,'Mecánica','Frente',111,5),
(5679,'Mecánica','tracción en las cuatro ruedas',111,5),
(5680,'Mecánica','Frente',111,5),
(5681,'Mecánica','tracción en las cuatro ruedas',111,5),
(5682,'Mecánica','Frente',111,5),
(5683,'Mecánica','tracción en las cuatro ruedas',111,5),
(5684,'Mecánica','Frente',104,4),
(5685,'Mecánica','Frente',104,5),
(5686,'Mecánica','Frente',104,4),
(5687,'Mecánica','Frente',104,4),
(5688,'Mecánica','Frente',104,4),
(5689,'Mecánica','Frente',104,4),
(5690,'Mecánica','Frente',107,4),
(5691,'Mecánica','Frente',107,5),
(5692,'Mecánica','tracción en las cuatro ruedas',107,5),
(5693,'Expendedora','Frente',104,3),
(5694,'Mecánica','Frente',104,5),
(5695,'Expendedora','Frente',104,3),
(5696,'Mecánica','Frente',105,5),
(5697,'Mecánica','tracción en las cuatro ruedas',106,5),
(5698,'Mecánica','tracción en las cuatro ruedas',107,5),
(5699,'Mecánica','Frente',108,5),
(5700,'Mecánica','Frente',109,5),
(5701,'Mecánica','Frente',1010,5),
(5702,'Mecánica','Frente',1011,5),
(5703,'Mecánica','tracción en las cuatro ruedas',1012,5),
(5704,'Mecánica','Frente',1013,5),
(5705,'Mecánica','Frente',1014,5),
(5706,'Mecánica','tracción en las cuatro ruedas',1015,5),
(5707,'Mecánica','tracción en las cuatro ruedas',1016,5),
(5708,'Mecánica','Frente',1017,5),
(5709,'Mecánica','Frente',1018,6),
(5710,'Mecánica','Frente',1019,6),
(5711,'Robot','Frente',1020,7),
(5712,'Robot','Frente',1021,7),
(5713,'Mecánica','Frente',1022,5),
(5714,'Mecánica','Frente',1023,5),
(5715,'Robot','Frente',1024,7),
(5716,'Mecánica','Frente',1025,6),
(5717,'Mecánica','tracción en las cuatro ruedas',1026,6),
(5718,'Mecánica','Frente',1027,5),
(5719,'Mecánica','Frente',106,6),
(5720,'Mecánica','Frente',106,7),
(5721,'Robot','Frente',106,7),
(5722,'Robot','Frente',106,7),
(5723,'Mecánica','Frente',106,5),
(5724,'Mecánica','Frente',106,5),
(5725,'Robot','Frente',106,7),
(5726,'Mecánica','Frente',106,6),
(5727,'Mecánica','Frente',106,5),
(5728,'Mecánica','Frente',106,5),
(5729,'Robot','Frente',106,7),
(5730,'Mecánica','Frente',106,5),
(5731,'Robot','Frente',106,7),
(5732,'Mecánica','Frente',106,6),
(5733,'Mecánica','Frente',106,6),
(5734,'Robot','Frente',106,7),
(5735,'Robot','Frente',106,7),
(5736,'Mecánica','Frente',106,5),
(5737,'Robot','Frente',106,7),
(5738,'Robot','Frente',106,7),
(5739,'Mecánica','Frente',107,5),
(5740,'Mecánica','Frente',108,5),
(5741,'Robot','Frente',109,7),
(5742,'Mecánica','Frente',1010,5),
(5743,'Robot','Frente',1011,7),
(5744,'Mecánica','Frente',1012,6),
(5745,'Mecánica','Frente',1013,6),
(5746,'Robot','Frente',1014,7),
(5747,'Robot','Frente',1015,7),
(5748,'Mecánica','Frente',1016,5),
(5749,'Robot','Frente',1017,7),
(5750,'Robot','Frente',1018,7),
(5751,'Robot','Frente',105,5),
(5752,'Mecánica','Frente',105,5),
(5753,'Mecánica','Frente',105,5),
(5754,'Mecánica','Frente',105,5),
(5755,'Mecánica','Frente',105,5),
(5756,'Expendedora','Frente',109,4),
(5757,'Mecánica','Frente',109,5),
(5758,'Expendedora','Frente',109,4),
(5759,'Mecánica','Frente',109,5),
(5760,'Expendedora','Frente',109,4),
(5761,'Expendedora','Frente',109,4),
(5762,'Mecánica','Frente',109,5),
(5763,'Mecánica','Frente',109,5),
(5764,'Mecánica','Frente',109,5),
(5765,'Mecánica','tracción en las cuatro ruedas',109,5),
(5766,'Mecánica','tracción en las cuatro ruedas',109,5),
(5767,'Expendedora','Frente',109,4),
(5768,'Expendedora','Frente',109,4),
(5769,'Expendedora','Frente',109,4),
(5770,'Expendedora','Frente',109,4),
(5771,'Mecánica','Frente',109,5),
(5772,'Mecánica','Frente',109,5),
(5773,'Mecánica','Frente',109,5),
(5774,'Mecánica','Frente',109,5),
(5775,'Expendedora','Frente',109,4),
(5776,'Mecánica','Frente',109,5),
(5777,'Expendedora','Frente',109,4),
(5778,'Mecánica','Frente',109,5),
(5779,'Expendedora','Frente',109,4),
(5780,'Mecánica','Frente',109,5),
(5781,'Mecánica','Frente',109,5),
(5782,'Mecánica','tracción en las cuatro ruedas',109,5),
(5783,'Mecánica','tracción en las cuatro ruedas',109,5),
(5784,'Expendedora','Frente',109,4),
(5785,'Expendedora','Frente',109,4),
(5786,'Mecánica','Frente',109,5),
(5787,'Mecánica','Frente',109,5),
(5788,'Expendedora','Frente',109,4),
(5789,'Expendedora','Frente',109,4),
(5790,'Expendedora','Frente',109,4),
(5791,'Mecánica','Frente',109,5),
(5792,'Mecánica','Frente',109,5),
(5793,'Mecánica','Frente',109,5),
(5794,'Expendedora','Frente',109,4),
(5795,'Expendedora','Frente',109,4),
(5796,'Mecánica','Frente',109,5),
(5797,'Mecánica','Frente',109,5),
(5798,'Expendedora','Frente',109,4),
(5799,'Mecánica','Frente',109,5),
(5800,'Mecánica','Frente',109,5),
(5801,'Mecánica','Frente',109,5),
(5802,'Mecánica','Frente',109,5),
(5803,'Mecánica','Frente',109,5),
(5804,'Mecánica','tracción en las cuatro ruedas',109,5),
(5805,'Mecánica','tracción en las cuatro ruedas',109,5),
(5806,'Mecánica','tracción en las cuatro ruedas',109,6),
(5807,'Mecánica','tracción en las cuatro ruedas',109,6),
(5808,'Mecánica','tracción en las cuatro ruedas',109,6),
(5809,'Expendedora','Frente',109,5),
(5810,'Expendedora','Frente',109,5),
(5811,'Expendedora','Frente',109,5),
(5812,'Expendedora','Frente',109,5),
(5813,'Mecánica','Frente',109,5),
(5814,'Mecánica','Frente',109,5),
(5815,'Mecánica','Frente',109,5),
(5816,'Mecánica','Frente',109,5),
(5817,'Mecánica','Frente',109,6),
(5818,'Mecánica','Frente',109,6),
(5819,'Mecánica','Frente',109,6),
(5820,'Mecánica','Frente',109,5),
(5821,'Mecánica','tracción en las cuatro ruedas',109,6),
(5822,'Mecánica','tracción en las cuatro ruedas',109,6),
(5823,'Mecánica','tracción en las cuatro ruedas',109,6),
(5824,'Expendedora','Frente',109,5),
(5825,'Expendedora','Frente',109,5),
(5826,'Expendedora','Frente',109,5),
(5827,'Expendedora','Frente',109,5),
(5828,'Expendedora','Frente',109,5),
(5829,'Expendedora','Frente',109,5),
(5830,'Expendedora','Frente',109,4),
(5831,'Expendedora','Frente',109,4),
(5832,'Expendedora','Frente',109,4),
(5833,'Mecánica','Frente',109,5),
(5834,'Mecánica','Frente',109,5),
(5835,'Mecánica','Frente',109,5),
(5836,'Expendedora','Frente',109,4),
(5837,'Expendedora','Frente',109,4),
(5838,'Mecánica','Frente',109,5),
(5839,'Mecánica','Frente',109,5),
(5840,'Expendedora','Frente',109,4),
(5841,'Mecánica','Frente',109,5),
(5842,'Mecánica','Frente',109,5),
(5843,'Mecánica','Frente',109,5),
(5844,'Mecánica','Frente',109,5),
(5845,'Mecánica','Frente',109,5),
(5846,'Mecánica','tracción en las cuatro ruedas',109,5),
(5847,'Mecánica','tracción en las cuatro ruedas',109,5),
(5848,'Mecánica','tracción en las cuatro ruedas',109,6),
(5849,'Mecánica','tracción en las cuatro ruedas',109,6),
(5850,'Mecánica','tracción en las cuatro ruedas',109,6),
(5851,'Expendedora','Frente',109,5),
(5852,'Expendedora','Frente',109,5),
(5853,'Expendedora','Frente',109,5),
(5854,'Expendedora','Frente',109,5),
(5855,'Mecánica','Frente',109,5),
(5856,'Mecánica','Frente',109,5),
(5857,'Mecánica','Frente',109,5),
(5858,'Mecánica','Frente',109,5),
(5859,'Mecánica','Frente',109,6),
(5860,'Mecánica','Frente',109,6),
(5861,'Mecánica','Frente',109,6),
(5862,'Mecánica','Frente',109,5),
(5863,'Mecánica','tracción en las cuatro ruedas',109,6),
(5864,'Mecánica','tracción en las cuatro ruedas',109,6),
(5865,'Mecánica','tracción en las cuatro ruedas',109,6),
(5866,'Expendedora','Frente',109,5),
(5867,'Expendedora','Frente',109,5),
(5868,'Expendedora','Frente',109,5),
(5869,'Expendedora','Frente',109,5),
(5870,'Expendedora','Frente',109,5),
(5871,'Expendedora','Frente',109,5),
(5872,'Mecánica','Frente',107,6),
(5873,'Mecánica','Frente',107,5),
(5874,'Mecánica','Frente',107,5),
(5875,'Expendedora','Frente',107,6),
(5876,'Mecánica','Frente',107,5),
(5877,'Mecánica','Frente',107,5),
(5878,'Mecánica','Frente',107,6),
(5879,'Mecánica','Frente',107,6),
(5880,'Expendedora','Frente',107,6),
(5881,'Mecánica','Frente',107,6),
(5882,'Mecánica','Frente',107,6),
(5883,'Robot','Frente',107,6),
(5884,'Mecánica','tracción en las cuatro ruedas',107,6),
(5885,'Mecánica','tracción en las cuatro ruedas',107,6),
(5886,'Robot','tracción en las cuatro ruedas',107,6),
(5887,'Robot','tracción en las cuatro ruedas',107,6),
(5888,'Mecánica','Frente',107,6),
(5889,'Mecánica','Frente',107,6),
(5890,'Mecánica','Frente',107,6),
(5891,'Mecánica','Frente',107,5),
(5892,'Mecánica','Frente',107,6),
(5893,'Robot','Frente',107,7),
(5894,'Mecánica','Frente',107,5),
(5895,'Mecánica','Frente',107,6),
(5896,'Robot','Frente',107,6),
(5897,'Mecánica','Frente',107,6),
(5898,'Robot','Frente',107,7),
(5899,'Mecánica','Frente',107,6),
(5900,'Robot','Frente',107,7),
(5901,'Mecánica','Frente',107,6),
(5902,'Robot','Frente',107,7),
(5903,'Mecánica','Frente',107,5),
(5904,'Robot','Frente',107,7),
(5905,'Mecánica','Frente',107,5),
(5906,'Mecánica','Frente',107,5),
(5907,'Mecánica','Frente',107,5),
(5908,'Robot','Frente',107,7),
(5909,'Mecánica','Frente',5,6),
(5910,'Robot','Frente',107,7),
(5911,'Mecánica','Frente',107,5),
(5912,'Robot','Frente',107,6),
(5913,'Mecánica','Frente',107,6),
(5914,'Mecánica','Frente',107,6),
(5915,'Mecánica','tracción en las cuatro ruedas',107,6),
(5916,'Mecánica','tracción en las cuatro ruedas',107,6),
(5917,'Robot','Frente',107,6),
(5918,'Robot','Frente',107,6),
(5919,'Mecánica','Frente',107,6),
(5920,'Robot','Frente',107,7),
(5921,'Robot','tracción en las cuatro ruedas',107,7),
(5922,'Robot','tracción en las cuatro ruedas',107,6),
(5923,'Mecánica','Frente',108,6),
(5924,'Robot','Frente',108,7),
(5925,'Mecánica','Frente',108,6),
(5926,'Robot','Frente',108,7),
(5927,'Mecánica','Frente',107,5),
(5928,'Robot','Frente',107,7),
(5929,'Mecánica','Frente',107,5),
(5930,'Mecánica','Frente',107,5),
(5931,'Mecánica','Frente',107,5),
(5932,'Robot','Frente',107,7),
(5933,'Mecánica','Frente',108,6),
(5934,'Robot','Frente',108,7),
(5935,'Mecánica','Frente',107,5),
(5936,'Robot','Frente',107,6),
(5937,'Mecánica','Frente',108,6),
(5938,'Robot','Frente',108,7),
(5939,'Robot','tracción en las cuatro ruedas',108,7),
(5940,'Mecánica','Frente',107,6),
(5941,'Mecánica','Frente',107,6),
(5942,'Mecánica','Frente',107,6),
(5943,'Mecánica','Frente',107,6),
(5944,'Mecánica','Frente',107,6),
(5945,'Mecánica','Frente',107,5),
(5946,'Mecánica','Frente',107,5),
(5947,'Mecánica','Frente',107,5),
(5948,'Mecánica','Frente',107,5),
(5949,'Robot','Frente',107,6),
(5950,'Robot','Frente',107,6),
(5951,'Robot','Frente',107,6),
(5952,'Robot','Frente',107,6),
(5953,'Mecánica','Frente',107,6),
(5954,'Mecánica','Frente',107,6),
(5955,'Mecánica','Frente',107,6),
(5956,'Robot','Frente',107,6),
(5957,'Robot','Frente',107,6),
(5958,'Robot','Frente',107,6),
(5959,'Mecánica','Frente',107,5),
(5960,'Mecánica','Frente',107,5),
(5961,'Mecánica','Frente',107,5),
(5962,'Robot','Frente',107,6),
(5963,'Robot','Frente',107,6),
(5964,'Mecánica','Frente',107,5),
(5965,'Mecánica','Frente',107,5),
(5966,'Mecánica','Frente',107,6),
(5967,'Mecánica','Frente',107,6),
(5968,'Mecánica','Frente',107,6),
(5969,'Mecánica','Frente',107,6),
(5970,'Robot','Frente',107,6),
(5971,'Robot','Frente',107,6),
(5972,'Robot','Frente',107,6),
(5973,'Robot','Frente',107,6),
(5974,'Mecánica','Frente',107,6),
(5975,'Mecánica','Frente',107,6),
(5976,'Mecánica','Frente',107,6),
(5977,'Mecánica','Frente',107,6),
(5978,'Mecánica','Frente',107,6),
(5979,'Mecánica','Frente',107,6),
(5980,'Mecánica','tracción en las cuatro ruedas',107,6),
(5981,'Mecánica','tracción en las cuatro ruedas',107,6),
(5982,'Mecánica','tracción en las cuatro ruedas',107,6),
(5983,'Mecánica','tracción en las cuatro ruedas',107,6),
(5984,'Mecánica','tracción en las cuatro ruedas',107,6),
(5985,'Mecánica','tracción en las cuatro ruedas',107,6),
(5986,'Robot','Frente',107,6),
(5987,'Robot','Frente',107,6),
(5988,'Robot','Frente',107,6),
(5989,'Robot','Frente',107,6),
(5990,'Robot','Frente',107,6),
(5991,'Robot','Frente',107,6),
(5992,'Mecánica','Frente',107,6),
(5993,'Mecánica','Frente',107,6),
(5994,'Mecánica','tracción en las cuatro ruedas',107,6),
(5995,'Mecánica','tracción en las cuatro ruedas',107,6),
(5996,'Robot','Frente',107,6),
(5997,'Robot','Frente',107,6),
(5998,'Mecánica','Frente',107,6),
(5999,'Mecánica','Frente',107,6),
(6000,'Mecánica','Frente',107,6),
(6001,'Mecánica','Frente',107,6),
(6002,'Mecánica','tracción en las cuatro ruedas',107,6),
(6003,'Mecánica','tracción en las cuatro ruedas',107,6),
(6004,'Mecánica','tracción en las cuatro ruedas',107,6),
(6005,'Robot','Frente',107,6),
(6006,'Robot','Frente',107,6),
(6007,'Robot','Frente',107,6),
(6008,'Robot','Frente',107,6),
(6009,'Robot','Frente',107,6),
(6010,'Mecánica','tracción en las cuatro ruedas',107,6),
(6011,'Mecánica','tracción en las cuatro ruedas',107,6),
(6012,'Mecánica','tracción en las cuatro ruedas',107,6),
(6013,'Mecánica','tracción en las cuatro ruedas',107,6),
(6014,'Robot','tracción en las cuatro ruedas',107,6),
(6015,'Robot','tracción en las cuatro ruedas',107,6),
(6016,'Robot','tracción en las cuatro ruedas',107,6),
(6017,'Robot','tracción en las cuatro ruedas',107,6),
(6018,'Mecánica','Frente',107,6),
(6019,'Mecánica','Frente',107,6),
(6020,'Robot','Frente',107,7),
(6021,'Mecánica','Frente',107,6),
(6022,'Mecánica','Frente',107,6),
(6023,'Mecánica','Frente',107,6),
(6024,'Mecánica','Frente',107,5),
(6025,'Mecánica','Frente',107,5),
(6026,'Mecánica','Frente',107,5),
(6027,'Expendedora','Frente',107,6),
(6028,'Expendedora','Frente',107,6),
(6029,'Expendedora','Frente',107,6),
(6030,'Mecánica','Frente',107,6),
(6031,'Robot','Frente',107,6),
(6032,'Mecánica','Frente',107,5),
(6033,'Mecánica','Frente',107,5),
(6034,'Mecánica','Frente',107,5),
(6035,'Mecánica','Frente',107,6),
(6036,'Mecánica','Frente',107,6),
(6037,'Mecánica','Frente',107,6),
(6038,'Robot','Frente',107,6),
(6039,'Robot','Frente',107,6),
(6040,'Robot','Frente',107,6),
(6041,'Expendedora','Frente',107,6),
(6042,'Mecánica','Frente',107,6),
(6043,'Mecánica','Frente',107,6),
(6044,'Mecánica','Frente',107,6),
(6045,'Mecánica','Frente',107,6),
(6046,'Mecánica','Plug completa Drive',107,6),
(6047,'Mecánica','Plug completa Drive',107,6),
(6048,'Mecánica','Plug completa Drive',107,6),
(6049,'Robot','Frente',107,6),
(6050,'Robot','Frente',107,6),
(6051,'Robot','Frente',107,6),
(6052,'Robot','Frente',107,6),
(6053,'Mecánica','Frente',107,6),
(6054,'Mecánica','Frente',107,6),
(6055,'Mecánica','Plug completa Drive',107,6),
(6056,'Robot','Frente',107,6),
(6057,'Robot','Frente',107,6),
(6058,'Mecánica','Frente',107,6),
(6059,'Mecánica','Frente',107,6),
(6060,'Mecánica','Frente',107,6),
(6061,'Mecánica','Plug completa Drive',107,6),
(6062,'Mecánica','Plug completa Drive',107,6),
(6063,'Mecánica','Plug completa Drive',107,6),
(6064,'Mecánica','Plug completa Drive',107,6),
(6065,'Robot','Frente',107,6),
(6066,'Robot','Frente',107,6),
(6067,'Robot','Frente',107,6),
(6068,'Robot','Frente',107,6),
(6069,'Robot','Frente',107,6),
(6070,'Mecánica','Plug completa Drive',107,6),
(6071,'Mecánica','Plug completa Drive',107,6),
(6072,'Mecánica','Plug completa Drive',107,6),
(6073,'Robot','Plug completa Drive',107,6),
(6074,'Robot','Plug completa Drive',107,6),
(6075,'Robot','Plug completa Drive',107,6),
(6076,'Mecánica','Frente',109,6),
(6077,'Mecánica','Frente',109,6),
(6078,'Robot','Frente',109,7),
(6079,'Robot','Frente',109,7),
(6080,'Mecánica','Frente',109,6),
(6081,'Mecánica','Frente',109,6),
(6082,'Robot','Frente',109,7),
(6083,'Robot','tracción en las cuatro ruedas',109,6),
(6084,'Mecánica','Frente',109,6),
(6085,'Mecánica','Frente',109,6),
(6086,'Mecánica','tracción en las cuatro ruedas',109,6),
(6087,'Robot','Frente',109,7),
(6088,'Mecánica','Frente',107,6),
(6089,'Robot','Frente',107,7),
(6090,'Mecánica','Frente',107,6),
(6091,'Robot','Frente',107,7),
(6092,'Mecánica','Frente',107,6),
(6093,'Robot','Frente',107,7),
(6094,'Robot','Frente',107,7),
(6095,'Robot','tracción en las cuatro ruedas',107,6),
(6096,'Mecánica','Frente',107,6),
(6097,'Mecánica','Frente',107,6),
(6098,'Mecánica','Frente',107,6),
(6099,'Mecánica','tracción en las cuatro ruedas',107,6),
(6100,'Robot','Frente',107,6),
(6101,'Robot','tracción en las cuatro ruedas',107,6),
(6102,'Mecánica','Frente',11,6),
(6103,'Mecánica','Frente',11,6),
(6104,'Robot','Frente',11,7),
(6105,'Robot','Frente',11,7),
(6106,'Mecánica','Frente',11,6),
(6107,'Robot','Frente',11,7),
(6108,'Mecánica','Frente',11,6),
(6109,'Robot','Frente',11,7),
(6110,'Robot','tracción en las cuatro ruedas',11,7),
(6111,'Mecánica','Frente',11,6),
(6112,'Mecánica','Frente',11,6),
(6113,'Mecánica','tracción en las cuatro ruedas',11,6),
(6114,'Robot','Frente',11,6),
(6115,'Robot','Frente',11,6),
(6116,'Mecánica','Frente',109,6),
(6117,'Mecánica','Frente',109,6),
(6118,'Robot','Frente',109,7),
(6119,'Robot','Frente',109,7),
(6120,'Mecánica','Frente',109,6),
(6121,'Mecánica','Frente',109,6),
(6122,'Robot','Frente',109,7),
(6123,'Robot','Frente',109,6),
(6124,'Mecánica','Frente',109,6),
(6125,'Robot','Frente',109,7),
(6126,'Mecánica','Frente',109,6),
(6127,'Robot','Frente',109,7),
(6128,'Robot','tracción en las cuatro ruedas',109,6),
(6129,'Mecánica','Frente',109,6),
(6130,'Robot','Frente',109,6),
(6131,'Robot','Frente',1010,6),
(6132,'Mecánica','Frente',1011,7),
(6133,'Mecánica','Frente',1012,6),
(6134,'Robot','Frente',1013,7),
(6135,'Robot','Frente',1014,7),
(6136,'Mecánica','Frente',1015,6),
(6137,'Mecánica','Frente',1016,6),
(6138,'Mecánica','tracción en las cuatro ruedas',1017,6),
(6139,'Robot','Frente',1018,6),
(6140,'Robot','tracción en las cuatro ruedas',1019,6),
(6141,'Mecánica','Frente',1020,6),
(6142,'Robot','Frente',1021,7),
(6143,'Robot','tracción en las cuatro ruedas',1022,7),
(6144,'Mecánica','Frente',1023,6),
(6145,'Robot','Frente',1024,7),
(6146,'Mecánica','Frente',1025,6),
(6147,'Robot','Frente',1026,7),
(6148,'Mecánica','Frente',1027,6),
(6149,'Robot','Frente',1028,7),
(6150,'Mecánica','Frente',1029,6),
(6151,'Mecánica','tracción en las cuatro ruedas',1030,6),
(6152,'Robot','Frente',1031,7),
(6153,'Robot','tracción en las cuatro ruedas',1032,6),
(6154,'Mecánica','Frente',1033,6),
(6155,'Robot','Frente',1034,7),
(6156,'Robot','tracción en las cuatro ruedas',1035,7),
(6157,'Mecánica','Frente',1036,6),
(6158,'Robot','Frente',1037,7),
(6159,'Mecánica','Frente',1038,6),
(6160,'Robot','Frente',1039,7),
(6161,'Mecánica','Frente',1040,6),
(6162,'Mecánica','tracción en las cuatro ruedas',1041,6),
(6163,'Robot','Frente',11,7),
(6164,'Robot','Frente',11,7),
(6165,'Robot','tracción en las cuatro ruedas',11,7),
(6166,'Mecánica','Frente',109,6),
(6167,'Robot','Frente',109,7),
(6168,'Robot','Frente',109,6),
(6169,'Mecánica','Frente',109,6),
(6170,'Robot','Frente',109,7),
(6171,'Mecánica','Frente',109,6),
(6172,'Robot','Frente',109,7),
(6173,'Mecánica','Frente',109,6),
(6174,'Robot','Frente',109,7),
(6175,'Mecánica','Frente',109,6),
(6176,'Mecánica','tracción en las cuatro ruedas',109,6),
(6177,'Robot','Frente',109,7),
(6178,'Robot','tracción en las cuatro ruedas',109,7),
(6179,'Mecánica','Frente',109,6),
(6180,'Robot','Frente',109,7),
(6181,'Robot','tracción en las cuatro ruedas',109,7),
(6182,'Expendedora','Frente',111,4),
(6183,'Mecánica','Frente',111,5),
(6184,'Expendedora','Frente',111,4),
(6185,'Expendedora','tracción en las cuatro ruedas',111,4),
(6186,'Mecánica','Frente',111,5),
(6187,'Mecánica','tracción en las cuatro ruedas',111,5),
(6188,'Expendedora','Frente',111,5),
(6189,'Expendedora','tracción en las cuatro ruedas',111,5),
(6190,'Mecánica','Frente',111,5),
(6191,'Mecánica','tracción en las cuatro ruedas',111,5),
(6192,'Expendedora','Frente',111,4),
(6193,'Expendedora','Frente',111,5),
(6194,'Expendedora','Frente',111,4),
(6195,'Expendedora','tracción en las cuatro ruedas',111,4),
(6196,'Mecánica','Frente',111,5),
(6197,'Mecánica','Frente',111,5),
(6198,'Mecánica','Frente',111,5),
(6199,'Mecánica','tracción en las cuatro ruedas',111,5),
(6200,'Expendedora','Frente',111,5),
(6201,'Expendedora','tracción en las cuatro ruedas',111,5),
(6202,'Mecánica','Frente',111,5),
(6203,'Mecánica','tracción en las cuatro ruedas',111,5),
(6204,'Expendedora','Frente',111,5),
(6205,'Expendedora','Frente',111,5),
(6206,'Expendedora','tracción en las cuatro ruedas',111,5),
(6207,'Expendedora','tracción en las cuatro ruedas',111,5),
(6208,'Mecánica','Frente',111,5),
(6209,'Mecánica','Frente',111,5),
(6210,'Mecánica','tracción en las cuatro ruedas',111,5),
(6211,'Mecánica','tracción en las cuatro ruedas',111,5),
(6212,'Expendedora','Frente',111,4),
(6213,'Mecánica','Frente',111,5),
(6214,'Expendedora','Frente',111,4),
(6215,'Expendedora','tracción en las cuatro ruedas',111,4),
(6216,'Mecánica','Frente',111,5),
(6217,'Mecánica','tracción en las cuatro ruedas',111,5),
(6218,'Expendedora','Frente',111,4),
(6219,'Expendedora','tracción en las cuatro ruedas',111,4),
(6220,'Mecánica','Frente',111,5),
(6221,'Mecánica','tracción en las cuatro ruedas',111,5),
(6222,'Expendedora','Frente',111,4),
(6223,'Mecánica','Frente',111,5),
(6224,'Expendedora','Frente',111,4),
(6225,'Expendedora','Frente',111,4),
(6226,'Expendedora','tracción en las cuatro ruedas',111,5),
(6227,'Mecánica','Frente',111,5),
(6228,'Mecánica','Frente',111,5),
(6229,'Mecánica','tracción en las cuatro ruedas',111,5),
(6230,'Expendedora','Frente',111,5),
(6231,'Expendedora','tracción en las cuatro ruedas',111,5),
(6232,'Mecánica','Frente',111,5),
(6233,'Mecánica','tracción en las cuatro ruedas',111,5),
(6234,'Expendedora','Frente',111,5),
(6235,'Expendedora','Frente',111,5),
(6236,'Expendedora','tracción en las cuatro ruedas',111,5),
(6237,'Expendedora','tracción en las cuatro ruedas',111,5),
(6238,'Mecánica','Frente',111,5),
(6239,'Mecánica','Frente',111,5),
(6240,'Mecánica','tracción en las cuatro ruedas',111,5),
(6241,'Mecánica','tracción en las cuatro ruedas',111,5),
(6242,'Expendedora','Frente',111,4),
(6243,'Mecánica','Frente',111,5),
(6244,'Expendedora','Frente',111,4),
(6245,'Expendedora','tracción en las cuatro ruedas',111,4),
(6246,'Mecánica','Frente',111,5),
(6247,'Mecánica','tracción en las cuatro ruedas',111,5),
(6248,'Expendedora','Frente',111,5),
(6249,'Expendedora','tracción en las cuatro ruedas',111,5),
(6250,'Mecánica','Frente',111,5),
(6251,'Mecánica','Frente',111,5),
(6252,'Mecánica','tracción en las cuatro ruedas',111,5),
(6253,'Mecánica','tracción en las cuatro ruedas',111,5),
(6254,'Expendedora','Frente',111,5),
(6255,'Expendedora','tracción en las cuatro ruedas',111,5),
(6256,'Expendedora','Frente',111,4),
(6257,'Expendedora','Frente',111,4),
(6258,'Expendedora','tracción en las cuatro ruedas',111,4),
(6259,'Mecánica','Frente',111,5),
(6260,'Mecánica','Frente',111,5),
(6261,'Mecánica','Frente',111,5),
(6262,'Mecánica','tracción en las cuatro ruedas',111,5),
(6263,'Mecánica','tracción en las cuatro ruedas',111,6),
(6264,'Expendedora','Frente',111,5),
(6265,'Mecánica','Frente',111,5),
(6266,'Mecánica','tracción en las cuatro ruedas',111,5),
(6267,'Expendedora','Frente',111,5),
(6268,'Expendedora','tracción en las cuatro ruedas',111,5),
(6269,'Mecánica','Frente',111,6),
(6270,'Mecánica','tracción en las cuatro ruedas',111,6),
(6271,'Expendedora','Frente',111,5),
(6272,'Expendedora','tracción en las cuatro ruedas',111,5),
(6273,'Mecánica','Frente',111,5),
(6274,'Mecánica','tracción en las cuatro ruedas',111,5),
(6275,'Expendedora','Frente',111,5),
(6276,'Expendedora','tracción en las cuatro ruedas',111,5),
(6277,'Expendedora','Frente',111,4),
(6278,'Mecánica','Frente',111,5),
(6279,'Expendedora','Frente',111,4),
(6280,'Expendedora','tracción en las cuatro ruedas',111,4),
(6281,'Mecánica','Frente',111,5),
(6282,'Mecánica','tracción en las cuatro ruedas',111,5),
(6283,'Expendedora','Frente',111,5),
(6284,'Expendedora','tracción en las cuatro ruedas',111,5),
(6285,'Mecánica','Frente',111,5),
(6286,'Mecánica','Frente',111,5),
(6287,'Mecánica','tracción en las cuatro ruedas',111,5),
(6288,'Mecánica','tracción en las cuatro ruedas',111,5),
(6289,'Expendedora','Frente',111,5),
(6290,'Expendedora','tracción en las cuatro ruedas',111,5),
(6291,'Expendedora','Frente',111,4),
(6292,'Expendedora','Frente',111,4),
(6293,'Mecánica','Frente',111,5),
(6294,'Mecánica','Frente',111,5),
(6295,'Mecánica','Frente',111,5),
(6296,'Mecánica','tracción en las cuatro ruedas',111,5),
(6297,'Mecánica','tracción en las cuatro ruedas',111,6),
(6298,'Expendedora','Frente',111,5),
(6299,'Mecánica','Frente',111,5),
(6300,'Mecánica','tracción en las cuatro ruedas',111,5),
(6301,'Expendedora','Frente',111,5),
(6302,'Expendedora','tracción en las cuatro ruedas',111,5),
(6303,'Mecánica','Frente',111,6),
(6304,'Mecánica','tracción en las cuatro ruedas',111,6),
(6305,'Expendedora','Frente',111,5),
(6306,'Expendedora','tracción en las cuatro ruedas',111,5),
(6307,'Expendedora','Frente',111,5),
(6308,'Expendedora','tracción en las cuatro ruedas',111,5),
(6309,'Mecánica','Frente',111,5),
(6310,'Mecánica','tracción en las cuatro ruedas',111,5),
(6311,'Mecánica','Frente',111,5),
(6312,'Mecánica','Frente',111,5),
(6313,'Mecánica','Frente',111,5),
(6314,'Mecánica','Frente',111,5),
(6315,'Mecánica','Frente',111,6),
(6316,'Mecánica','tracción en las cuatro ruedas',111,5),
(6317,'Mecánica','tracción en las cuatro ruedas',111,5),
(6318,'Mecánica','tracción en las cuatro ruedas',111,5),
(6319,'Mecánica','tracción en las cuatro ruedas',111,6),
(6320,'CVT','Frente',111,6),
(6321,'CVT','Frente',111,6),
(6322,'CVT','Frente',111,5),
(6323,'CVT','Frente',111,6),
(6324,'Expendedora','tracción en las cuatro ruedas',111,5),
(6325,'Expendedora','tracción en las cuatro ruedas',111,4),
(6326,'Expendedora','tracción en las cuatro ruedas',111,5),
(6327,'Expendedora','tracción en las cuatro ruedas',111,6),
(6328,'Mecánica','Frente',111,5),
(6329,'Mecánica','Frente',111,6),
(6330,'Mecánica','Frente',111,5),
(6331,'Mecánica','Frente',111,5),
(6332,'Mecánica','tracción en las cuatro ruedas',111,6),
(6333,'CVT','Frente',111,6),
(6334,'Mecánica','Frente',111,5),
(6335,'CVT','Frente',111,6),
(6336,'Mecánica','Frente',111,5),
(6337,'CVT','Frente',111,6),
(6338,'Mecánica','Frente',111,5),
(6339,'CVT','Frente',111,6),
(6340,'Mecánica','Frente',111,6),
(6341,'Mecánica','Frente',111,6),
(6342,'Mecánica','tracción en las cuatro ruedas',111,6),
(6343,'CVT','Frente',111,6),
(6344,'CVT','Frente',111,6),
(6345,'Expendedora','tracción en las cuatro ruedas',111,5),
(6346,'Mecánica','Frente',111,5),
(6347,'Mecánica','tracción en las cuatro ruedas',111,6),
(6348,'CVT','Frente',111,6),
(6349,'Expendedora','tracción en las cuatro ruedas',111,5),
(6350,'Mecánica','Frente',111,5),
(6351,'Mecánica','tracción en las cuatro ruedas',111,6),
(6352,'CVT','Frente',111,6),
(6353,'CVT','Frente',111,6),
(6354,'Mecánica','Frente',111,5),
(6355,'Mecánica','Frente',111,5),
(6356,'CVT','Frente',111,6),
(6357,'Mecánica','Frente',111,6),
(6358,'CVT','Frente',111,6),
(6359,'Mecánica','Frente',111,6),
(6360,'Mecánica','tracción en las cuatro ruedas',111,6),
(6361,'CVT','Frente',111,6),
(6362,'Expendedora','tracción en las cuatro ruedas',111,5),
(6363,'Mecánica','Frente',111,5),
(6364,'Mecánica','Frente',111,5),
(6365,'Mecánica','Frente',111,5),
(6366,'Mecánica','Frente',111,5),
(6367,'Mecánica','Frente',111,6),
(6368,'Mecánica','tracción en las cuatro ruedas',111,5),
(6369,'Mecánica','tracción en las cuatro ruedas',111,5),
(6370,'Mecánica','tracción en las cuatro ruedas',111,5),
(6371,'Mecánica','tracción en las cuatro ruedas',111,6),
(6372,'CVT','Frente',111,6),
(6373,'CVT','Frente',111,6),
(6374,'CVT','Frente',111,6),
(6375,'CVT','Frente',111,6),
(6376,'CVT','tracción en las cuatro ruedas',111,6),
(6377,'CVT','tracción en las cuatro ruedas',111,6),
(6378,'Expendedora','tracción en las cuatro ruedas',111,5),
(6379,'Expendedora','tracción en las cuatro ruedas',111,6),
(6380,'Mecánica','Frente',111,5),
(6381,'Mecánica','Frente',111,6),
(6382,'Mecánica','Frente',111,5),
(6383,'Mecánica','Frente',111,5),
(6384,'Mecánica','tracción en las cuatro ruedas',111,6),
(6385,'CVT','Frente',111,6),
(6386,'CVT','Frente',111,6),
(6387,'Expendedora','tracción en las cuatro ruedas',111,6),
(6388,'Mecánica','Frente',111,5),
(6389,'Mecánica','tracción en las cuatro ruedas',111,5),
(6390,'CVT','Frente',111,6),
(6391,'Expendedora','tracción en las cuatro ruedas',111,5),
(6392,'Mecánica','Frente',111,5),
(6393,'Mecánica','tracción en las cuatro ruedas',111,5),
(6394,'CVT','Frente',111,6),
(6395,'Expendedora','tracción en las cuatro ruedas',111,5),
(6396,'Mecánica','Frente',111,5),
(6397,'CVT','Frente',111,6),
(6398,'Mecánica','Frente',111,6),
(6399,'Mecánica','Frente',111,6),
(6400,'Mecánica','tracción en las cuatro ruedas',111,6),
(6401,'CVT','Frente',111,6),
(6402,'CVT','Frente',111,6),
(6403,'Expendedora','tracción en las cuatro ruedas',111,5),
(6404,'Mecánica','Frente',111,5),
(6405,'Mecánica','tracción en las cuatro ruedas',111,6),
(6406,'CVT','Frente',111,6),
(6407,'Expendedora','tracción en las cuatro ruedas',111,5),
(6408,'Mecánica','Frente',111,5),
(6409,'Mecánica','Frente',111,5),
(6410,'Mecánica','tracción en las cuatro ruedas',111,6),
(6411,'CVT','Frente',111,8),
(6412,'Mecánica','Frente',111,5),
(6413,'CVT','Frente',111,7),
(6414,'Mecánica','Frente',111,5),
(6415,'CVT','Frente',111,8),
(6416,'Mecánica','Frente',111,6),
(6417,'Mecánica','Frente',111,6),
(6418,'Mecánica','tracción en las cuatro ruedas',111,6),
(6419,'Mecánica','tracción en las cuatro ruedas',111,6),
(6420,'CVT','Frente',111,7),
(6421,'Expendedora','tracción en las cuatro ruedas',111,6),
(6422,'Mecánica','Frente',111,6),
(6423,'Mecánica','Frente',111,6),
(6424,'Mecánica','tracción en las cuatro ruedas',111,6),
(6425,'Mecánica','tracción en las cuatro ruedas',111,6),
(6426,'CVT','Frente',111,7),
(6427,'CVT','Frente',111,7),
(6428,'Expendedora','tracción en las cuatro ruedas',111,6),
(6429,'Expendedora','tracción en las cuatro ruedas',111,6),
(6430,'Mecánica','Frente',111,6),
(6431,'CVT','Frente',111,7),
(6432,'Mecánica','Frente',111,6),
(6433,'CVT','Frente',111,7),
(6434,'Mecánica','tracción en las cuatro ruedas',111,6),
(6435,'Mecánica','tracción en las cuatro ruedas',111,6),
(6436,'Expendedora','tracción en las cuatro ruedas',111,6),
(6437,'Expendedora','tracción en las cuatro ruedas',111,6),
(6438,'Mecánica','Frente',111,6),
(6439,'Mecánica','tracción en las cuatro ruedas',111,6),
(6440,'CVT','Frente',111,7),
(6441,'Expendedora','tracción en las cuatro ruedas',111,6),
(6442,'Mecánica','Frente',111,5),
(6443,'CVT','Frente',111,7),
(6444,'Mecánica','Frente',111,6),
(6445,'CVT','Frente',111,7),
(6446,'Mecánica','Frente',111,6),
(6447,'CVT','Frente',111,7),
(6448,'CVT','Frente',111,7),
(6449,'Mecánica','tracción en las cuatro ruedas',111,6),
(6450,'Expendedora','tracción en las cuatro ruedas',111,6),
(6451,'Mecánica','tracción en las cuatro ruedas',111,6),
(6452,'CVT','Frente',111,7),
(6453,'Expendedora','tracción en las cuatro ruedas',111,6),
(6454,'Mecánica','Frente',111,5),
(6455,'Mecánica','Frente',111,5),
(6456,'Mecánica','tracción en las cuatro ruedas',111,6),
(6457,'CVT','Frente',111,7),
(6458,'Mecánica','Frente',111,5),
(6459,'CVT','Frente',111,7),
(6460,'Mecánica','Frente',111,5),
(6461,'CVT','Frente',111,8),
(6462,'Mecánica','Frente',111,6),
(6463,'Mecánica','Frente',111,6),
(6464,'Mecánica','tracción en las cuatro ruedas',111,6),
(6465,'Mecánica','tracción en las cuatro ruedas',111,6),
(6466,'CVT','Frente',111,7),
(6467,'Expendedora','tracción en las cuatro ruedas',111,6),
(6468,'Mecánica','Frente',111,6),
(6469,'Mecánica','Frente',111,6),
(6470,'Mecánica','tracción en las cuatro ruedas',111,6),
(6471,'Mecánica','tracción en las cuatro ruedas',111,6),
(6472,'CVT','Frente',111,7),
(6473,'CVT','Frente',111,7),
(6474,'Expendedora','tracción en las cuatro ruedas',111,6),
(6475,'Expendedora','tracción en las cuatro ruedas',111,6),
(6476,'Mecánica','Frente',111,6),
(6477,'CVT','Frente',111,8),
(6478,'Mecánica','Frente',111,6),
(6479,'CVT','Frente',111,7),
(6480,'Mecánica','tracción en las cuatro ruedas',111,6),
(6481,'Mecánica','tracción en las cuatro ruedas',111,6),
(6482,'Expendedora','tracción en las cuatro ruedas',111,6),
(6483,'Expendedora','tracción en las cuatro ruedas',111,6),
(6484,'Mecánica','Frente',111,6),
(6485,'Mecánica','tracción en las cuatro ruedas',111,6),
(6486,'CVT','Frente',111,7),
(6487,'Expendedora','tracción en las cuatro ruedas',111,6),
(6488,'Mecánica','tracción en las cuatro ruedas',115,6),
(6489,'Mecánica','tracción en las cuatro ruedas',115,6),
(6490,'Mecánica','tracción en las cuatro ruedas',115,6),
(6491,'Robot','tracción en las cuatro ruedas',115,7),
(6492,'Mecánica','tracción en las cuatro ruedas',115,6),
(6493,'Robot','tracción en las cuatro ruedas',115,7),
(6494,'Mecánica','Frente',115,6),
(6495,'Mecánica','Frente',115,6),
(6496,'Mecánica','tracción en las cuatro ruedas',115,6),
(6497,'CVT','Frente',115,4),
(6498,'CVT','Frente',115,5),
(6499,'Mecánica','Frente',115,6),
(6500,'Mecánica','Frente',115,6),
(6501,'Mecánica','Frente',115,6),
(6502,'Mecánica','Frente',115,6),
(6503,'Mecánica','tracción en las cuatro ruedas',115,6),
(6504,'Mecánica','tracción en las cuatro ruedas',115,6),
(6505,'CVT','Frente',115,6),
(6506,'Mecánica','Frente',115,6),
(6507,'Mecánica','tracción en las cuatro ruedas',115,6),
(6508,'Mecánica','Frente',115,6),
(6509,'Mecánica','Frente',115,6),
(6510,'Mecánica','tracción en las cuatro ruedas',115,6),
(6511,'CVT','Frente',115,4),
(6512,'CVT','Frente',115,5),
(6513,'Robot','tracción en las cuatro ruedas',115,7),
(6514,'Mecánica','Frente',115,6),
(6515,'CVT','Frente',115,6),
(6516,'Expendedora','tracción en las cuatro ruedas',115,6),
(6517,'Mecánica','tracción en las cuatro ruedas',115,6),
(6518,'Robot','tracción en las cuatro ruedas',115,7),
(6519,'Mecánica','tracción en las cuatro ruedas',115,6),
(6520,'CVT','Frente',115,5),
(6521,'Expendedora','tracción en las cuatro ruedas',115,6),
(6522,'Mecánica','Frente',115,6),
(6523,'Mecánica','Frente',115,6),
(6524,'Mecánica','tracción en las cuatro ruedas',115,6),
(6525,'CVT','Frente',115,4),
(6526,'CVT','Frente',115,6),
(6527,'Mecánica','Frente',115,6),
(6528,'Mecánica','Frente',115,6),
(6529,'Mecánica','Frente',115,6),
(6530,'Mecánica','Frente',115,6),
(6531,'Mecánica','tracción en las cuatro ruedas',115,6),
(6532,'Mecánica','tracción en las cuatro ruedas',115,6),
(6533,'CVT','Frente',115,4),
(6534,'Mecánica','Frente',115,6),
(6535,'Mecánica','tracción en las cuatro ruedas',115,6),
(6536,'Mecánica','Frente',115,6),
(6537,'Mecánica','Frente',115,6),
(6538,'Mecánica','tracción en las cuatro ruedas',115,6),
(6539,'Mecánica','tracción en las cuatro ruedas',115,6),
(6540,'CVT','Frente',115,5),
(6541,'CVT','Frente',115,6),
(6542,'Robot','tracción en las cuatro ruedas',115,7),
(6543,'Expendedora','tracción en las cuatro ruedas',115,6),
(6544,'Mecánica','Frente',115,6),
(6545,'CVT','Frente',115,4),
(6546,'Expendedora','tracción en las cuatro ruedas',115,6),
(6547,'Mecánica','tracción en las cuatro ruedas',115,6),
(6548,'Robot','tracción en las cuatro ruedas',115,6),
(6549,'Mecánica','tracción en las cuatro ruedas',115,6),
(6550,'CVT','Frente',115,5),
(6551,'Expendedora','tracción en las cuatro ruedas',115,6),
(6552,'Mecánica','tracción en las cuatro ruedas',115,6),
(6553,'Mecánica','tracción en las cuatro ruedas',115,6),
(6554,'Mecánica','tracción en las cuatro ruedas',115,6),
(6555,'Robot','tracción en las cuatro ruedas',115,7),
(6556,'Mecánica','tracción en las cuatro ruedas',115,6),
(6557,'Mecánica','tracción en las cuatro ruedas',115,6),
(6558,'Robot','tracción en las cuatro ruedas',115,7),
(6559,'Robot','tracción en las cuatro ruedas',115,7),
(6560,'Robot','tracción en las cuatro ruedas',115,7),
(6561,'Robot','tracción en las cuatro ruedas',115,7),
(6562,'Mecánica','Frente',115,6),
(6563,'Mecánica','Frente',115,6),
(6564,'Mecánica','tracción en las cuatro ruedas',115,6),
(6565,'CVT','Frente',115,6),
(6566,'CVT','Frente',115,4),
(6567,'Mecánica','Frente',115,6),
(6568,'Mecánica','Frente',115,6),
(6569,'Mecánica','Frente',115,6),
(6570,'Mecánica','Frente',115,6),
(6571,'Mecánica','Frente',115,6),
(6572,'Mecánica','Frente',115,6),
(6573,'Mecánica','tracción en las cuatro ruedas',115,6),
(6574,'Mecánica','tracción en las cuatro ruedas',115,6),
(6575,'Mecánica','tracción en las cuatro ruedas',115,6),
(6576,'CVT','Frente',115,5),
(6577,'CVT','Frente',115,6),
(6578,'CVT','Frente',115,4),
(6579,'Robot','tracción en las cuatro ruedas',115,7),
(6580,'Mecánica','Frente',115,6),
(6581,'Mecánica','Frente',115,6),
(6582,'Mecánica','tracción en las cuatro ruedas',115,6),
(6583,'Mecánica','Frente',115,6),
(6584,'Mecánica','Frente',115,6),
(6585,'Mecánica','tracción en las cuatro ruedas',115,6),
(6586,'Mecánica','tracción en las cuatro ruedas',115,6),
(6587,'Mecánica','tracción en las cuatro ruedas',115,6),
(6588,'CVT','Frente',115,5),
(6589,'CVT','Frente',115,6),
(6590,'Robot','tracción en las cuatro ruedas',115,7),
(6591,'Robot','tracción en las cuatro ruedas',115,7),
(6592,'Robot','tracción en las cuatro ruedas',115,7),
(6593,'Mecánica','Frente',115,6),
(6594,'Mecánica','tracción en las cuatro ruedas',115,6),
(6595,'CVT','Frente',115,4),
(6596,'Robot','tracción en las cuatro ruedas',115,7),
(6597,'Robot','tracción en las cuatro ruedas',115,7),
(6598,'Mecánica','Frente',115,6),
(6599,'Mecánica','Frente',115,6),
(6600,'Mecánica','tracción en las cuatro ruedas',115,6),
(6601,'CVT','Frente',115,5),
(6602,'CVT','Frente',115,6),
(6603,'Mecánica','Frente',115,6),
(6604,'Mecánica','Frente',115,6),
(6605,'Mecánica','Frente',115,6),
(6606,'Mecánica','Frente',115,6),
(6607,'Mecánica','Frente',115,6),
(6608,'Mecánica','Frente',115,6),
(6609,'Mecánica','Frente',115,6),
(6610,'Mecánica','tracción en las cuatro ruedas',115,6),
(6611,'Mecánica','tracción en las cuatro ruedas',115,6),
(6612,'Mecánica','tracción en las cuatro ruedas',115,6),
(6613,'CVT','Frente',115,4),
(6614,'CVT','Frente',115,5),
(6615,'CVT','Frente',115,6),
(6616,'CVT','Frente',115,8),
(6617,'Robot','tracción en las cuatro ruedas',115,7),
(6618,'Robot','tracción en las cuatro ruedas',115,7),
(6619,'Mecánica','Frente',115,6),
(6620,'Mecánica','tracción en las cuatro ruedas',115,6),
(6621,'Mecánica','Frente',115,6),
(6622,'Mecánica','Frente',115,6),
(6623,'Mecánica','Frente',115,6),
(6624,'Mecánica','tracción en las cuatro ruedas',115,6),
(6625,'Mecánica','tracción en las cuatro ruedas',115,6),
(6626,'Mecánica','tracción en las cuatro ruedas',115,6),
(6627,'CVT','Frente',115,5),
(6628,'CVT','Frente',115,6),
(6629,'Robot','tracción en las cuatro ruedas',115,7),
(6630,'Robot','tracción en las cuatro ruedas',115,7),
(6631,'Robot','tracción en las cuatro ruedas',115,7),
(6632,'Mecánica','Frente',115,6),
(6633,'Mecánica','tracción en las cuatro ruedas',115,6),
(6634,'CVT','Frente',115,4),
(6635,'Robot','tracción en las cuatro ruedas',115,7),
(6636,'Robot','tracción en las cuatro ruedas',115,7),
(6637,'Robot','tracción en las cuatro ruedas',116,7),
(6638,'Mecánica','Frente',116,6),
(6639,'Robot','Frente',116,7),
(6640,'Mecánica','Frente',116,6),
(6641,'Mecánica','Frente',116,6),
(6642,'Mecánica','Frente',116,6),
(6643,'Mecánica','tracción en las cuatro ruedas',116,6),
(6644,'Mecánica','tracción en las cuatro ruedas',116,6),
(6645,'Robot','Frente',116,7),
(6646,'Robot','Frente',116,7),
(6647,'Robot','Frente',116,7),
(6648,'Robot','tracción en las cuatro ruedas',116,7),
(6649,'Mecánica','Frente',116,6),
(6650,'Mecánica','Frente',116,6),
(6651,'Robot','Frente',116,6),
(6652,'Robot','Frente',116,7),
(6653,'Robot','Frente',116,7),
(6654,'Robot','Frente',116,7),
(6655,'Robot','tracción en las cuatro ruedas',116,7),
(6656,'Robot','tracción en las cuatro ruedas',116,7),
(6657,'Robot','Frente',116,7),
(6658,'Robot','tracción en las cuatro ruedas',116,7),
(6659,'Expendedora','tracción en las cuatro ruedas',116,8),
(6660,'Mecánica','Frente',116,6),
(6661,'Robot','Frente',116,7),
(6662,'Mecánica','Frente',116,6),
(6663,'Mecánica','Frente',116,6),
(6664,'Mecánica','Frente',116,6),
(6665,'Mecánica','tracción en las cuatro ruedas',116,6),
(6666,'Mecánica','tracción en las cuatro ruedas',116,6),
(6667,'Robot','Frente',116,6),
(6668,'Robot','Frente',116,7),
(6669,'Robot','Frente',116,7),
(6670,'Robot','tracción en las cuatro ruedas',116,7),
(6671,'Mecánica','Frente',116,6),
(6672,'Mecánica','Frente',116,6),
(6673,'Robot','Frente',116,7),
(6674,'Robot','Frente',116,7),
(6675,'Robot','Frente',116,7),
(6676,'Robot','Frente',116,7),
(6677,'Robot','tracción en las cuatro ruedas',116,7),
(6678,'Robot','tracción en las cuatro ruedas',116,7),
(6679,'Robot','Frente',116,7),
(6680,'Robot','tracción en las cuatro ruedas',116,7),
(6681,'Expendedora','tracción en las cuatro ruedas',116,8),
(6682,'Robot','Frente',117,7),
(6683,'Robot','tracción en las cuatro ruedas',118,7),
(6684,'Mecánica','Frente',119,6),
(6685,'Robot','Frente',1110,7),
(6686,'Robot','tracción en las cuatro ruedas',1111,7),
(6687,'Robot','Frente',1112,7),
(6688,'Robot','tracción en las cuatro ruedas',1113,7),
(6689,'Mecánica','Frente',1114,6),
(6690,'Mecánica','tracción en las cuatro ruedas',115,6),
(6691,'Robot','Frente',115,7),
(6692,'Robot','tracción en las cuatro ruedas',115,7),
(6693,'Robot','tracción en las cuatro ruedas',115,7),
(6694,'Robot','Frente',115,7),
(6695,'Robot','tracción en las cuatro ruedas',115,7),
(6696,'Mecánica','Frente',116,6),
(6697,'Mecánica','tracción en las cuatro ruedas',117,6),
(6698,'Robot','Frente',118,7),
(6699,'Robot','tracción en las cuatro ruedas',119,7),
(6700,'Robot','Frente',1110,7),
(6701,'Robot','Frente',1111,7),
(6702,'Robot','tracción en las cuatro ruedas',1112,7),
(6703,'Robot','tracción en las cuatro ruedas',1113,7),
(6704,'Robot','tracción en las cuatro ruedas',1114,7),
(6705,'Mecánica','Frente',1115,6),
(6706,'CVT','Frente',1116,5),
(6707,'Mecánica','Frente',1117,6),
(6708,'Mecánica','Frente',1118,6),
(6709,'CVT','Frente',1119,6),
(6710,'CVT','Frente',1120,4),
(6711,'Robot','tracción en las cuatro ruedas',1121,7),
(6712,'Mecánica','Frente',114,6),
(6713,'CVT','Frente',114,5),
(6714,'Robot','tracción en las cuatro ruedas',114,7),
(6715,'CVT','Frente',114,6),
(6716,'Robot','tracción en las cuatro ruedas',114,7),
(6717,'Mecánica','Frente',114,6),
(6718,'Mecánica','Frente',114,6),
(6719,'CVT','Frente',114,4),
(6720,'CVT','Frente',114,5),
(6721,'Mecánica','Frente',114,6),
(6722,'Mecánica','tracción en las cuatro ruedas',114,6),
(6723,'Mecánica','Frente',114,6),
(6724,'Mecánica','Frente',114,6),
(6725,'Mecánica','tracción en las cuatro ruedas',114,6),
(6726,'CVT','Frente',114,6),
(6727,'CVT','Frente',114,4),
(6728,'Robot','tracción en las cuatro ruedas',114,7),
(6729,'Mecánica','Frente',114,6),
(6730,'CVT','Frente',114,5),
(6731,'Mecánica','tracción en las cuatro ruedas',114,6),
(6732,'Robot','tracción en las cuatro ruedas',114,7),
(6733,'Mecánica','tracción en las cuatro ruedas',114,6),
(6734,'CVT','Frente',114,4),
(6735,'Expendedora','tracción en las cuatro ruedas',114,6),
(6736,'Mecánica','Frente',115,6),
(6737,'CVT','Frente',115,4),
(6738,'Mecánica','Frente',115,6),
(6739,'Mecánica','Frente',115,6),
(6740,'Mecánica','tracción en las cuatro ruedas',115,6),
(6741,'CVT','Frente',115,5),
(6742,'Mecánica','Frente',115,6),
(6743,'Mecánica','Frente',115,6),
(6744,'Mecánica','tracción en las cuatro ruedas',115,6),
(6745,'CVT','Frente',115,6),
(6746,'CVT','Frente',115,4),
(6747,'Robot','tracción en las cuatro ruedas',115,7),
(6748,'Mecánica','Frente',115,6),
(6749,'CVT','Frente',115,5),
(6750,'Mecánica','tracción en las cuatro ruedas',115,6),
(6751,'Robot','tracción en las cuatro ruedas',115,7),
(6752,'Robot','tracción en las cuatro ruedas',115,7),
(6753,'Mecánica','Frente',114,6),
(6754,'Mecánica','Frente',114,6),
(6755,'CVT','Frente',114,6),
(6756,'CVT','Frente',114,4),
(6757,'Mecánica','Frente',114,6),
(6758,'Mecánica','Frente',114,6),
(6759,'Mecánica','Frente',114,6),
(6760,'Mecánica','Frente',114,6),
(6761,'Mecánica','tracción en las cuatro ruedas',114,6),
(6762,'Mecánica','tracción en las cuatro ruedas',114,6),
(6763,'CVT','Frente',114,5),
(6764,'CVT','Frente',114,6),
(6765,'Mecánica','Frente',114,6),
(6766,'Mecánica','Frente',114,6),
(6767,'Mecánica','Frente',114,6),
(6768,'CVT','Frente',114,4),
(6769,'CVT','Frente',114,5),
(6770,'CVT','Frente',114,6),
(6771,'Robot','tracción en las cuatro ruedas',114,7),
(6772,'Robot','tracción en las cuatro ruedas',114,7),
(6773,'Robot','tracción en las cuatro ruedas',114,7),
(6774,'Robot','tracción en las cuatro ruedas',114,7),
(6775,'CVT','Frente',114,4),
(6776,'Robot','tracción en las cuatro ruedas',114,7),
(6777,'Robot','tracción en las cuatro ruedas',114,7),
(6778,'Mecánica','Frente',114,6),
(6779,'Mecánica','Frente',114,6),
(6780,'CVT','Frente',114,5),
(6781,'CVT','Frente',114,6),
(6782,'Mecánica','Frente',114,6),
(6783,'Mecánica','Frente',114,6),
(6784,'Mecánica','Frente',114,6),
(6785,'Mecánica','tracción en las cuatro ruedas',114,6),
(6786,'Mecánica','tracción en las cuatro ruedas',114,6),
(6787,'CVT','Frente',114,4),
(6788,'CVT','Frente',114,5),
(6789,'Robot','tracción en las cuatro ruedas',114,7),
(6790,'Robot','tracción en las cuatro ruedas',114,7),
(6791,'Mecánica','Frente',114,6),
(6792,'Mecánica','Frente',114,6),
(6793,'Mecánica','Frente',114,6),
(6794,'Mecánica','tracción en las cuatro ruedas',114,6),
(6795,'Mecánica','tracción en las cuatro ruedas',114,6),
(6796,'CVT','Frente',114,6),
(6797,'CVT','Frente',114,4),
(6798,'CVT','Frente',114,5),
(6799,'Mecánica','tracción en las cuatro ruedas',114,6),
(6800,'Robot','tracción en las cuatro ruedas',114,7),
(6801,'Robot','tracción en las cuatro ruedas',114,7),
(6802,'Robot','tracción en las cuatro ruedas',114,7),
(6803,'Robot','tracción en las cuatro ruedas',114,7),
(6804,'Mecánica','Frente',114,6),
(6805,'Mecánica','tracción en las cuatro ruedas',114,6),
(6806,'CVT','Frente',114,6),
(6807,'Robot','tracción en las cuatro ruedas',114,7),
(6808,'Robot','tracción en las cuatro ruedas',114,7),
(6809,'Mecánica','Frente',115,6),
(6810,'Mecánica','Frente',115,6),
(6811,'Mecánica','Frente',116,6),
(6812,'CVT','Frente',115,4),
(6813,'CVT','Frente',115,5),
(6814,'CVT','Frente',116,6),
(6815,'Mecánica','Frente',115,6),
(6816,'Mecánica','Frente',115,6),
(6817,'Mecánica','Frente',115,6),
(6818,'Mecánica','Frente',115,6),
(6819,'Mecánica','Frente',115,6),
(6820,'Mecánica','tracción en las cuatro ruedas',115,6),
(6821,'CVT','Frente',115,4),
(6822,'CVT','Frente',115,5),
(6823,'CVT','Frente',115,6),
(6824,'Robot','tracción en las cuatro ruedas',115,7),
(6825,'Mecánica','Frente',115,6),
(6826,'Mecánica','Frente',115,6),
(6827,'Mecánica','Frente',115,6),
(6828,'Mecánica','tracción en las cuatro ruedas',115,6),
(6829,'Mecánica','tracción en las cuatro ruedas',115,6),
(6830,'Mecánica','tracción en las cuatro ruedas',115,6),
(6831,'CVT','Frente',115,4),
(6832,'CVT','Frente',115,5),
(6833,'CVT','Frente',115,6),
(6834,'Robot','tracción en las cuatro ruedas',115,7),
(6835,'Robot','tracción en las cuatro ruedas',115,7),
(6836,'Robot','tracción en las cuatro ruedas',115,7),
(6837,'Robot','tracción en las cuatro ruedas',115,7),
(6838,'Mecánica','Frente',115,6),
(6839,'Mecánica','tracción en las cuatro ruedas',115,6),
(6840,'CVT','Frente',115,4),
(6841,'Robot','tracción en las cuatro ruedas',115,7),
(6842,'Robot','tracción en las cuatro ruedas',115,7),
(6843,'Expendedora','Frente',1168,4),
(6844,'Mecánica','Frente',1168,5),
(6845,'Mecánica','Frente',1168,5),
(6846,'Mecánica','Frente',1168,5),
(6847,'Mecánica','tracción en las cuatro ruedas',1168,5),
(6848,'Mecánica','tracción en las cuatro ruedas',1168,6),
(6849,'CVT','Frente',1168,5),
(6850,'Expendedora','Frente',1168,5),
(6851,'Expendedora','Frente',1168,5),
(6852,'Expendedora','Frente',1168,4),
(6853,'Mecánica','Frente',1168,5),
(6854,'Mecánica','Frente',1168,5),
(6855,'Mecánica','Frente',1168,5),
(6856,'Mecánica','tracción en las cuatro ruedas',1168,5),
(6857,'Expendedora','Frente',1168,5),
(6858,'Expendedora','tracción en las cuatro ruedas',1168,5),
(6859,'Mecánica','Frente',1168,6),
(6860,'Mecánica','tracción en las cuatro ruedas',1168,6),
(6861,'Mecánica','tracción en las cuatro ruedas',1168,6),
(6862,'Expendedora','Frente',1168,5),
(6863,'Expendedora','Frente',1168,5),
(6864,'Expendedora','tracción en las cuatro ruedas',1168,5),
(6865,'Expendedora','tracción en las cuatro ruedas',1168,5),
(6866,'Mecánica','Frente',1168,6),
(6867,'Mecánica','tracción en las cuatro ruedas',1168,6),
(6868,'Expendedora','Frente',1168,5),
(6869,'Expendedora','tracción en las cuatro ruedas',1168,5),
(6870,'Mecánica','Frente',1168,5),
(6871,'Mecánica','tracción en las cuatro ruedas',1168,5),
(6872,'CVT','Frente',1168,6),
(6873,'Expendedora','Frente',1168,5),
(6874,'Expendedora','tracción en las cuatro ruedas',1168,5),
(6875,'Expendedora','Frente',1168,5),
(6876,'Expendedora','tracción en las cuatro ruedas',1168,5),
(6877,'Expendedora','tracción en las cuatro ruedas',1168,5),
(6878,'Mecánica','Frente',1168,5),
(6879,'Mecánica','Frente',1168,5),
(6880,'Mecánica','Frente',1168,5),
(6881,'Mecánica','tracción en las cuatro ruedas',1168,5),
(6882,'Mecánica','tracción en las cuatro ruedas',1168,5),
(6883,'CVT','Frente',1168,4),
(6884,'Expendedora','Frente',1168,4),
(6885,'Expendedora','Frente',1168,5),
(6886,'Expendedora','Frente',1168,5),
(6887,'Mecánica','Frente',1168,5),
(6888,'Mecánica','Frente',1168,5),
(6889,'Expendedora','Frente',1168,4),
(6890,'Expendedora','Frente',1168,4),
(6891,'Mecánica','Frente',1168,5),
(6892,'Mecánica','Frente',1168,5),
(6893,'Mecánica','Frente',1168,5),
(6894,'Mecánica','Frente',1168,5),
(6895,'Mecánica','tracción en las cuatro ruedas',1168,5),
(6896,'Mecánica','tracción en las cuatro ruedas',1168,5),
(6897,'CVT','Frente',1168,5),
(6898,'Expendedora','Frente',1168,5),
(6899,'Expendedora','Frente',1168,5),
(6900,'Expendedora','Frente',1168,5),
(6901,'Expendedora','tracción en las cuatro ruedas',1168,5),
(6902,'Expendedora','tracción en las cuatro ruedas',1168,5),
(6903,'Mecánica','Frente',1168,6),
(6904,'Mecánica','Frente',1168,6),
(6905,'Mecánica','Frente',1168,6),
(6906,'Mecánica','tracción en las cuatro ruedas',1168,6),
(6907,'Mecánica','tracción en las cuatro ruedas',1168,6),
(6908,'Expendedora','Frente',1168,5),
(6909,'Expendedora','Frente',1168,5),
(6910,'Expendedora','tracción en las cuatro ruedas',1168,6),
(6911,'Expendedora','tracción en las cuatro ruedas',1168,5),
(6912,'Mecánica','Frente',1168,6),
(6913,'Mecánica','Frente',1168,6),
(6914,'Mecánica','tracción en las cuatro ruedas',1168,6),
(6915,'Mecánica','tracción en las cuatro ruedas',1168,5),
(6916,'Mecánica','tracción en las cuatro ruedas',1168,6),
(6917,'Expendedora','Frente',1168,5),
(6918,'Expendedora','Frente',1168,5),
(6919,'Expendedora','Frente',1168,5),
(6920,'Expendedora','tracción en las cuatro ruedas',1168,5),
(6921,'Expendedora','tracción en las cuatro ruedas',1168,5),
(6922,'Expendedora','tracción en las cuatro ruedas',1168,5),
(6923,'Mecánica','Frente',1168,5),
(6924,'Mecánica','Frente',1168,5),
(6925,'Mecánica','tracción en las cuatro ruedas',1168,5),
(6926,'Mecánica','tracción en las cuatro ruedas',1168,5),
(6927,'CVT','Frente',1168,6),
(6928,'Expendedora','Frente',1168,5),
(6929,'Expendedora','tracción en las cuatro ruedas',1168,5),
(6930,'Expendedora','tracción en las cuatro ruedas',1168,5),
(6931,'Expendedora','Frente',1168,5),
(6932,'Expendedora','tracción en las cuatro ruedas',1168,5),
(6933,'Expendedora','tracción en las cuatro ruedas',117,5),
(6934,'Mecánica','Frente',117,5),
(6935,'Mecánica','tracción en las cuatro ruedas',117,5),
(6936,'CVT','Frente',117,4),
(6937,'Mecánica','Frente',117,5),
(6938,'Mecánica','Frente',117,6),
(6939,'CVT','Frente',117,5),
(6940,'Mecánica','Frente',117,5),
(6941,'CVT','Frente',117,6),
(6942,'Mecánica','Frente',117,5),
(6943,'Mecánica','tracción en las cuatro ruedas',117,5),
(6944,'CVT','Frente',117,4),
(6945,'Expendedora','tracción en las cuatro ruedas',117,5),
(6946,'Mecánica','Frente',1168,6),
(6947,'Mecánica','Frente',117,6),
(6948,'Mecánica','tracción en las cuatro ruedas',117,6),
(6949,'CVT','Frente',1168,5),
(6950,'CVT','Frente',117,6),
(6951,'Expendedora','Frente',117,5),
(6952,'Expendedora','tracción en las cuatro ruedas',117,5),
(6953,'Mecánica','tracción en las cuatro ruedas',117,6),
(6954,'Expendedora','tracción en las cuatro ruedas',117,5),
(6955,'Mecánica','Frente',117,5),
(6956,'Mecánica','tracción en las cuatro ruedas',117,6),
(6957,'CVT','Frente',117,4),
(6958,'Expendedora','tracción en las cuatro ruedas',117,5),
(6959,'Expendedora','tracción en las cuatro ruedas',117,5),
(6960,'Mecánica','Frente',117,5),
(6961,'Mecánica','tracción en las cuatro ruedas',117,5),
(6962,'CVT','Frente',117,5),
(6963,'Mecánica','Frente',117,5),
(6964,'Mecánica','Frente',117,6),
(6965,'CVT','Frente',117,6),
(6966,'Mecánica','Frente',117,5),
(6967,'CVT','Frente',117,4),
(6968,'Mecánica','Frente',117,5),
(6969,'Mecánica','tracción en las cuatro ruedas',117,5),
(6970,'CVT','Frente',117,5),
(6971,'Expendedora','tracción en las cuatro ruedas',117,5),
(6972,'Mecánica','Frente',117,6),
(6973,'Mecánica','Frente',117,6),
(6974,'Mecánica','Frente',117,6),
(6975,'Mecánica','tracción en las cuatro ruedas',117,6),
(6976,'Mecánica','tracción en las cuatro ruedas',117,6),
(6977,'CVT','Frente',117,6),
(6978,'CVT','Frente',117,4),
(6979,'Expendedora','Frente',117,5),
(6980,'Expendedora','tracción en las cuatro ruedas',117,5),
(6981,'Expendedora','tracción en las cuatro ruedas',117,5),
(6982,'Mecánica','tracción en las cuatro ruedas',117,6),
(6983,'Expendedora','tracción en las cuatro ruedas',117,5),
(6984,'Mecánica','Frente',117,5),
(6985,'Mecánica','tracción en las cuatro ruedas',117,6),
(6986,'CVT','Frente',117,5),
(6987,'Expendedora','tracción en las cuatro ruedas',1168,5),
(6988,'Expendedora','tracción en las cuatro ruedas',117,5),
(6989,'Expendedora','tracción en las cuatro ruedas',119,6),
(6990,'Mecánica','tracción en las cuatro ruedas',119,6),
(6991,'Expendedora','tracción en las cuatro ruedas',119,6),
(6992,'Mecánica','tracción en las cuatro ruedas',119,6),
(6993,'Expendedora','tracción en las cuatro ruedas',119,6),
(6994,'Expendedora','tracción en las cuatro ruedas',119,6),
(6995,'Mecánica','Frente',119,6),
(6996,'Mecánica','Frente',119,6),
(6997,'CVT','Frente',119,6),
(6998,'CVT','Frente',119,4),
(6999,'Mecánica','Frente',119,6),
(7000,'CVT','Frente',119,5),
(7001,'Mecánica','Frente',119,6),
(7002,'Mecánica','tracción en las cuatro ruedas',119,6),
(7003,'CVT','Frente',119,6),
(7004,'Expendedora','tracción en las cuatro ruedas',119,6),
(7005,'Mecánica','Frente',119,6),
(7006,'Mecánica','tracción en las cuatro ruedas',119,6),
(7007,'CVT','Frente',119,4),
(7008,'CVT','tracción en las cuatro ruedas',119,5),
(7009,'Expendedora','Frente',119,6),
(7010,'Expendedora','tracción en las cuatro ruedas',119,6),
(7011,'Mecánica','Frente',119,6),
(7012,'CVT','Frente',119,6),
(7013,'Expendedora','tracción en las cuatro ruedas',119,6),
(7014,'Mecánica','Frente',119,5),
(7015,'Mecánica','tracción en las cuatro ruedas',119,6),
(7016,'CVT','Frente',119,4),
(7017,'Mecánica','tracción en las cuatro ruedas',119,6),
(7018,'Mecánica','tracción en las cuatro ruedas',119,6),
(7019,'Expendedora','tracción en las cuatro ruedas',119,6),
(7020,'Expendedora','tracción en las cuatro ruedas',119,6),
(7021,'Expendedora','tracción en las cuatro ruedas',119,5),
(7022,'Mecánica','Frente',119,6),
(7023,'Mecánica','tracción en las cuatro ruedas',119,6),
(7024,'CVT','Frente',119,5),
(7025,'Expendedora','tracción en las cuatro ruedas',119,6),
(7026,'Mecánica','tracción en las cuatro ruedas',119,6),
(7027,'Expendedora','tracción en las cuatro ruedas',119,6),
(7028,'Mecánica','tracción en las cuatro ruedas',119,6),
(7029,'Expendedora','tracción en las cuatro ruedas',119,6),
(7030,'Mecánica','Frente',119,6),
(7031,'CVT','Frente',119,6),
(7032,'Mecánica','Frente',119,6),
(7033,'CVT','Frente',119,4),
(7034,'Expendedora','tracción en las cuatro ruedas',119,6),
(7035,'CVT','Frente',119,5),
(7036,'Mecánica','Frente',119,6),
(7037,'Mecánica','tracción en las cuatro ruedas',119,6),
(7038,'Mecánica','Frente',119,6),
(7039,'Mecánica','tracción en las cuatro ruedas',119,6),
(7040,'CVT','Frente',119,6),
(7041,'Expendedora','tracción en las cuatro ruedas',119,6),
(7042,'Mecánica','Frente',119,6),
(7043,'Mecánica','tracción en las cuatro ruedas',119,6),
(7044,'CVT','Frente',119,4),
(7045,'Expendedora','tracción en las cuatro ruedas',119,6),
(7046,'Expendedora','tracción en las cuatro ruedas',119,6),
(7047,'Mecánica','tracción en las cuatro ruedas',119,6),
(7048,'CVT','Frente',119,5),
(7049,'Mecánica','tracción en las cuatro ruedas',119,6),
(7050,'Expendedora','tracción en las cuatro ruedas',119,6),
(7051,'Mecánica','tracción en las cuatro ruedas',119,6),
(7052,'Mecánica','tracción en las cuatro ruedas',119,6),
(7053,'Expendedora','tracción en las cuatro ruedas',119,6),
(7054,'Expendedora','tracción en las cuatro ruedas',119,6),
(7055,'Expendedora','tracción en las cuatro ruedas',119,6),
(7056,'Mecánica','Frente',119,6),
(7057,'Mecánica','Frente',119,6),
(7058,'Mecánica','tracción en las cuatro ruedas',119,6),
(7059,'Mecánica','tracción en las cuatro ruedas',119,6),
(7060,'CVT','Frente',119,6),
(7061,'CVT','Frente',119,4),
(7062,'Expendedora','tracción en las cuatro ruedas',119,6),
(7063,'Expendedora','tracción en las cuatro ruedas',119,6),
(7064,'Mecánica','tracción en las cuatro ruedas',119,6),
(7065,'Expendedora','tracción en las cuatro ruedas',119,6),
(7066,'Mecánica','tracción en las cuatro ruedas',119,6),
(7067,'Expendedora','tracción en las cuatro ruedas',119,6),
(7068,'Expendedora','tracción en las cuatro ruedas',119,6),
(7069,'Mecánica','tracción en las cuatro ruedas',119,6),
(7070,'Expendedora','tracción en las cuatro ruedas',119,6),
(7071,'Expendedora','tracción en las cuatro ruedas',119,6),
(7072,'Expendedora','tracción en las cuatro ruedas',119,6),
(7073,'Mecánica','Frente',119,6),
(7074,'Mecánica','Frente',119,6),
(7075,'CVT','Frente',119,5),
(7076,'CVT','Frente',119,6),
(7077,'Mecánica','Frente',119,6),
(7078,'CVT','Frente',119,4),
(7079,'Mecánica','Frente',119,6),
(7080,'CVT','Frente',119,5),
(7081,'Expendedora','tracción en las cuatro ruedas',119,6),
(7082,'Mecánica','Frente',119,6),
(7083,'Mecánica','tracción en las cuatro ruedas',119,6),
(7084,'CVT','Frente',119,6),
(7085,'CVT','Frente',119,4),
(7086,'Expendedora','tracción en las cuatro ruedas',119,6),
(7087,'Mecánica','tracción en las cuatro ruedas',119,6),
(7088,'Expendedora','tracción en las cuatro ruedas',119,6),
(7089,'Expendedora','tracción en las cuatro ruedas',119,6),
(7090,'Mecánica','tracción en las cuatro ruedas',119,6),
(7091,'Expendedora','tracción en las cuatro ruedas',119,6),
(7092,'Mecánica','Frente',119,6),
(7093,'Mecánica','Frente',119,6),
(7094,'CVT','Frente',119,5),
(7095,'CVT','Frente',119,6),
(7096,'Mecánica','Frente',119,6),
(7097,'CVT','Frente',119,4),
(7098,'Mecánica','Frente',119,6),
(7099,'CVT','Frente',119,5),
(7100,'Expendedora','tracción en las cuatro ruedas',119,6),
(7101,'Mecánica','Frente',116,6),
(7102,'Mecánica','tracción en las cuatro ruedas',119,6),
(7103,'CVT','Frente',116,4),
(7104,'CVT','Frente',119,5),
(7105,'Expendedora','tracción en las cuatro ruedas',119,6),
(7106,'Expendedora','tracción en las cuatro ruedas',119,6),
(7107,'Mecánica','tracción en las cuatro ruedas',119,6),
(7108,'Expendedora','tracción en las cuatro ruedas',119,6),
(7109,'Expendedora','tracción en las cuatro ruedas',119,6),
(7110,'Expendedora','tracción en las cuatro ruedas',119,6),
(7111,'Robot','tracción en las cuatro ruedas',119,7),
(7112,'Robot','tracción en las cuatro ruedas',119,7),
(7113,'Robot','tracción en las cuatro ruedas',119,7),
(7114,'Expendedora','tracción en las cuatro ruedas',119,8),
(7115,'Robot','tracción en las cuatro ruedas',119,7),
(7116,'Mecánica','Frente',119,6),
(7117,'Mecánica','Frente',119,6),
(7118,'Mecánica','Frente',119,6),
(7119,'CVT','Frente',119,6),
(7120,'CVT','Frente',119,4),
(7121,'Robot','Frente',119,7),
(7122,'Mecánica','Frente',119,6),
(7123,'CVT','Frente',119,5),
(7124,'Mecánica','Frente',119,6),
(7125,'CVT','Frente',119,6),
(7126,'Robot','tracción en las cuatro ruedas',119,7),
(7127,'Robot','tracción en las cuatro ruedas',119,7),
(7128,'Mecánica','Frente',119,6),
(7129,'CVT','Frente',119,4),
(7130,'Robot','tracción en las cuatro ruedas',119,7),
(7131,'Robot','tracción en las cuatro ruedas',119,7),
(7132,'Expendedora','tracción en las cuatro ruedas',119,8),
(7133,'Robot','tracción en las cuatro ruedas',119,7),
(7134,'Robot','tracción en las cuatro ruedas',119,7),
(7135,'Mecánica','Frente',119,6),
(7136,'Mecánica','Frente',119,6),
(7137,'Mecánica','Frente',119,6),
(7138,'CVT','Frente',119,5),
(7139,'CVT','Frente',119,6),
(7140,'Robot','Frente',119,6),
(7141,'Expendedora','Frente',119,8),
(7142,'Mecánica','Frente',119,6),
(7143,'CVT','Frente',119,4),
(7144,'Mecánica','Frente',119,6),
(7145,'CVT','Frente',119,5),
(7146,'Robot','tracción en las cuatro ruedas',119,7),
(7147,'Robot','tracción en las cuatro ruedas',119,7),
(7148,'Mecánica','Frente',119,6),
(7149,'CVT','Frente',119,6),
(7150,'Robot','tracción en las cuatro ruedas',119,7),
(7151,'Robot','tracción en las cuatro ruedas',119,7),
(7152,'Expendedora','tracción en las cuatro ruedas',119,8),
(7153,'Robot','tracción en las cuatro ruedas',119,7),
(7154,'Robot','tracción en las cuatro ruedas',119,7),
(7155,'Robot','tracción en las cuatro ruedas',119,7),
(7156,'Robot','tracción en las cuatro ruedas',119,7),
(7157,'Robot','tracción en las cuatro ruedas',119,7),
(7158,'Expendedora','tracción en las cuatro ruedas',119,8),
(7159,'Robot','tracción en las cuatro ruedas',119,7),
(7160,'Mecánica','Frente',119,6),
(7161,'Robot','Frente',119,7),
(7162,'Mecánica','Frente',119,6),
(7163,'Mecánica','Frente',119,6),
(7164,'Robot','Frente',119,7),
(7165,'Robot','Frente',119,7),
(7166,'Robot','Frente',119,7),
(7167,'Robot','tracción en las cuatro ruedas',1110,7),
(7168,'Robot','Frente',119,7),
(7169,'Robot','Frente',119,7),
(7170,'Robot','tracción en las cuatro ruedas',119,7),
(7171,'Robot','tracción en las cuatro ruedas',119,7),
(7172,'Robot','tracción en las cuatro ruedas',119,7),
(7173,'Expendedora','tracción en las cuatro ruedas',119,8),
(7174,'Expendedora','tracción en las cuatro ruedas',119,8),
(7175,'Robot','tracción en las cuatro ruedas',119,7),
(7176,'Mecánica','Frente',119,6),
(7177,'Robot','Frente',119,7),
(7178,'Mecánica','Frente',119,6),
(7179,'Mecánica','Frente',119,6),
(7180,'Robot','Frente',119,7),
(7181,'Robot','Frente',119,7),
(7182,'Robot','Frente',119,7),
(7183,'Robot','tracción en las cuatro ruedas',119,7),
(7184,'Robot','tracción en las cuatro ruedas',1110,7),
(7185,'Robot','tracción en las cuatro ruedas',119,7),
(7186,'Robot','Frente',119,7),
(7187,'Robot','tracción en las cuatro ruedas',119,7),
(7188,'Robot','tracción en las cuatro ruedas',119,7),
(7189,'Robot','tracción en las cuatro ruedas',119,7),
(7190,'Expendedora','tracción en las cuatro ruedas',119,8),
(7191,'Expendedora','tracción en las cuatro ruedas',119,8),
(7192,'Robot','tracción en las cuatro ruedas',119,7),
(7193,'Expendedora','Frente',114,4),
(7194,'Mecánica','Frente',114,5),
(7195,'Mecánica','tracción en las cuatro ruedas',114,5),
(7196,'Expendedora','Frente',114,4),
(7197,'Mecánica','Frente',114,5),
(7198,'Expendedora','Frente',114,4),
(7199,'Expendedora','Frente',114,4),
(7200,'Expendedora','Frente',114,4),
(7201,'Expendedora','tracción en las cuatro ruedas',114,4),
(7202,'Mecánica','Frente',114,5),
(7203,'Mecánica','Frente',114,5),
(7204,'Mecánica','Frente',114,5),
(7205,'Mecánica','tracción en las cuatro ruedas',114,5),
(7206,'Expendedora','Frente',114,4),
(7207,'Expendedora','tracción en las cuatro ruedas',114,4),
(7208,'Mecánica','Frente',114,5),
(7209,'Mecánica','tracción en las cuatro ruedas',114,5),
(7210,'Mecánica','Frente',114,5),
(7211,'Mecánica','Frente',114,6),
(7212,'Expendedora','Frente',114,4),
(7213,'Expendedora','Frente',114,4),
(7214,'Mecánica','Frente',114,6),
(7215,'Mecánica','tracción en las cuatro ruedas',114,6),
(7216,'Expendedora','Frente',114,4),
(7217,'Expendedora','tracción en las cuatro ruedas',114,4),
(7218,'Mecánica','Frente',114,5),
(7219,'Mecánica','tracción en las cuatro ruedas',114,5),
(7220,'Expendedora','Frente',114,4),
(7221,'Expendedora','Frente',114,4),
(7222,'Expendedora','tracción en las cuatro ruedas',114,4),
(7223,'Expendedora','tracción en las cuatro ruedas',114,4),
(7224,'Mecánica','Frente',114,5),
(7225,'Mecánica','Frente',114,5),
(7226,'Mecánica','tracción en las cuatro ruedas',114,5),
(7227,'Mecánica','tracción en las cuatro ruedas',114,5),
(7228,'Expendedora','Frente',114,4),
(7229,'Mecánica','Frente',114,5),
(7230,'Mecánica','tracción en las cuatro ruedas',114,5),
(7231,'Mecánica','Frente',1168,5),
(7232,'Mecánica','tracción en las cuatro ruedas',1168,5),
(7233,'Expendedora','Frente',1168,5),
(7234,'Expendedora','Frente',113,4),
(7235,'Mecánica','Frente',113,5),
(7236,'Expendedora','Frente',113,4),
(7237,'Expendedora','Frente',113,4),
(7238,'Expendedora','Frente',113,4),
(7239,'Expendedora','tracción en las cuatro ruedas',113,4),
(7240,'Mecánica','Frente',113,5),
(7241,'Mecánica','Frente',113,5),
(7242,'Mecánica','Frente',113,5),
(7243,'Mecánica','tracción en las cuatro ruedas',113,5),
(7244,'Expendedora','Frente',113,4),
(7245,'Expendedora','tracción en las cuatro ruedas',113,4),
(7246,'Mecánica','Frente',113,5),
(7247,'Mecánica','tracción en las cuatro ruedas',113,5),
(7248,'Mecánica','Frente',1168,5),
(7249,'Mecánica','tracción en las cuatro ruedas',1168,5),
(7250,'Expendedora','Frente',1168,5),
(7251,'Expendedora','tracción en las cuatro ruedas',1168,5),
(7252,'Mecánica','Frente',114,5),
(7253,'Mecánica','Frente',114,6),
(7254,'Expendedora','Frente',114,4),
(7255,'Expendedora','Frente',114,4),
(7256,'Mecánica','Frente',114,6),
(7257,'Mecánica','tracción en las cuatro ruedas',114,6),
(7258,'Expendedora','Frente',114,4),
(7259,'Expendedora','tracción en las cuatro ruedas',114,4),
(7260,'Mecánica','Frente',114,5),
(7261,'Mecánica','tracción en las cuatro ruedas',114,5),
(7262,'Expendedora','Frente',114,4),
(7263,'Expendedora','Frente',114,4),
(7264,'Expendedora','tracción en las cuatro ruedas',114,4),
(7265,'Expendedora','tracción en las cuatro ruedas',114,4),
(7266,'Mecánica','Frente',114,5),
(7267,'Mecánica','Frente',1168,5),
(7268,'Mecánica','Frente',114,5),
(7269,'Mecánica','tracción en las cuatro ruedas',114,5),
(7270,'Mecánica','tracción en las cuatro ruedas',1168,5),
(7271,'Mecánica','tracción en las cuatro ruedas',114,5),
(7272,'Expendedora','Frente',1168,5),
(7273,'Expendedora','tracción en las cuatro ruedas',1168,5),
(7274,'Expendedora','Frente',121,7),
(7275,'Expendedora','tracción en las cuatro ruedas',121,7),
(7276,'Expendedora','tracción en las cuatro ruedas',121,8),
(7277,'Expendedora','tracción en las cuatro ruedas',121,8),
(7278,'Robot','tracción en las cuatro ruedas',121,7),
(7279,'Expendedora','Frente',121,7),
(7280,'Expendedora','tracción en las cuatro ruedas',121,7),
(7281,'Expendedora','tracción en las cuatro ruedas',121,8),
(7282,'Expendedora','tracción en las cuatro ruedas',121,8),
(7283,'Robot','tracción en las cuatro ruedas',121,7),
(7284,'Robot','tracción en las cuatro ruedas',122,7),
(7285,'CVT','tracción en las cuatro ruedas',119,4),
(7286,'Robot','tracción en las cuatro ruedas',119,7),
(7287,'Robot','tracción en las cuatro ruedas',119,7),
(7288,'Robot','tracción en las cuatro ruedas',119,7),
(7289,'Robot','Frente',119,7),
(7290,'Robot','Frente',119,7),
(7291,'Robot','tracción en las cuatro ruedas',119,7),
(7292,'Robot','tracción en las cuatro ruedas',119,7),
(7293,'Robot','Frente',119,7),
(7294,'Robot','Frente',119,7),
(7295,'Robot','tracción en las cuatro ruedas',119,7),
(7296,'Robot','tracción en las cuatro ruedas',119,7),
(7297,'Robot','tracción en las cuatro ruedas',119,7),
(7298,'Expendedora','tracción en las cuatro ruedas',119,8),
(7299,'Expendedora','tracción en las cuatro ruedas',119,8),
(7300,'Robot','tracción en las cuatro ruedas',119,7),
(7301,'Mecánica','Frente',123,6),
(7302,'Expendedora','Frente',123,5),
(7303,'Expendedora','tracción en las cuatro ruedas',123,5),
(7304,'Expendedora','Frente',124,4),
(7305,'Expendedora','tracción en las cuatro ruedas',124,4),
(7306,'Mecánica','Frente',124,5),
(7307,'Mecánica','Frente',123,5),
(7308,'Mecánica','tracción en las cuatro ruedas',124,5),
(7309,'Mecánica','tracción en las cuatro ruedas',123,5),
(7310,'Expendedora','Frente',123,5),
(7311,'Expendedora','tracción en las cuatro ruedas',123,5),
(7312,'Expendedora','Frente',123,5),
(7313,'Expendedora','Frente',123,5),
(7314,'Expendedora','tracción en las cuatro ruedas',123,5),
(7315,'Expendedora','tracción en las cuatro ruedas',123,5),
(7316,'Expendedora','tracción en las cuatro ruedas',123,5),
(7317,'Expendedora','tracción en las cuatro ruedas',123,5),
(7318,'Mecánica','Frente',123,6),
(7319,'Mecánica','Frente',123,6),
(7320,'Expendedora','Frente',123,5),
(7321,'Expendedora','Frente',123,5),
(7322,'Expendedora','tracción en las cuatro ruedas',123,5),
(7323,'Expendedora','tracción en las cuatro ruedas',123,5),
(7324,'Mecánica','Frente',123,5),
(7325,'Mecánica','tracción en las cuatro ruedas',123,5),
(7326,'Expendedora','Frente',123,5),
(7327,'Expendedora','tracción en las cuatro ruedas',123,5),
(7328,'Expendedora','tracción en las cuatro ruedas',123,5),
(7329,'Expendedora','Frente',123,5),
(7330,'Expendedora','tracción en las cuatro ruedas',123,5),
(7331,'Expendedora','tracción en las cuatro ruedas',123,5),
(7332,'Expendedora','tracción en las cuatro ruedas',123,5),
(7333,'Expendedora','tracción en las cuatro ruedas',127,5),
(7334,'Expendedora','tracción en las cuatro ruedas',127,5),
(7335,'CVT','Frente',121,5),
(7336,'CVT','Frente',125,6),
(7337,'Expendedora','tracción en las cuatro ruedas',121,6),
(7338,'Expendedora','tracción en las cuatro ruedas',121,6),
(7339,'Expendedora','tracción en las cuatro ruedas',121,6),
(7340,'Expendedora','tracción en las cuatro ruedas',125,6),
(7341,'Expendedora','tracción en las cuatro ruedas',121,6),
(7342,'Expendedora','tracción en las cuatro ruedas',127,5),
(7343,'Expendedora','tracción en las cuatro ruedas',125,6),
(7344,'Expendedora','tracción en las cuatro ruedas',121,6),
(7345,'Expendedora','tracción en las cuatro ruedas',127,6),
(7346,'CVT','Frente',121,4),
(7347,'Expendedora','tracción en las cuatro ruedas',125,6),
(7348,'Expendedora','tracción en las cuatro ruedas',121,6),
(7349,'CVT','Frente',121,5),
(7350,'Expendedora','tracción en las cuatro ruedas',121,6),
(7351,'CVT','Frente',125,6),
(7352,'Expendedora','tracción en las cuatro ruedas',121,6),
(7353,'Expendedora','tracción en las cuatro ruedas',125,6),
(7354,'Expendedora','tracción en las cuatro ruedas',125,6),
(7355,'Expendedora','tracción en las cuatro ruedas',121,6),
(7356,'Expendedora','tracción en las cuatro ruedas',125,6),
(7357,'Expendedora','tracción en las cuatro ruedas',121,6),
(7358,'Expendedora','tracción en las cuatro ruedas',125,6),
(7359,'Expendedora','tracción en las cuatro ruedas',121,6),
(7360,'CVT','Frente',121,4),
(7361,'Expendedora','tracción en las cuatro ruedas',121,6),
(7362,'CVT','Frente',125,5),
(7363,'Expendedora','tracción en las cuatro ruedas',121,6),
(7364,'Expendedora','tracción en las cuatro ruedas',121,6),
(7365,'Expendedora','tracción en las cuatro ruedas',125,6),
(7366,'Expendedora','tracción en las cuatro ruedas',125,6),
(7367,'Expendedora','tracción en las cuatro ruedas',121,6),
(7368,'Expendedora','tracción en las cuatro ruedas',125,6),
(7369,'Expendedora','tracción en las cuatro ruedas',121,6),
(7370,'Expendedora','Frente',114,8),
(7371,'Expendedora','tracción en las cuatro ruedas',127,8),
(7372,'Expendedora','tracción en las cuatro ruedas',114,8),
(7373,'Expendedora','Frente',114,8),
(7374,'Expendedora','tracción en las cuatro ruedas',127,8),
(7375,'Expendedora','tracción en las cuatro ruedas',127,8),
(7376,'Expendedora','tracción en las cuatro ruedas',114,8),
(7377,'Expendedora','tracción en las cuatro ruedas',123,8),
(7378,'Expendedora','tracción en las cuatro ruedas',127,8),
(7379,'Expendedora','tracción en las cuatro ruedas',114,8),
(7380,'Expendedora','tracción en las cuatro ruedas',127,8),
(7381,'Expendedora','tracción en las cuatro ruedas',123,8),
(7382,'Expendedora','tracción en las cuatro ruedas',127,8),
(7383,'Expendedora','tracción en las cuatro ruedas',114,8),
(7384,'Expendedora','tracción en las cuatro ruedas',127,8),
(7385,'Expendedora','tracción en las cuatro ruedas',127,8),
(7386,'Expendedora','tracción en las cuatro ruedas',127,8),
(7387,'Expendedora','tracción en las cuatro ruedas',123,8),
(7388,'Expendedora','tracción en las cuatro ruedas',123,8),
(7389,'Expendedora','tracción en las cuatro ruedas',127,8),
(7390,'Expendedora','tracción en las cuatro ruedas',123,8),
(7391,'Expendedora','tracción en las cuatro ruedas',127,8),
(7392,'Expendedora','tracción en las cuatro ruedas',123,8),
(7393,'Expendedora','tracción en las cuatro ruedas',127,8),
(7394,'Expendedora','tracción en las cuatro ruedas',123,8),
(7395,'Expendedora','tracción en las cuatro ruedas',127,8),
(7396,'Expendedora','tracción en las cuatro ruedas',129,8),
(7397,'Expendedora','tracción en las cuatro ruedas',125,8),
(7398,'Expendedora','tracción en las cuatro ruedas',129,8),
(7399,'Expendedora','tracción en las cuatro ruedas',125,8),
(7400,'Mecánica','tracción en las cuatro ruedas',126,6),
(7401,'Mecánica','tracción en las cuatro ruedas',127,6),
(7402,'Expendedora','tracción en las cuatro ruedas',128,5),
(7403,'Mecánica','tracción en las cuatro ruedas',129,6),
(7404,'Expendedora','tracción en las cuatro ruedas',1210,5),
(7405,'Expendedora','tracción en las cuatro ruedas',1211,5),
(7406,'Mecánica','Frente',1212,5),
(7407,'Mecánica','Frente',1213,5),
(7408,'Mecánica','Frente',1214,5),
(7409,'Mecánica','Frente',1215,5),
(7410,'Mecánica','Frente',1216,5),
(7411,'Mecánica','Frente',1217,5),
(7412,'Expendedora','Frente',1218,3),
(7413,'Mecánica','Frente',1219,5),
(7414,'Expendedora','Frente',1220,3),
(7415,'Mecánica','Frente',1221,5),
(7416,'Mecánica','Frente',1222,5),
(7417,'Mecánica','Frente',1223,5),
(7418,'Mecánica','tracción en las cuatro ruedas',1224,5),
(7419,'Mecánica','Frente',1225,5),
(7420,'Expendedora','Frente',1226,4),
(7421,'Mecánica','Frente',1227,5),
(7422,'Mecánica','Plug completa Drive',1228,6),
(7423,'Expendedora','Frente',1229,4),
(7424,'Expendedora','Frente',1230,4),
(7425,'Mecánica','Frente',1231,5),
(7426,'Mecánica','Plug completa Drive',1232,5),
(7427,'Mecánica','Plug completa Drive',1233,5),
(7428,'Mecánica','Frente',1234,5),
(7429,'Expendedora','Frente',1235,4),
(7430,'Mecánica','Frente',1236,5),
(7431,'Mecánica','Plug completa Drive',1237,5),
(7432,'Expendedora','Frente',1238,4),
(7433,'Mecánica','Frente',1239,5),
(7434,'Mecánica','tracción en las cuatro ruedas',1240,5),
(7435,'Mecánica','Frente',1241,6),
(7436,'Robot','Frente',1242,7),
(7437,'Mecánica','Frente',1243,6),
(7438,'Robot','Frente',1244,7),
(7439,'Mecánica','Frente',1245,6),
(7440,'Robot','Frente',1246,7),
(7441,'Robot','tracción en las cuatro ruedas',1247,7),
(7442,'Robot','tracción en las cuatro ruedas',1248,7),
(7443,'Robot','tracción en las cuatro ruedas',1249,7),
(7444,'Mecánica','Frente',1250,6),
(7445,'Robot','Frente',1251,6),
(7446,'Robot','Plug completa Drive',1252,7),
(7447,'Mecánica','Plug completa Drive',1253,6),
(7448,'Robot','Plug completa Drive',1254,7),
(7449,'Robot','Plug completa Drive',1255,7),
(7450,'Mecánica','Frente',1256,6),
(7451,'Robot','Frente',1257,6),
(7452,'Robot','Plug completa Drive',1258,7),
(7453,'Robot','Plug completa Drive',1259,7),
(7454,'Robot','Plug completa Drive',1260,7),
(7455,'Robot','tracción en las cuatro ruedas',1261,7),
(7456,'Robot','tracción en las cuatro ruedas',1262,7),
(7457,'Robot','tracción en las cuatro ruedas',1263,7),
(7458,'Mecánica','Frente',1264,6),
(7459,'Mecánica','tracción en las cuatro ruedas',1265,6),
(7460,'Mecánica','tracción en las cuatro ruedas',1266,6),
(7461,'Robot','tracción en las cuatro ruedas',1267,7),
(7462,'Expendedora','tracción en las cuatro ruedas',1268,8),
(7463,'Mecánica','tracción en las cuatro ruedas',1269,6),
(7464,'Mecánica','tracción en las cuatro ruedas',1270,6),
(7465,'Expendedora','tracción en las cuatro ruedas',1271,8),
(7466,'Robot','tracción en las cuatro ruedas',1272,7),
(7467,'Robot','tracción en las cuatro ruedas',1273,7),
(7468,'Mecánica','Frente',1274,6),
(7469,'Mecánica','Frente',1275,6),
(7470,'Mecánica','tracción en las cuatro ruedas',1276,6),
(7471,'Mecánica','tracción en las cuatro ruedas',1277,6),
(7472,'Robot','tracción en las cuatro ruedas',1278,7),
(7473,'Expendedora','tracción en las cuatro ruedas',1279,8),
(7474,'Mecánica','tracción en las cuatro ruedas',1280,6),
(7475,'Mecánica','tracción en las cuatro ruedas',1281,6),
(7476,'Mecánica','tracción en las cuatro ruedas',1282,6),
(7477,'Expendedora','tracción en las cuatro ruedas',1283,8),
(7478,'Expendedora','tracción en las cuatro ruedas',1284,8),
(7479,'Expendedora','tracción en las cuatro ruedas',1285,8),
(7480,'Robot','tracción en las cuatro ruedas',1286,7),
(7481,'Robot','tracción en las cuatro ruedas',1287,7),
(7482,'Expendedora','tracción en las cuatro ruedas',1288,8),
(7483,'Expendedora','tracción en las cuatro ruedas',1289,6),
(7484,'Expendedora','tracción en las cuatro ruedas',1290,6),
(7485,'Expendedora','tracción en las cuatro ruedas',1291,6),
(7486,'Expendedora','tracción en las cuatro ruedas',1292,6),
(7487,'Expendedora','tracción en las cuatro ruedas',1293,6),
(7488,'Expendedora','tracción en las cuatro ruedas',1294,6),
(7489,'Expendedora','tracción en las cuatro ruedas',1295,6),
(7490,'Expendedora','tracción en las cuatro ruedas',1296,6),
(7491,'Expendedora','tracción en las cuatro ruedas',1297,6),
(7492,'Expendedora','tracción en las cuatro ruedas',1298,6),
(7493,'Expendedora','tracción en las cuatro ruedas',1299,8),
(7494,'Expendedora','tracción en las cuatro ruedas',12100,8),
(7495,'Expendedora','tracción en las cuatro ruedas',12101,8),
(7496,'Expendedora','tracción en las cuatro ruedas',12102,8),
(7497,'Expendedora','tracción en las cuatro ruedas',12103,8),
(7498,'Expendedora','tracción en las cuatro ruedas',12104,6),
(7499,'Expendedora','tracción en las cuatro ruedas',12105,6),
(7500,'Expendedora','tracción en las cuatro ruedas',12106,8),
(7501,'Expendedora','tracción en las cuatro ruedas',12107,6),
(7502,'Expendedora','tracción en las cuatro ruedas',12108,8),
(7503,'Expendedora','tracción en las cuatro ruedas',12109,8),
(7504,'Expendedora','tracción en las cuatro ruedas',12110,8),
(7505,'Expendedora','tracción en las cuatro ruedas',12111,8),
(7506,'Expendedora','tracción en las cuatro ruedas',12112,8),
(7507,'Mecánica','tracción en las cuatro ruedas',12113,5),
(7508,'Mecánica','tracción en las cuatro ruedas',12114,5),
(7509,'Mecánica','tracción en las cuatro ruedas',12115,5),
(7510,'Mecánica','tracción en las cuatro ruedas',12116,5),
(7511,'Robot','tracción en las cuatro ruedas',12117,6),
(7512,'Robot','tracción en las cuatro ruedas',12118,6),
(7513,'Mecánica','tracción en las cuatro ruedas',12119,6),
(7514,'Robot','tracción en las cuatro ruedas',12120,6),
(7515,'Mecánica','tracción en las cuatro ruedas',12121,6),
(7516,'Robot','tracción en las cuatro ruedas',12122,6),
(7517,'Mecánica','tracción en las cuatro ruedas',12123,6),
(7518,'Robot','tracción en las cuatro ruedas',12124,6),
(7519,'Mecánica','tracción en las cuatro ruedas',12125,6),
(7520,'Robot','tracción en las cuatro ruedas',12126,6),
(7521,'Mecánica','tracción en las cuatro ruedas',12127,6),
(7522,'Robot','tracción en las cuatro ruedas',12128,7),
(7523,'Mecánica','tracción en las cuatro ruedas',12129,6),
(7524,'Mecánica','tracción en las cuatro ruedas',12130,6),
(7525,'Robot','tracción en las cuatro ruedas',12131,7),
(7526,'Robot','tracción en las cuatro ruedas',12132,7),
(7527,'Mecánica','tracción en las cuatro ruedas',12133,6),
(7528,'Robot','tracción en las cuatro ruedas',12134,7),
(7529,'Mecánica','tracción en las cuatro ruedas',12135,6),
(7530,'Robot','tracción en las cuatro ruedas',12136,7),
(7531,'Robot','tracción en las cuatro ruedas',12137,7),
(7532,'Robot','tracción en las cuatro ruedas',12138,7),
(7533,'Robot','tracción en las cuatro ruedas',12139,7),
(7534,'Robot','tracción en las cuatro ruedas',12140,7),
(7535,'Robot','tracción en las cuatro ruedas',12141,7),
(7536,'Robot','Plug completa Drive',12142,7),
(7537,'Robot','Plug completa Drive',12143,7),
(7538,'Mecánica','tracción en las cuatro ruedas',12144,6),
(7539,'Mecánica','tracción en las cuatro ruedas',12145,6),
(7540,'Mecánica','tracción en las cuatro ruedas',12146,6),
(7541,'Mecánica','tracción en las cuatro ruedas',12147,6),
(7542,'Robot','tracción en las cuatro ruedas',12148,7),
(7543,'Expendedora','tracción en las cuatro ruedas',12149,8),
(7544,'Robot','tracción en las cuatro ruedas',12150,7),
(7545,'Robot','tracción en las cuatro ruedas',12151,7),
(7546,'Robot','tracción en las cuatro ruedas',12152,7),
(7547,'Expendedora','tracción en las cuatro ruedas',12153,8),
(7548,'Expendedora','tracción en las cuatro ruedas',12154,5),
(7549,'Expendedora','tracción en las cuatro ruedas',12155,5),
(7550,'Expendedora','tracción en las cuatro ruedas',12156,6),
(7551,'Expendedora','tracción en las cuatro ruedas',12157,6),
(7552,'Expendedora','tracción en las cuatro ruedas',12158,8),
(7553,'Expendedora','tracción en las cuatro ruedas',12159,8),
(7554,'Expendedora','tracción en las cuatro ruedas',12160,8),
(7555,'Expendedora','tracción en las cuatro ruedas',12161,8),
(7556,'Expendedora','tracción en las cuatro ruedas',12162,8),
(7557,'Expendedora','tracción en las cuatro ruedas',12163,8),
(7558,'Robot','tracción en las cuatro ruedas',12164,7),
(7559,'Robot','tracción en las cuatro ruedas',12165,7),
(7560,'Mecánica','tracción en las cuatro ruedas',12166,5),
(7561,'Mecánica','tracción en las cuatro ruedas',12167,6),
(7562,'Mecánica','tracción en las cuatro ruedas',12168,6),
(7563,'Mecánica','tracción en las cuatro ruedas',12169,5),
(7564,'Mecánica','tracción en las cuatro ruedas',12170,6),
(7565,'Mecánica','tracción en las cuatro ruedas',12171,6),
(7566,'Mecánica','tracción en las cuatro ruedas',12172,6),
(7567,'Robot','tracción en las cuatro ruedas',12173,7),
(7568,'Mecánica','tracción en las cuatro ruedas',12174,6),
(7569,'Robot','tracción en las cuatro ruedas',12175,6),
(7570,'Robot','tracción en las cuatro ruedas',12176,6),
(7571,'Mecánica','tracción en las cuatro ruedas',12177,6),
(7572,'Robot','tracción en las cuatro ruedas',12178,6),
(7573,'Mecánica','tracción en las cuatro ruedas',12179,6),
(7574,'Robot','tracción en las cuatro ruedas',12180,7),
(7575,'Mecánica','tracción en las cuatro ruedas',12181,6),
(7576,'Robot','tracción en las cuatro ruedas',12182,6),
(7577,'Expendedora','tracción en las cuatro ruedas',12183,4),
(7578,'Mecánica','tracción en las cuatro ruedas',12184,6),
(7579,'Mecánica','tracción en las cuatro ruedas',12185,6),
(7580,'Expendedora','tracción en las cuatro ruedas',12186,4),
(7581,'Mecánica','tracción en las cuatro ruedas',12187,6),
(7582,'Mecánica','tracción en las cuatro ruedas',12188,6),
(7583,'Mecánica','tracción en las cuatro ruedas',12189,6),
(7584,'Mecánica','tracción en las cuatro ruedas',12190,6),
(7585,'Mecánica','tracción en las cuatro ruedas',12191,6),
(7586,'Expendedora','tracción en las cuatro ruedas',12192,6),
(7587,'Mecánica','tracción en las cuatro ruedas',12193,6),
(7588,'Expendedora','tracción en las cuatro ruedas',12194,6),
(7589,'Mecánica','tracción en las cuatro ruedas',12195,6),
(7590,'Expendedora','tracción en las cuatro ruedas',12196,6),
(7591,'Mecánica','tracción en las cuatro ruedas',12197,6),
(7592,'Expendedora','tracción en las cuatro ruedas',12198,6),
(7593,'Mecánica','tracción en las cuatro ruedas',12199,6),
(7594,'Expendedora','tracción en las cuatro ruedas',12200,6),
(7595,'Mecánica','tracción en las cuatro ruedas',12201,6),
(7596,'Expendedora','tracción en las cuatro ruedas',12202,6),
(7597,'Mecánica','tracción en las cuatro ruedas',12203,6),
(7598,'Robot','tracción en las cuatro ruedas',12204,7),
(7599,'Mecánica','tracción en las cuatro ruedas',12205,6),
(7600,'Robot','tracción en las cuatro ruedas',12206,7),
(7601,'Robot','tracción en las cuatro ruedas',12207,7),
(7602,'Robot','tracción en las cuatro ruedas',12208,7),
(7603,'Expendedora','tracción en las cuatro ruedas',12209,8),
(7604,'Expendedora','tracción en las cuatro ruedas',12210,8),
(7605,'Robot','tracción en las cuatro ruedas',12211,7),
(7606,'Mecánica','tracción en las cuatro ruedas',12212,6),
(7607,'Expendedora','tracción en las cuatro ruedas',12213,6),
(7608,'Robot','tracción en las cuatro ruedas',12214,7),
(7609,'Robot','tracción en las cuatro ruedas',12215,7),
(7610,'Robot','tracción en las cuatro ruedas',12216,7),
(7611,'Robot','tracción en las cuatro ruedas',12217,7),
(7612,'Expendedora','tracción en las cuatro ruedas',12218,4),
(7613,'Mecánica','tracción en las cuatro ruedas',12219,6),
(7614,'Expendedora','tracción en las cuatro ruedas',12220,4),
(7615,'Mecánica','tracción en las cuatro ruedas',12221,6),
(7616,'Expendedora','tracción en las cuatro ruedas',12222,4),
(7617,'Mecánica','tracción en las cuatro ruedas',12223,6),
(7618,'Expendedora','tracción en las cuatro ruedas',12224,4),
(7619,'Mecánica','tracción en las cuatro ruedas',12225,6),
(7620,'Mecánica','tracción en las cuatro ruedas',12226,6),
(7621,'Expendedora','tracción en las cuatro ruedas',12227,5),
(7622,'Mecánica','tracción en las cuatro ruedas',12228,6),
(7623,'Mecánica','tracción en las cuatro ruedas',12229,6),
(7624,'Expendedora','tracción en las cuatro ruedas',12230,5),
(7625,'Expendedora','tracción en las cuatro ruedas',12231,6),
(7626,'Expendedora','tracción en las cuatro ruedas',12232,6),
(7627,'Expendedora','tracción en las cuatro ruedas',12233,6),
(7628,'Expendedora','tracción en las cuatro ruedas',12234,6),
(7629,'Robot','tracción en las cuatro ruedas',12235,7),
(7630,'Robot','tracción en las cuatro ruedas',12236,7),
(7631,'Robot','tracción en las cuatro ruedas',12237,7),
(7632,'Robot','tracción en las cuatro ruedas',12238,7),
(7633,'Robot','tracción en las cuatro ruedas',12239,7),
(7634,'Robot','tracción en las cuatro ruedas',12240,7),
(7635,'Expendedora','tracción en las cuatro ruedas',12241,5),
(7636,'Mecánica','tracción en las cuatro ruedas',12242,6),
(7637,'Mecánica','tracción en las cuatro ruedas',12243,6),
(7638,'Expendedora','tracción en las cuatro ruedas',12244,5),
(7639,'Mecánica','tracción en las cuatro ruedas',12245,6),
(7640,'Expendedora','tracción en las cuatro ruedas',12246,6),
(7641,'Expendedora','tracción en las cuatro ruedas',12247,6),
(7642,'Expendedora','tracción en las cuatro ruedas',12248,8),
(7643,'Expendedora','tracción en las cuatro ruedas',12249,8),
(7644,'Expendedora','tracción en las cuatro ruedas',12250,8),
(7645,'Expendedora','tracción en las cuatro ruedas',12251,8),
(7646,'Expendedora','tracción en las cuatro ruedas',12252,8),
(7647,'Expendedora','tracción en las cuatro ruedas',12253,8),
(7648,'Expendedora','tracción en las cuatro ruedas',12254,8),
(7649,'Mecánica','Frente',12255,6),
(7650,'Mecánica','Frente',12256,6),
(7651,'Mecánica','tracción en las cuatro ruedas',12257,6),
(7652,'Robot','tracción en las cuatro ruedas',12258,6),
(7653,'Robot','tracción en las cuatro ruedas',12259,6),
(7654,'Mecánica','tracción en las cuatro ruedas',12260,6),
(7655,'Robot','tracción en las cuatro ruedas',12261,6),
(7656,'Mecánica','Frente',12262,5),
(7657,'Mecánica','Frente',12263,5),
(7658,'Mecánica','Frente',12264,5),
(7659,'Mecánica','tracción en las cuatro ruedas',12265,6),
(7660,'Mecánica','tracción en las cuatro ruedas',12266,5),
(7661,'Mecánica','tracción en las cuatro ruedas',12267,6),
(7662,'Robot','Frente',12268,6),
(7663,'Mecánica','Frente',12269,6),
(7664,'Mecánica','tracción en las cuatro ruedas',12270,6),
(7665,'Expendedora','tracción en las cuatro ruedas',12271,6),
(7666,'Mecánica','tracción en las cuatro ruedas',12272,6),
(7667,'Mecánica','tracción en las cuatro ruedas',12273,6),
(7668,'Mecánica','tracción en las cuatro ruedas',12274,6),
(7669,'Mecánica','Frente',12275,6),
(7670,'Robot','Frente',12276,7),
(7671,'Mecánica','Frente',12277,6),
(7672,'Robot','tracción en las cuatro ruedas',12278,6),
(7673,'Robot','Frente',12279,6),
(7674,'Mecánica','Frente',12280,6),
(7675,'Robot','Frente',12281,7),
(7676,'Mecánica','Frente',12282,6),
(7677,'Robot','tracción en las cuatro ruedas',12283,6),
(7678,'Robot','Frente',12284,6),
(7679,'Mecánica','tracción en las cuatro ruedas',12285,6),
(7680,'Mecánica','tracción en las cuatro ruedas',12286,6),
(7681,'Robot','tracción en las cuatro ruedas',12287,7),
(7682,'Robot','tracción en las cuatro ruedas',12288,7),
(7683,'Mecánica','tracción en las cuatro ruedas',12289,6),
(7684,'Mecánica','tracción en las cuatro ruedas',12290,6),
(7685,'Robot','tracción en las cuatro ruedas',12291,7),
(7686,'Robot','tracción en las cuatro ruedas',12292,7),
(7687,'Mecánica','tracción en las cuatro ruedas',12293,6),
(7688,'Robot','tracción en las cuatro ruedas',12294,6),
(7689,'Mecánica','tracción en las cuatro ruedas',12295,6),
(7690,'Robot','tracción en las cuatro ruedas',12296,6),
(7691,'Expendedora','Frente',12297,6),
(7692,'Mecánica','Frente',12298,5),
(7693,'Mecánica','Frente',12299,5),
(7694,'Mecánica','tracción en las cuatro ruedas',12300,6),
(7695,'Mecánica','tracción en las cuatro ruedas',12301,6),
(7696,'Mecánica','tracción en las cuatro ruedas',12302,6),
(7697,'Robot','tracción en las cuatro ruedas',12303,6),
(7698,'Expendedora','Frente',12304,6),
(7699,'Mecánica','Frente',12305,5),
(7700,'Mecánica','Frente',12306,5),
(7701,'Mecánica','tracción en las cuatro ruedas',12307,5),
(7702,'Mecánica','tracción en las cuatro ruedas',12308,6),
(7703,'Mecánica','tracción en las cuatro ruedas',12309,6),
(7704,'Robot','tracción en las cuatro ruedas',12310,6),
(7705,'Expendedora','Frente',12311,6),
(7706,'Mecánica','Frente',12312,5),
(7707,'Mecánica','Frente',12313,5),
(7708,'Mecánica','tracción en las cuatro ruedas',12314,6),
(7709,'Mecánica','tracción en las cuatro ruedas',12315,6),
(7710,'Mecánica','tracción en las cuatro ruedas',12316,6),
(7711,'Mecánica','tracción en las cuatro ruedas',12317,6),
(7712,'Robot','tracción en las cuatro ruedas',12318,6),
(7713,'Expendedora','Frente',12319,6),
(7714,'Mecánica','Frente',12320,5),
(7715,'Mecánica','Frente',12321,5),
(7716,'Mecánica','tracción en las cuatro ruedas',12322,5),
(7717,'Mecánica','tracción en las cuatro ruedas',12323,6),
(7718,'Mecánica','tracción en las cuatro ruedas',12324,6),
(7719,'Robot','tracción en las cuatro ruedas',12325,6),
(7720,'Mecánica','Frente',12326,6),
(7721,'Robot','Frente',12327,7),
(7722,'Mecánica','Frente',12328,6),
(7723,'Robot','Frente',12329,6),
(7724,'Robot','tracción en las cuatro ruedas',12330,6),
(7725,'Mecánica','Frente',12331,6),
(7726,'Robot','Frente',12332,7),
(7727,'Mecánica','Frente',12333,6),
(7728,'Robot','Frente',12334,6),
(7729,'Robot','tracción en las cuatro ruedas',12335,6),
(7730,'Robot','tracción en las cuatro ruedas',12336,7),
(7731,'Robot','tracción en las cuatro ruedas',12337,7),
(7732,'Mecánica','tracción en las cuatro ruedas',12338,6),
(7733,'Robot','tracción en las cuatro ruedas',12339,6),
(7734,'Mecánica','tracción en las cuatro ruedas',12340,6),
(7735,'Robot','tracción en las cuatro ruedas',12341,6),
(7736,'Mecánica','tracción en las cuatro ruedas',12342,5),
(7737,'Mecánica','tracción en las cuatro ruedas',12343,5),
(7738,'Mecánica','Trasero',12344,4),
(7739,'Mecánica','Trasero',12345,4),
(7740,'Mecánica','Trasero',12346,4),
(7741,'Robot','Frente',12347,5),
(7742,'Mecánica','Frente',12348,5),
(7743,'Robot','Frente',12349,5),
(7744,'Mecánica','Frente',12350,6),
(7745,'Robot','Frente',12351,5),
(7746,'Mecánica','Frente',12352,5),
(7747,'Robot','Frente',12353,5),
(7748,'Mecánica','Frente',12354,6),
(7749,'Mecánica','Frente',12355,6),
(7750,'Expendedora','Frente',12356,5),
(7751,'Mecánica','Frente',12357,5),
(7752,'Expendedora','Frente',12358,6),
(7753,'Mecánica','Frente',12359,6),
(7754,'Mecánica','Frente',12360,6),
(7755,'Mecánica','Frente',12361,5),
(7756,'Mecánica','Frente',12362,5),
(7757,'Mecánica','Frente',12363,5),
(7758,'Mecánica','Frente',12364,5),
(7759,'Mecánica','Frente',12365,5),
(7760,'Mecánica','Frente',12366,5),
(7761,'Mecánica','Frente',12367,5),
(7762,'Mecánica','Frente',12368,5),
(7763,'Mecánica','Frente',12369,5),
(7764,'Mecánica','Frente',12370,5),
(7765,'Mecánica','Frente',12371,5),
(7766,'Mecánica','Frente',12372,5),
(7767,'Mecánica','Frente',12373,5),
(7768,'Expendedora','Frente',12374,4),
(7769,'Mecánica','Frente',12375,5),
(7770,'Mecánica','Frente',12376,5),
(7771,'Mecánica','Frente',12377,5),
(7772,'Mecánica','Frente',12378,5),
(7773,'Mecánica','Frente',12379,5),
(7774,'Mecánica','Frente',12380,5),
(7775,'Mecánica','Frente',12381,5),
(7776,'Mecánica','Frente',12382,6),
(7777,'Mecánica','Frente',12383,6),
(7778,'Robot','Frente',12384,6),
(7779,'Mecánica','Frente',12385,4),
(7780,'Mecánica','Frente',12386,5),
(7781,'Mecánica','Frente',12387,5),
(7782,'Mecánica','Frente',12388,5),
(7783,'Mecánica','Frente',12389,5),
(7784,'Mecánica','Frente',12390,5),
(7785,'Mecánica','Frente',12391,5),
(7786,'Mecánica','Frente',12392,6),
(7787,'Mecánica','Frente',12393,5),
(7788,'Mecánica','Frente',12394,5),
(7789,'Expendedora','Frente',12395,4),
(7790,'Expendedora','Frente',12396,4),
(7791,'Mecánica','Frente',12397,5),
(7792,'Mecánica','Frente',12398,5),
(7793,'Mecánica','Frente',12399,5),
(7794,'Mecánica','Frente',12400,5),
(7795,'Mecánica','Frente',12401,5),
(7796,'Mecánica','Frente',12402,5),
(7797,'Expendedora','Frente',12403,5),
(7798,'Mecánica','Frente',12404,5),
(7799,'Mecánica','Frente',12405,5),
(7800,'Mecánica','Frente',12406,5),
(7801,'Mecánica','Frente',12407,5),
(7802,'Mecánica','Frente',12408,5),
(7803,'Mecánica','Frente',12409,5),
(7804,'Mecánica','Frente',12410,5),
(7805,'Mecánica','Frente',12411,5),
(7806,'Mecánica','Frente',12412,5),
(7807,'Mecánica','Frente',12413,5),
(7808,'Robot','Frente',12414,5),
(7809,'Mecánica','Frente',12415,6),
(7810,'Mecánica','Frente',12416,6),
(7811,'Mecánica','Frente',12417,5),
(7812,'Mecánica','Frente',12418,6),
(7813,'Mecánica','Frente',12419,6),
(7814,'Mecánica','Frente',12420,5),
(7815,'Mecánica','Frente',12421,5),
(7816,'Mecánica','Frente',12422,5),
(7817,'Robot','Frente',12423,5),
(7818,'Robot','Frente',12424,5),
(7819,'Mecánica','Frente',12425,6),
(7820,'Mecánica','Frente',12426,5),
(7821,'Mecánica','Frente',12427,6),
(7822,'Mecánica','Frente',12428,6),
(7823,'Mecánica','Frente',12429,6),
(7824,'Expendedora','Frente',12430,4),
(7825,'Mecánica','Frente',12431,5),
(7826,'Expendedora','Frente',12432,5),
(7827,'Mecánica','Frente',12433,5),
(7828,'Expendedora','Frente',12434,5),
(7829,'Mecánica','Frente',12435,5),
(7830,'Mecánica','Frente',12436,6),
(7831,'Mecánica','Frente',12437,6),
(7832,'Expendedora','Frente',12438,6),
(7833,'Expendedora','tracción en las cuatro ruedas',12439,6),
(7834,'Expendedora','tracción en las cuatro ruedas',12440,5),
(7835,'Expendedora','tracción en las cuatro ruedas',12441,5),
(7836,'Mecánica','Trasero',12442,6),
(7837,'Mecánica','tracción en las cuatro ruedas',12443,6),
(7838,'Mecánica','tracción en las cuatro ruedas',12444,5),
(7839,'Expendedora','Frente',12445,6),
(7840,'Mecánica','Frente',12446,5),
(7841,'Mecánica','Frente',12447,5),
(7842,'Expendedora','Frente',12448,5),
(7843,'Mecánica','Frente',12449,5),
(7844,'Mecánica','Frente',12450,5),
(7845,'Mecánica','Frente',12451,5),
(7846,'Mecánica','Frente',12452,5),
(7847,'Mecánica','Frente',12453,5),
(7848,'Expendedora','Frente',12454,4),
(7849,'Mecánica','Frente',12455,5),
(7850,'Mecánica','Frente',12456,5),
(7851,'Mecánica','Frente',12457,5),
(7852,'Mecánica','Frente',12458,5),
(7853,'Mecánica','Frente',12459,5),
(7854,'Mecánica','Frente',12460,5),
(7855,'Mecánica','Frente',12461,5),
(7856,'Mecánica','Frente',12462,5),
(7857,'Mecánica','Frente',12463,5),
(7858,'Mecánica','Frente',12464,5),
(7859,'Mecánica','Frente',12465,5),
(7860,'Mecánica','Frente',12466,5),
(7861,'Expendedora','Frente',12467,4),
(7862,'Mecánica','Frente',12468,5),
(7863,'Expendedora','Frente',12469,4),
(7864,'Mecánica','Frente',12470,5),
(7865,'Mecánica','Frente',12471,5),
(7866,'Mecánica','Frente',12472,5),
(7867,'Mecánica','Frente',12473,5),
(7868,'Mecánica','Frente',12474,5),
(7869,'Mecánica','Frente',12475,5),
(7870,'Mecánica','Frente',12476,5),
(7871,'Mecánica','Frente',12477,5),
(7872,'Mecánica','Frente',12478,5),
(7873,'Mecánica','Frente',12479,5),
(7874,'Mecánica','Frente',12480,5),
(7875,'Expendedora','Frente',12481,4),
(7876,'Mecánica','Frente',12482,5),
(7877,'Mecánica','Frente',12483,5),
(7878,'Mecánica','Frente',12484,5),
(7879,'Mecánica','Frente',12485,5),
(7880,'Mecánica','Frente',12486,5),
(7881,'Mecánica','Frente',12487,5),
(7882,'Mecánica','Frente',12488,5),
(7883,'Mecánica','Frente',12489,5),
(7884,'Mecánica','Frente',12490,5),
(7885,'Mecánica','Frente',12491,5),
(7886,'Mecánica','Frente',12492,5),
(7887,'Mecánica','Frente',12493,5),
(7888,'Mecánica','Frente',12494,5),
(7889,'Mecánica','Frente',12495,5),
(7890,'Mecánica','Frente',12496,5),
(7891,'Mecánica','Frente',12497,5),
(7892,'Mecánica','Frente',12498,5),
(7893,'Mecánica','Frente',12499,5),
(7894,'Mecánica','Frente',12500,5),
(7895,'Mecánica','Frente',12501,4),
(7896,'Mecánica','Frente',12502,4),
(7897,'Mecánica','Frente',12503,5),
(7898,'Mecánica','Frente',12504,4),
(7899,'Mecánica','Frente',12505,5),
(7900,'Mecánica','Frente',12506,5),
(7901,'Mecánica','Frente',12507,5),
(7902,'Mecánica','tracción en las cuatro ruedas',12508,5),
(7903,'Mecánica','Frente',12509,5),
(7904,'Robot','Frente',12510,5),
(7905,'Mecánica','Frente',12511,5),
(7906,'Mecánica','Frente',12512,5),
(7907,'Mecánica','Frente',12513,5),
(7908,'Mecánica','Frente',12514,5),
(7909,'Mecánica','Frente',12515,5),
(7910,'Mecánica','Frente',12516,5),
(7911,'Mecánica','Frente',12517,5),
(7912,'Mecánica','Frente',12518,5),
(7913,'Mecánica','Frente',12519,5),
(7914,'CVT','Frente',12520,6),
(7915,'Mecánica','Frente',12521,5),
(7916,'Mecánica','Frente',12522,5),
(7917,'Mecánica','Frente',12523,5),
(7918,'Mecánica','Frente',12524,5),
(7919,'Mecánica','Frente',12525,5),
(7920,'Mecánica','Frente',12526,5),
(7921,'Mecánica','Frente',12527,5),
(7922,'Mecánica','Frente',12528,5),
(7923,'CVT','Frente',12529,4),
(7924,'Mecánica','Frente',12530,5),
(7925,'Mecánica','Frente',12531,5),
(7926,'Mecánica','Frente',12532,5),
(7927,'Mecánica','Frente',12533,5),
(7928,'Mecánica','Frente',12534,5),
(7929,'Mecánica','Frente',12535,5),
(7930,'CVT','Frente',12536,5),
(7931,'Mecánica','Frente',12537,5),
(7932,'Mecánica','Frente',12538,5),
(7933,'Mecánica','Frente',12539,5),
(7934,'Mecánica','Frente',12540,5),
(7935,'Mecánica','Frente',12541,5),
(7936,'CVT','Frente',12542,6),
(7937,'CVT','Frente',12543,4),
(7938,'Mecánica','Frente',12544,5),
(7939,'Mecánica','Frente',12545,5),
(7940,'Mecánica','Frente',12546,5),
(7941,'CVT','Frente',12547,5),
(7942,'Mecánica','Frente',12548,5),
(7943,'Mecánica','Frente',12549,5),
(7944,'Mecánica','Frente',12550,5),
(7945,'Mecánica','Frente',12551,5),
(7946,'Mecánica','Frente',12552,5),
(7947,'CVT','Frente',12553,6),
(7948,'CVT','Frente',12554,4),
(7949,'Mecánica','Frente',12555,5),
(7950,'Mecánica','Frente',12556,5),
(7951,'Mecánica','Frente',12557,5),
(7952,'CVT','Frente',12558,5),
(7953,'CVT','Frente',12559,5),
(7954,'Mecánica','Frente',12560,5),
(7955,'Mecánica','Frente',12561,5),
(7956,'Mecánica','Frente',12562,5),
(7957,'Mecánica','Frente',12563,5),
(7958,'Mecánica','Frente',12564,5),
(7959,'Mecánica','Frente',12565,5),
(7960,'Robot','Frente',12566,5),
(7961,'Mecánica','Frente',12567,5),
(7962,'Robot','Frente',12568,5),
(7963,'Mecánica','Frente',12569,5),
(7964,'Robot','Frente',12570,6),
(7965,'Mecánica','Frente',12571,5),
(7966,'Mecánica','Frente',12572,5),
(7967,'Robot','Frente',12573,5),
(7968,'Mecánica','Frente',12574,5),
(7969,'Mecánica','Frente',12575,5),
(7970,'Mecánica','Frente',12576,6),
(7971,'Mecánica','Frente',12577,6),
(7972,'Mecánica','Frente',12578,6),
(7973,'Mecánica','Frente',12579,6),
(7974,'Mecánica','Frente',12580,6),
(7975,'Mecánica','Frente',12581,6),
(7976,'Mecánica','tracción en las cuatro ruedas',12582,5),
(7977,'Mecánica','tracción en las cuatro ruedas',12583,6),
(7978,'Expendedora','Frente',12584,4),
(7979,'Mecánica','Frente',12585,5),
(7980,'Mecánica','tracción en las cuatro ruedas',12586,5),
(7981,'Mecánica','tracción en las cuatro ruedas',12587,6),
(7982,'Mecánica','Frente',12588,5),
(7983,'Mecánica','Frente',12589,5),
(7984,'Mecánica','Frente',12590,5),
(7985,'Mecánica','Frente',12591,5),
(7986,'Mecánica','Frente',12592,5),
(7987,'Mecánica','Frente',12593,5),
(7988,'Mecánica','Frente',12594,5),
(7989,'Mecánica','Frente',12595,5),
(7990,'Mecánica','Frente',12596,5),
(7991,'Mecánica','Frente',12597,5),
(7992,'Mecánica','Frente',12598,5),
(7993,'Mecánica','Frente',12599,5),
(7994,'Mecánica','Frente',12600,5),
(7995,'Mecánica','Frente',12601,5),
(7996,'Mecánica','Frente',12602,6),
(7997,'Mecánica','Frente',12603,6),
(7998,'Mecánica','Frente',12604,5),
(7999,'Mecánica','Frente',12605,6),
(8000,'Mecánica','Frente',12606,6),
(8001,'Mecánica','Frente',12607,5),
(8002,'Mecánica','Frente',12608,5),
(8003,'Mecánica','Frente',12609,5),
(8004,'Mecánica','Frente',12610,5),
(8005,'Mecánica','Frente',12611,5),
(8006,'Mecánica','Frente',12612,6),
(8007,'Mecánica','Frente',12613,6),
(8008,'Mecánica','Frente',12614,5),
(8009,'Mecánica','Frente',12615,5),
(8010,'Mecánica','Frente',12616,6),
(8011,'Mecánica','Frente',12617,6),
(8012,'Mecánica','Frente',12618,5),
(8013,'Mecánica','Frente',12619,5),
(8014,'Mecánica','Frente',12620,5),
(8015,'Mecánica','Frente',12621,5),
(8016,'Mecánica','Frente',12622,5),
(8017,'Mecánica','Frente',12623,5),
(8018,'Mecánica','Frente',12624,5),
(8019,'Mecánica','Frente',12625,5),
(8020,'Mecánica','Frente',12626,5),
(8021,'Expendedora','Frente',12627,5),
(8022,'Mecánica','Frente',12628,5),
(8023,'Mecánica','Frente',12629,5),
(8024,'Mecánica','Frente',12630,5),
(8025,'Expendedora','Frente',12631,4),
(8026,'Mecánica','tracción en las cuatro ruedas',12632,5),
(8027,'Mecánica','Frente',12633,5),
(8028,'Expendedora','Frente',12634,5),
(8029,'Mecánica','Frente',12635,5),
(8030,'Mecánica','Frente',12636,5),
(8031,'Mecánica','Frente',12637,5),
(8032,'Mecánica','Frente',12638,5),
(8033,'Expendedora','Frente',12639,4),
(8034,'Mecánica','Frente',12640,5),
(8035,'Mecánica','Frente',12641,5),
(8036,'Mecánica','Frente',12642,5),
(8037,'Mecánica','Frente',12643,5),
(8038,'Mecánica','Frente',12644,5),
(8039,'Mecánica','Frente',12645,5),
(8040,'Mecánica','Frente',12646,5),
(8041,'Expendedora','Frente',12647,5),
(8042,'Mecánica','Frente',12648,5),
(8043,'Mecánica','Frente',12649,5),
(8044,'Expendedora','Frente',12650,5),
(8045,'Mecánica','Frente',12651,5),
(8046,'Mecánica','Frente',12652,5),
(8047,'Mecánica','Frente',12653,5),
(8048,'Mecánica','Frente',12654,5),
(8049,'Mecánica','Frente',12655,5),
(8050,'Mecánica','Frente',12656,5),
(8051,'Mecánica','Frente',12657,5),
(8052,'Mecánica','Frente',12658,5),
(8053,'Expendedora','Frente',12659,5),
(8054,'Expendedora','Frente',12660,5),
(8055,'Mecánica','Frente',12661,5),
(8056,'Expendedora','Frente',12662,5),
(8057,'Mecánica','Frente',12663,5),
(8058,'Mecánica','Frente',12664,5),
(8059,'Mecánica','Frente',12665,5),
(8060,'Mecánica','Frente',12666,5),
(8061,'Mecánica','Frente',12667,5),
(8062,'Mecánica','Frente',12668,5),
(8063,'Mecánica','Frente',12669,5),
(8064,'Mecánica','Frente',12670,5),
(8065,'Mecánica','Frente',12671,5),
(8066,'Mecánica','Frente',12672,5),
(8067,'Mecánica','Frente',12673,5),
(8068,'Mecánica','Frente',12674,5),
(8069,'Expendedora','Frente',12675,4),
(8070,'Mecánica','Frente',12676,5),
(8071,'Mecánica','Frente',12677,5),
(8072,'Mecánica','Frente',12678,5),
(8073,'Mecánica','Frente',12679,5),
(8074,'Mecánica','Frente',12680,5),
(8075,'Mecánica','Frente',12681,5),
(8076,'Mecánica','Frente',12682,5),
(8077,'Mecánica','Frente',12683,5),
(8078,'Mecánica','Frente',12684,5),
(8079,'Mecánica','Frente',12685,5),
(8080,'Mecánica','Frente',12686,5),
(8081,'Mecánica','Frente',12687,5),
(8082,'Mecánica','Frente',12688,5),
(8083,'Mecánica','Frente',12689,5),
(8084,'Mecánica','Frente',12690,5),
(8085,'Mecánica','Frente',12691,5),
(8086,'Mecánica','Frente',12692,5),
(8087,'Mecánica','Frente',12693,5),
(8088,'Mecánica','Frente',12694,5);

## Tabla frenos
(635,'Discos','Discos'),
(636,'Discos','Discos'),
(637,'Discos','Discos'),
(638,'Discos','Discos'),
(639,'Discos','Discos'),
(640,'Discos','Discos'),
(641,'Discos','Discos'),
(642,'Discos ventilados','Discos'),
(643,'Discos ventilados','Discos'),
(644,'Discos ventilados','Discos'),
(645,'Discos ventilados','Discos'),
(646,'Discos ventilados','Discos'),
(647,'Discos ventilados','Discos'),
(648,'Discos ventilados','Discos'),
(649,'Discos ventilados','Discos'),
(650,'Discos','tambor'),
(651,'Discos','tambor'),
(652,'Discos','tambor'),
(653,'Discos','Discos'),
(654,'Discos','Discos'),
(655,'Discos','tambor'),
(656,'Discos','Discos'),
(657,'Discos','tambor'),
(658,'Discos','tambor'),
(659,'Discos','Discos'),
(660,'Discos','tambor'),
(661,'Discos ventilados','tambor'),
(662,'Discos ventilados','tambor'),
(663,'Discos','Discos'),
(664,'Discos','Discos'),
(665,'Discos','tambor'),
(666,'Discos','tambor'),
(667,'Discos','tambor'),
(668,'Discos','tambor'),
(669,'Discos ventilados','Discos'),
(670,'Discos','tambor'),
(671,'Discos ventilados','Discos'),
(672,'Discos','tambor'),
(673,'Discos','tambor'),
(674,'Discos','tambor'),
(675,'Discos ventilados','Discos'),
(676,'Discos','tambor'),
(677,'Discos','tambor'),
(678,'Discos','tambor'),
(679,'Discos','tambor'),
(680,'Discos','tambor'),
(681,'Discos','tambor'),
(682,'Discos ventilados','Discos'),
(683,'Discos ventilados','Discos'),
(684,'Discos ventilados','Discos'),
(685,'Discos ventilados','Discos'),
(686,'Discos ventilados','Discos'),
(687,'Discos ventilados','Discos'),
(688,'Discos ventilados','Discos'),
(689,'Discos ventilados','Discos'),
(690,'Discos ventilados','Discos'),
(691,'Discos','tambor'),
(692,'Discos','tambor'),
(693,'Discos','tambor'),
(694,'Discos ventilados','Discos'),
(695,'Discos','tambor'),
(696,'Discos','tambor'),
(697,'Discos','tambor'),
(698,'Discos','tambor'),
(699,'Discos','tambor'),
(700,'Discos','tambor'),
(701,'Discos','tambor'),
(702,'Discos','tambor'),
(703,'Discos ventilados','Discos'),
(704,'Discos ventilados','Discos'),
(705,'Discos ventilados','Discos'),
(706,'Discos ventilados','Discos'),
(707,'Discos ventilados','Discos'),
(708,'Discos ventilados','Discos'),
(709,'Discos ventilados','Discos'),
(710,'Discos ventilados','Discos'),
(711,'Discos ventilados','Discos'),
(712,'Discos ventilados','Discos'),
(713,'Discos ventilados','Discos'),
(714,'Discos ventilados','tambor'),
(715,'Discos ventilados','tambor'),
(716,'Discos ventilados','tambor'),
(717,'Discos ventilados','Discos'),
(718,'Discos ventilados','Discos'),
(719,'Discos ventilados','Discos'),
(720,'Discos ventilados','Discos'),
(721,'Discos ventilados','Discos'),
(722,'Discos','Discos'),
(723,'Discos ventilados','tambor'),
(724,'Discos ventilados','Discos'),
(725,'Discos ventilados','tambor'),
(726,'Discos ventilados','tambor'),
(727,'Discos','tambor'),
(728,'Discos ventilados','Discos'),
(729,'Discos ventilados','Discos'),
(730,'Discos ventilados','Discos'),
(731,'Discos ventilados','Discos'),
(732,'Discos ventilados','Discos'),
(733,'Discos','Discos'),
(734,'Discos','tambor'),
(735,'Discos','Discos'),
(736,'Discos ventilados','Discos'),
(737,'Discos ventilados','Discos'),
(738,'Discos ventilados','Discos'),
(739,'Discos ventilados','Discos'),
(740,'Discos ventilados','Discos'),
(741,'Discos ventilados','Discos'),
(742,'Discos ventilados','Discos'),
(743,'Discos ventilados','Discos'),
(744,'Discos ventilados','Discos'),
(745,'Discos ventilados','Discos'),
(746,'Discos ventilados','Discos'),
(747,'Discos ventilados','Discos'),
(748,'Discos ventilados','Discos'),
(749,'Discos ventilados','Discos'),
(750,'Discos ventilados','Discos'),
(751,'Discos','tambor'),
(752,'Discos','tambor'),
(753,'Discos','tambor'),
(754,'Discos','tambor'),
(755,'Discos','Discos'),
(756,'Discos','Discos'),
(757,'Discos','Discos'),
(758,'Discos','tambor'),
(759,'Discos','tambor'),
(760,'Discos','Discos'),
(761,'Discos','tambor'),
(762,'Discos','tambor'),
(763,'Discos','tambor'),
(764,'Discos','Discos'),
(765,'Discos','tambor'),
(766,'Discos','tambor'),
(767,'Discos','tambor'),
(768,'Discos','tambor'),
(769,'Discos','tambor'),
(770,'Discos','Discos'),
(771,'Discos','Discos'),
(772,'Discos','tambor'),
(773,'Discos','tambor'),
(774,'Discos','tambor'),
(775,'Discos','tambor'),
(776,'Discos','tambor'),
(777,'Discos','tambor'),
(778,'Discos','tambor'),
(779,'Discos ventilados','Discos'),
(780,'Discos ventilados','Discos'),
(781,'Discos ventilados','Discos'),
(782,'Discos ventilados','Discos'),
(783,'Discos ventilados','Discos'),
(784,'Discos ventilados','Discos'),
(785,'Discos','Discos'),
(786,'Discos','tambor'),
(787,'Discos','tambor'),
(788,'Discos','tambor'),
(789,'Discos','tambor'),
(790,'Discos','tambor'),
(791,'Discos ventilados','Discos'),
(792,'Discos ventilados','Discos'),
(793,'Discos ventilados','Discos'),
(794,'Discos ventilados','Discos'),
(795,'Discos ventilados','Discos'),
(796,'Discos ventilados','Discos'),
(797,'Discos ventilados','Discos'),
(798,'Discos','tambor'),
(799,'Discos','tambor'),
(800,'Discos','tambor'),
(801,'Discos','tambor'),
(802,'Discos','tambor'),
(803,'Discos','tambor'),
(804,'Discos','tambor'),
(805,'Discos','tambor'),
(806,'Discos','tambor'),
(807,'Discos','tambor'),
(808,'Discos','tambor'),
(809,'Discos','tambor'),
(810,'Discos','tambor'),
(811,'Discos','tambor'),
(812,'Discos','tambor'),
(813,'Discos','Discos'),
(814,'Discos','Discos'),
(815,'Discos','Discos'),
(816,'Discos','Discos'),
(817,'Discos','Discos'),
(818,'Discos','Discos'),
(819,'Discos','Discos'),
(820,'Discos','Discos'),
(821,'Discos','Discos'),
(822,'Discos ventilados','Discos'),
(823,'Discos ventilados','Discos'),
(824,'Discos ventilados','Discos'),
(825,'Discos ventilados','Discos'),
(826,'Discos ventilados','Discos'),
(827,'Discos ventilados','Discos'),
(828,'Discos ventilados','Discos'),
(829,'Discos ventilados','Discos'),
(830,'Discos ventilados','Discos'),
(831,'Discos','Discos'),
(832,'Discos ventilados','Discos'),
(833,'Discos ventilados','Discos'),
(834,'Discos ventilados','Discos'),
(835,'Discos ventilados','Discos'),
(836,'Discos ventilados','Discos'),
(837,'Discos ventilados','Discos'),
(838,'Discos ventilados','Discos'),
(839,'Discos ventilados','Discos'),
(840,'Discos ventilados','Discos'),
(841,'Discos ventilados','Discos'),
(842,'Discos ventilados','Discos'),
(843,'Discos ventilados','Discos'),
(844,'Discos ventilados','Discos'),
(845,'Discos ventilados','Discos'),
(846,'Discos ventilados','Discos'),
(847,'Discos ventilados','Discos'),
(848,'Discos ventilados','Discos'),
(849,'Discos ventilados','Discos'),
(850,'Discos ventilados','Discos'),
(851,'Discos ventilados','Discos'),
(852,'Discos ventilados','Discos'),
(853,'Discos ventilados','Discos'),
(854,'Discos ventilados','Discos'),
(855,'Discos ventilados','Discos'),
(856,'Discos ventilados','Discos'),
(857,'Discos ventilados','Discos'),
(858,'Discos ventilados','Discos'),
(859,'Discos ventilados','Discos'),
(860,'Discos ventilados','Discos'),
(861,'Discos ventilados','Discos'),
(862,'Discos ventilados','Discos'),
(863,'Discos ventilados','Discos'),
(864,'Discos ventilados','Discos'),
(865,'Discos','tambor'),
(866,'Discos ventilados','tambor'),
(867,'Discos ventilados','tambor'),
(868,'Discos ventilados','Discos'),
(869,'Discos ventilados','Discos'),
(870,'Discos ventilados','Discos'),
(871,'Discos ventilados','Discos'),
(872,'Discos ventilados','Discos'),
(873,'Discos ventilados','Discos'),
(874,'Discos ventilados','Discos'),
(875,'Discos ventilados','Discos'),
(876,'Discos ventilados','Discos'),
(877,'Discos ventilados','Discos'),
(878,'Discos ventilados','Discos'),
(879,'Discos ventilados','Discos'),
(880,'Discos ventilados','Discos'),
(881,'Discos ventilados','Discos'),
(882,'Discos ventilados','Discos'),
(883,'Discos ventilados','Discos'),
(884,'Discos ventilados','Discos'),
(885,'Discos ventilados','Discos'),
(886,'Discos ventilados','Discos'),
(887,'Discos ventilados','Discos'),
(888,'Discos ventilados','Discos'),
(889,'Discos ventilados','Discos'),
(890,'Discos ventilados','Discos'),
(891,'Discos ventilados','Discos'),
(892,'Discos ventilados','Discos'),
(893,'Discos ventilados','Discos'),
(894,'Discos ventilados','Discos'),
(895,'Discos ventilados','Discos'),
(896,'Discos ventilados','Discos'),
(897,'Discos ventilados','Discos'),
(898,'Discos ventilados','Discos'),
(899,'Discos ventilados','Discos'),
(900,'Discos ventilados','Discos'),
(901,'Discos ventilados','Discos'),
(902,'Discos ventilados','Discos'),
(903,'Discos ventilados','Discos'),
(904,'Discos ventilados','Discos'),
(905,'Discos ventilados','Discos'),
(906,'Discos ventilados','Discos'),
(907,'Discos ventilados','Discos'),
(908,'Discos ventilados','Discos'),
(909,'Discos ventilados','Discos'),
(910,'Discos ventilados','Discos'),
(911,'Discos ventilados','Discos'),
(912,'Discos ventilados','Discos'),
(913,'Discos ventilados','Discos'),
(914,'Discos ventilados','Discos'),
(915,'Discos ventilados','Discos'),
(916,'Discos ventilados','Discos'),
(917,'Discos ventilados','Discos'),
(918,'Discos ventilados','Discos'),
(919,'Discos ventilados','Discos'),
(920,'Discos ventilados','Discos'),
(921,'Discos ventilados','Discos'),
(922,'Discos ventilados','Discos'),
(923,'Discos ventilados','Discos'),
(924,'Discos ventilados','Discos'),
(925,'Discos ventilados','Discos'),
(926,'Discos ventilados','Discos'),
(927,'Discos ventilados','Discos'),
(928,'Discos ventilados','Discos'),
(929,'Discos ventilados','Discos'),
(930,'Discos ventilados','Discos'),
(931,'Discos ventilados','Discos'),
(932,'Discos ventilados','Discos'),
(933,'Discos ventilados','Discos'),
(934,'Discos ventilados','Discos'),
(935,'Discos ventilados','Discos'),
(936,'Discos ventilados','Discos'),
(937,'Discos ventilados','Discos'),
(938,'Discos ventilados','Discos'),
(939,'Discos ventilados','Discos'),
(940,'Discos ventilados','Discos'),
(941,'Discos ventilados','Discos'),
(942,'Discos ventilados','Discos'),
(943,'Discos ventilados','Discos'),
(944,'Discos ventilados','Discos'),
(945,'Discos ventilados','Discos'),
(946,'Discos ventilados','Discos'),
(947,'Discos ventilados','Discos'),
(948,'Discos ventilados','Discos'),
(949,'Discos ventilados','Discos'),
(950,'Discos ventilados','Discos'),
(951,'Discos ventilados','Discos'),
(952,'Discos ventilados','Discos'),
(953,'Discos ventilados','Discos'),
(954,'Discos ventilados','Discos'),
(955,'Discos ventilados','Discos'),
(956,'Discos ventilados','Discos'),
(957,'Discos ventilados','Discos'),
(958,'Discos ventilados','Discos'),
(959,'Discos ventilados','Discos'),
(960,'Discos ventilados','Discos'),
(961,'Discos ventilados','Discos'),
(962,'Discos ventilados','Discos'),
(963,'Discos ventilados','Discos'),
(964,'Discos ventilados','Discos'),
(965,'Discos ventilados','Discos'),
(966,'Discos ventilados','Discos'),
(967,'Discos ventilados','Discos'),
(968,'Discos ventilados','Discos'),
(969,'Discos ventilados','Discos'),
(970,'Discos ventilados','Discos'),
(971,'Discos ventilados','Discos'),
(972,'Discos ventilados','Discos'),
(973,'Discos ventilados','Discos'),
(974,'Discos ventilados','Discos'),
(975,'Discos ventilados','Discos'),
(976,'Discos ventilados','Discos'),
(977,'Discos ventilados','Discos'),
(978,'Discos ventilados','Discos'),
(979,'Discos ventilados','Discos'),
(980,'Discos ventilados','Discos'),
(981,'Discos ventilados','Discos'),
(982,'Discos ventilados','Discos'),
(983,'Discos ventilados','Discos'),
(984,'Discos ventilados','Discos'),
(985,'Discos ventilados','Discos'),
(986,'Discos ventilados','Discos'),
(987,'Discos ventilados','Discos'),
(988,'Discos ventilados','Discos'),
(989,'Discos ventilados','Discos'),
(990,'Discos ventilados','Discos'),
(991,'Discos ventilados','Discos'),
(992,'Discos ventilados','Discos'),
(993,'Discos ventilados','Discos'),
(994,'Discos ventilados','Discos'),
(995,'Discos ventilados','Discos'),
(996,'Discos ventilados','Discos'),
(997,'Discos ventilados','Discos'),
(998,'Discos ventilados','Discos ventilados'),
(999,'Discos ventilados','Discos ventilados'),
(1000,'Discos ventilados','Discos ventilados'),
(1001,'Discos ventilados','Discos ventilados'),
(1002,'Discos ventilados','Discos'),
(1003,'Discos ventilados','Discos'),
(1004,'Discos ventilados','Discos'),
(1005,'Discos ventilados','Discos'),
(1006,'Discos ventilados','Discos'),
(1007,'Discos ventilados','Discos'),
(1008,'Discos ventilados','Discos'),
(1009,'Discos ventilados','Discos'),
(1010,'Discos ventilados','Discos'),
(1011,'Discos ventilados','Discos'),
(1012,'Discos ventilados','Discos'),
(1013,'Discos ventilados','Discos ventilados'),
(1014,'Discos ventilados','Discos ventilados'),
(1015,'Discos ventilados','Discos ventilados'),
(1016,'Discos ventilados','Discos ventilados'),
(1017,'Discos ventilados','Discos'),
(1018,'Discos ventilados','Discos'),
(1019,'Discos ventilados','Discos'),
(1020,'Discos ventilados','Discos'),
(1021,'Discos ventilados','Discos'),
(1022,'Discos ventilados','Discos'),
(1023,'Discos ventilados','Discos ventilados'),
(1024,'Discos ventilados','Discos ventilados'),
(1025,'Discos ventilados','Discos'),
(1026,'Discos ventilados','Discos'),
(1027,'Discos ventilados','Discos'),
(1028,'Discos ventilados','Discos'),
(1029,'Discos ventilados','Discos'),
(1030,'Discos ventilados','Discos'),
(1031,'Discos ventilados','Discos'),
(1032,'Discos ventilados','Discos'),
(1033,'Discos ventilados','Discos ventilados'),
(1034,'Discos ventilados','Discos ventilados'),
(1035,'Discos ventilados','Discos ventilados'),
(1036,'Discos ventilados','Discos ventilados'),
(1037,'Discos ventilados','Discos ventilados'),
(1038,'Discos ventilados','Discos ventilados'),
(1039,'Discos ventilados','Discos ventilados'),
(1040,'Discos ventilados','Discos ventilados'),
(1041,'Discos ventilados','Discos'),
(1042,'Discos ventilados','Discos'),
(1043,'Discos ventilados','Discos'),
(1044,'Discos ventilados','Discos'),
(1045,'Discos ventilados','Discos'),
(1046,'Discos ventilados','Discos'),
(1047,'Discos ventilados','Discos ventilados'),
(1048,'Discos ventilados','Discos ventilados'),
(1049,'Discos ventilados','Discos'),
(1050,'Discos ventilados','Discos'),
(1051,'Discos ventilados','Discos ventilados'),
(1052,'Discos ventilados','Discos ventilados'),
(1053,'Discos ventilados','Discos ventilados'),
(1054,'Discos ventilados','Discos'),
(1055,'Discos ventilados','Discos'),
(1056,'Discos ventilados','Discos'),
(1057,'Discos ventilados','Discos'),
(1058,'Discos ventilados','Discos'),
(1059,'Discos ventilados','Discos'),
(1060,'Discos ventilados','Discos'),
(1061,'Discos ventilados','Discos'),
(1062,'Discos ventilados','Discos'),
(1063,'Discos ventilados','Discos'),
(1064,'Discos ventilados','Discos'),
(1065,'Discos ventilados','Discos'),
(1066,'Discos ventilados','Discos'),
(1067,'Discos ventilados','Discos'),
(1068,'Discos ventilados','Discos'),
(1069,'Discos ventilados','Discos'),
(1070,'Discos ventilados','Discos'),
(1071,'Discos ventilados','Discos'),
(1072,'Discos ventilados','Discos'),
(1073,'Discos ventilados','Discos'),
(1074,'Discos ventilados','Discos'),
(1075,'Discos ventilados','Discos'),
(1076,'Discos ventilados','Discos'),
(1077,'Discos ventilados','Discos'),
(1078,'Discos ventilados','Discos'),
(1079,'Discos ventilados','Discos'),
(1080,'Discos ventilados','Discos'),
(1081,'Discos ventilados','Discos'),
(1082,'Discos ventilados','Discos'),
(1083,'Discos ventilados','Discos'),
(1084,'Discos ventilados','Discos'),
(1085,'Discos ventilados','Discos'),
(1086,'Discos ventilados','Discos'),
(1087,'Discos ventilados','Discos'),
(1088,'Discos ventilados','Discos'),
(1089,'Discos ventilados','Discos'),
(1090,'Discos ventilados','Discos'),
(1091,'Discos ventilados','Discos'),
(1092,'Discos ventilados','Discos'),
(1093,'Discos ventilados','Discos'),
(1094,'Discos ventilados','Discos'),
(1095,'Discos ventilados','Discos'),
(1096,'Discos ventilados','Discos'),
(1097,'Discos ventilados','Discos'),
(1098,'Discos ventilados','Discos'),
(1099,'Discos ventilados','Discos'),
(1100,'Discos ventilados','Discos'),
(1101,'Discos ventilados','Discos'),
(1102,'Discos ventilados','Discos'),
(1103,'Discos ventilados','Discos'),
(1104,'Discos ventilados','Discos'),
(1105,'Discos ventilados','Discos'),
(1106,'Discos ventilados','Discos'),
(1107,'Discos ventilados','Discos'),
(1108,'Discos ventilados','Discos'),
(1109,'Discos ventilados','Discos'),
(1110,'Discos ventilados','Discos'),
(1111,'Discos ventilados','Discos'),
(1112,'Discos ventilados','Discos'),
(1113,'Discos ventilados','Discos'),
(1114,'Discos ventilados','Discos'),
(1115,'Discos ventilados','Discos'),
(1116,'Discos ventilados','Discos'),
(1117,'Discos ventilados','Discos'),
(1118,'Discos ventilados','Discos'),
(1119,'Discos ventilados','Discos'),
(1120,'Discos ventilados','Discos'),
(1121,'Discos ventilados','Discos'),
(1122,'Discos ventilados','Discos'),
(1123,'Discos ventilados','Discos'),
(1124,'Discos ventilados','Discos ventilados'),
(1125,'Discos ventilados','Discos ventilados'),
(1126,'Discos ventilados','Discos ventilados'),
(1127,'Discos ventilados','Discos ventilados'),
(1128,'Discos ventilados','Discos ventilados'),
(1129,'Discos ventilados','Discos ventilados'),
(1130,'Discos ventilados','Discos ventilados'),
(1131,'Discos ventilados','Discos ventilados'),
(1132,'Discos ventilados','Discos'),
(1133,'Discos ventilados','Discos'),
(1134,'Discos ventilados','Discos'),
(1135,'Discos ventilados','Discos'),
(1136,'Discos ventilados','Discos'),
(1137,'Discos ventilados','Discos'),
(1138,'Discos ventilados','Discos'),
(1139,'Discos ventilados','Discos'),
(1140,'Discos ventilados','Discos'),
(1141,'Discos ventilados','Discos'),
(1142,'Discos ventilados','Discos'),
(1143,'Discos ventilados','Discos'),
(1144,'Discos ventilados','Discos'),
(1145,'Discos ventilados','Discos'),
(1146,'Discos ventilados','Discos'),
(1147,'Discos ventilados','Discos'),
(1148,'Discos ventilados','Discos'),
(1149,'Discos ventilados','Discos'),
(1150,'Discos ventilados','Discos'),
(1151,'Discos ventilados','Discos'),
(1152,'Discos ventilados','Discos'),
(1153,'Discos ventilados','Discos'),
(1154,'Discos ventilados','Discos'),
(1155,'Discos ventilados','Discos'),
(1156,'Discos ventilados','Discos'),
(1157,'Discos ventilados','Discos'),
(1158,'Discos ventilados','Discos'),
(1159,'Discos ventilados','Discos'),
(1160,'Discos ventilados','Discos'),
(1161,'Discos ventilados','Discos'),
(1162,'Discos ventilados','Discos'),
(1163,'Discos ventilados','Discos'),
(1164,'Discos ventilados','Discos'),
(1165,'Discos ventilados','Discos'),
(1166,'Discos ventilados','Discos'),
(1167,'Discos ventilados','Discos'),
(1168,'Discos ventilados','Discos'),
(1169,'Discos ventilados','Discos'),
(1170,'Discos ventilados','Discos'),
(1171,'Discos ventilados','Discos'),
(1172,'Discos ventilados','Discos'),
(1173,'Discos ventilados','Discos'),
(1174,'Discos ventilados','Discos'),
(1175,'Discos ventilados','Discos'),
(1176,'Discos ventilados','Discos'),
(1177,'Discos ventilados','Discos'),
(1178,'Discos ventilados','Discos'),
(1179,'Discos ventilados','Discos'),
(1180,'Discos ventilados','Discos'),
(1181,'Discos ventilados','Discos'),
(1182,'Discos ventilados','Discos'),
(1183,'Discos ventilados','Discos'),
(1184,'Discos ventilados','Discos ventilados'),
(1185,'Discos ventilados','Discos ventilados'),
(1186,'Discos ventilados','Discos ventilados'),
(1187,'Discos ventilados','Discos ventilados'),
(1188,'Discos ventilados','Discos ventilados'),
(1189,'Discos ventilados','Discos ventilados'),
(1190,'Discos ventilados','Discos ventilados'),
(1191,'Discos','Discos'),
(1192,'Discos ventilados','Discos ventilados'),
(1193,'Discos','Discos'),
(1194,'Discos','Discos'),
(1195,'Discos ventilados','Discos ventilados'),
(1196,'Discos ventilados','Discos ventilados'),
(1197,'Discos ventilados','Discos ventilados'),
(1198,'Discos','Discos'),
(1199,'Discos','Discos'),
(1200,'Discos','Discos'),
(1201,'Discos','Discos'),
(1202,'Discos ventilados','Discos'),
(1203,'Discos ventilados','Discos'),
(1204,'Discos ventilados','Discos'),
(1205,'Discos ventilados','Discos'),
(1206,'Discos ventilados','Discos ventilados'),
(1207,'Discos ventilados','Discos ventilados'),
(1208,'Discos ventilados','Discos'),
(1209,'Discos ventilados','Discos'),
(1210,'Discos ventilados','Discos'),
(1211,'Discos ventilados','Discos ventilados'),
(1212,'Discos ventilados','Discos ventilados'),
(1213,'Discos ventilados','Discos ventilados'),
(1214,'Discos ventilados','Discos'),
(1215,'Discos ventilados','Discos ventilados'),
(1216,'Discos ventilados','Discos'),
(1217,'Discos ventilados','Discos'),
(1218,'Discos ventilados','Discos'),
(1219,'Discos ventilados','Discos'),
(1220,'Discos ventilados','Discos'),
(1221,'Discos ventilados','Discos'),
(1222,'Discos ventilados','Discos'),
(1223,'Discos ventilados','Discos'),
(1224,'Discos ventilados','Discos'),
(1225,'Discos ventilados','Discos'),
(1226,'Discos ventilados','Discos'),
(1227,'Discos ventilados','Discos'),
(1228,'Discos ventilados','Discos'),
(1229,'Discos ventilados','Discos ventilados'),
(1230,'Discos ventilados','Discos'),
(1231,'Discos ventilados','Discos'),
(1232,'Discos ventilados','Discos'),
(1233,'Discos ventilados','Discos'),
(1234,'Discos ventilados','Discos'),
(1235,'Discos ventilados','Discos ventilados'),
(1236,'Discos ventilados','Discos'),
(1237,'Discos ventilados','Discos ventilados'),
(1238,'Discos ventilados','Discos'),
(1239,'Discos ventilados','Discos'),
(1240,'Discos ventilados','Discos'),
(1241,'Discos ventilados','Discos'),
(1242,'Discos ventilados','Discos'),
(1243,'Discos ventilados','Discos'),
(1244,'Discos ventilados','Discos'),
(1245,'Discos ventilados','Discos'),
(1246,'Discos ventilados','Discos'),
(1247,'Discos ventilados','Discos'),
(1248,'Discos ventilados','Discos'),
(1249,'Discos ventilados','Discos'),
(1250,'Discos ventilados','Discos'),
(1251,'Discos ventilados','Discos'),
(1252,'Discos ventilados','Discos'),
(1253,'Discos ventilados','Discos'),
(1254,'Discos ventilados','Discos'),
(1255,'Discos ventilados','Discos'),
(1256,'Discos ventilados','Discos'),
(1257,'Discos ventilados','Discos'),
(1258,'Discos ventilados','Discos'),
(1259,'Discos ventilados','Discos'),
(1260,'Discos ventilados','Discos'),
(1261,'Discos ventilados','Discos'),
(1262,'Discos ventilados','Discos'),
(1263,'Discos ventilados','Discos'),
(1264,'Discos ventilados','Discos'),
(1265,'Discos ventilados','Discos'),
(1266,'Discos ventilados','Discos'),
(1267,'Discos ventilados','Discos'),
(1268,'Discos ventilados','Discos'),
(1269,'Discos ventilados','Discos'),
(1270,'Discos ventilados','Discos'),
(1271,'Discos','Discos'),
(1272,'Discos','Discos'),
(1273,'Discos ventilados','Discos'),
(1274,'Discos ventilados','Discos'),
(1275,'Discos ventilados','Discos'),
(1276,'Discos ventilados','Discos'),
(1277,'Discos ventilados','Discos'),
(1278,'Discos','Discos'),
(1279,'Discos','Discos'),
(1280,'Discos ventilados','Discos'),
(1281,'Discos ventilados','Discos'),
(1282,'Discos ventilados','Discos'),
(1283,'Discos ventilados','Discos'),
(1284,'Discos ventilados','Discos'),
(1285,'Discos ventilados','Discos'),
(1286,'Discos ventilados','Discos'),
(1287,'Discos ventilados','Discos'),
(1288,'Discos ventilados','Discos'),
(1289,'Discos ventilados','Discos'),
(1290,'Discos ventilados','Discos'),
(1291,'Discos ventilados','Discos'),
(1292,'Discos ventilados','Discos'),
(1293,'Discos ventilados','Discos'),
(1294,'Discos ventilados','Discos'),
(1295,'Discos ventilados','Discos'),
(1296,'Discos ventilados','Discos'),
(1297,'Discos ventilados','Discos'),
(1298,'Discos ventilados','Discos'),
(1299,'Discos ventilados','Discos'),
(1300,'Discos ventilados','Discos'),
(1301,'Discos ventilados','Discos'),
(1302,'Discos ventilados','Discos'),
(1303,'Discos ventilados','Discos'),
(1304,'Discos ventilados','Discos'),
(1305,'Discos ventilados','Discos'),
(1306,'Discos ventilados','Discos'),
(1307,'Discos ventilados','Discos'),
(1308,'Discos ventilados','Discos'),
(1309,'Discos ventilados','Discos'),
(1310,'Discos ventilados','Discos'),
(1311,'Discos ventilados','Discos'),
(1312,'Discos ventilados','Discos'),
(1313,'Discos ventilados','Discos'),
(1314,'Discos ventilados','Discos'),
(1315,'Discos ventilados','Discos'),
(1316,'Discos ventilados','Discos'),
(1317,'Discos ventilados','Discos'),
(1318,'Discos ventilados','Discos'),
(1319,'Discos ventilados','Discos'),
(1320,'Discos ventilados','Discos'),
(1321,'Discos ventilados','Discos'),
(1322,'Discos ventilados','Discos'),
(1323,'Discos ventilados','Discos'),
(1324,'Discos ventilados','Discos'),
(1325,'Discos ventilados','Discos'),
(1326,'Discos ventilados','Discos'),
(1327,'Discos ventilados','Discos'),
(1328,'Discos ventilados','Discos'),
(1329,'Discos ventilados','Discos'),
(1330,'Discos ventilados','Discos'),
(1331,'Discos ventilados','Discos'),
(1332,'Discos ventilados','Discos'),
(1333,'Discos ventilados','Discos'),
(1334,'Discos ventilados','Discos'),
(1335,'Discos ventilados','Discos'),
(1336,'Discos ventilados','Discos'),
(1337,'Discos ventilados','Discos'),
(1338,'Discos ventilados','Discos'),
(1339,'Discos ventilados','Discos'),
(1340,'Discos ventilados','Discos'),
(1341,'Discos ventilados','Discos'),
(1342,'Discos ventilados','Discos'),
(1343,'Discos ventilados','Discos'),
(1344,'Discos ventilados','Discos'),
(1345,'Discos ventilados','Discos'),
(1346,'Discos ventilados','Discos'),
(1347,'Discos ventilados','Discos'),
(1348,'Discos ventilados','Discos'),
(1349,'Discos ventilados','Discos'),
(1350,'Discos ventilados','Discos'),
(1351,'Discos ventilados','Discos'),
(1352,'Discos ventilados','Discos'),
(1353,'Discos ventilados','Discos'),
(1354,'Discos ventilados','Discos'),
(1355,'Discos ventilados','Discos'),
(1356,'Discos ventilados','Discos'),
(1357,'Discos ventilados','Discos'),
(1358,'Discos ventilados','Discos'),
(1359,'Discos ventilados','Discos'),
(1360,'Discos ventilados','Discos'),
(1361,'Discos ventilados','Discos'),
(1362,'Discos ventilados','Discos'),
(1363,'Discos ventilados','Discos'),
(1364,'Discos ventilados','Discos'),
(1365,'Discos ventilados','Discos'),
(1366,'Discos ventilados','Discos'),
(1367,'Discos ventilados','Discos'),
(1368,'Discos ventilados','Discos'),
(1369,'Discos ventilados','Discos'),
(1370,'Discos ventilados','Discos'),
(1371,'Discos ventilados','Discos'),
(1372,'Discos ventilados','Discos'),
(1373,'Discos ventilados','Discos'),
(1374,'Discos ventilados','Discos'),
(1375,'Discos ventilados','Discos'),
(1376,'Discos ventilados','Discos'),
(1377,'Discos ventilados','Discos'),
(1378,'Discos ventilados','Discos'),
(1379,'Discos ventilados','Discos'),
(1380,'Discos ventilados','Discos'),
(1381,'Discos ventilados','Discos'),
(1382,'Discos ventilados','Discos'),
(1383,'Discos ventilados','Discos'),
(1384,'Discos ventilados','Discos'),
(1385,'Discos ventilados','Discos'),
(1386,'Discos ventilados','Discos'),
(1387,'Discos ventilados','Discos'),
(1388,'Discos ventilados','Discos'),
(1389,'Discos ventilados','Discos'),
(1390,'Discos ventilados','Discos'),
(1391,'Discos ventilados','Discos'),
(1392,'Discos ventilados','Discos'),
(1393,'Discos ventilados','Discos'),
(1394,'Discos ventilados','Discos'),
(1395,'Discos ventilados','Discos'),
(1396,'Discos ventilados','Discos'),
(1397,'Discos ventilados','Discos'),
(1398,'Discos ventilados','Discos'),
(1399,'Discos ventilados','Discos'),
(1400,'Discos ventilados','Discos'),
(1401,'Discos ventilados','Discos'),
(1402,'Discos ventilados','Discos'),
(1403,'Discos ventilados','Discos'),
(1404,'Discos ventilados','Discos'),
(1405,'Discos ventilados','Discos'),
(1406,'Discos ventilados','Discos'),
(1407,'Discos ventilados','Discos'),
(1408,'Discos ventilados','Discos'),
(1409,'Discos ventilados','Discos'),
(1410,'Discos ventilados','Discos'),
(1411,'Discos ventilados','Discos'),
(1412,'Discos ventilados','Discos'),
(1413,'Discos ventilados','Discos'),
(1414,'Discos ventilados','Discos'),
(1415,'Discos ventilados','Discos'),
(1416,'Discos ventilados','Discos'),
(1417,'Discos ventilados','Discos'),
(1418,'Discos ventilados','Discos'),
(1419,'Discos ventilados','Discos'),
(1420,'Discos ventilados','Discos'),
(1421,'Discos ventilados','Discos'),
(1422,'Discos ventilados','Discos'),
(1423,'Discos ventilados','Discos'),
(1424,'Discos ventilados','Discos'),
(1425,'Discos ventilados','Discos'),
(1426,'Discos ventilados','Discos'),
(1427,'Discos ventilados','Discos'),
(1428,'Discos ventilados','Discos'),
(1429,'Discos ventilados','Discos'),
(1430,'Discos ventilados','Discos'),
(1431,'Discos ventilados','Discos'),
(1432,'Discos ventilados','Discos'),
(1433,'Discos ventilados','Discos'),
(1434,'Discos ventilados','Discos'),
(1435,'Discos ventilados','Discos'),
(1436,'Discos ventilados','Discos'),
(1437,'Discos ventilados','Discos'),
(1438,'Discos ventilados','Discos'),
(1439,'Discos ventilados','Discos'),
(1440,'Discos ventilados','Discos'),
(1441,'Discos ventilados','Discos'),
(1442,'Discos ventilados','Discos'),
(1443,'Discos ventilados','Discos'),
(1444,'Discos ventilados','Discos'),
(1445,'Discos ventilados','Discos'),
(1446,'Discos ventilados','Discos'),
(1447,'Discos ventilados','Discos'),
(1448,'Discos ventilados','Discos'),
(1449,'Discos ventilados','Discos'),
(1450,'Discos ventilados','Discos'),
(1451,'Discos ventilados','Discos'),
(1452,'Discos ventilados','Discos'),
(1453,'Discos ventilados','Discos'),
(1454,'Discos ventilados','Discos'),
(1455,'Discos ventilados','Discos'),
(1456,'Discos ventilados','Discos'),
(1457,'Discos ventilados','Discos'),
(1458,'Discos ventilados','Discos'),
(1459,'Discos ventilados','Discos'),
(1460,'Discos ventilados','Discos'),
(1461,'Discos ventilados','Discos'),
(1462,'Discos ventilados','Discos'),
(1463,'Discos ventilados','Discos'),
(1464,'Discos ventilados','Discos'),
(1465,'Discos ventilados','Discos'),
(1466,'Discos ventilados','Discos'),
(1467,'Discos ventilados','Discos'),
(1468,'Discos ventilados','Discos'),
(1469,'Discos ventilados','Discos'),
(1470,'Discos ventilados','Discos'),
(1471,'Discos ventilados','Discos'),
(1472,'Discos ventilados','Discos'),
(1473,'Discos ventilados','Discos'),
(1474,'Discos ventilados','Discos'),
(1475,'Discos ventilados','Discos'),
(1476,'Discos ventilados','Discos'),
(1477,'Discos ventilados','Discos'),
(1478,'Discos ventilados','Discos'),
(1479,'Discos ventilados','Discos'),
(1480,'Discos ventilados','Discos'),
(1481,'Discos ventilados','Discos'),
(1482,'Discos ventilados','Discos'),
(1483,'Discos ventilados','Discos'),
(1484,'Discos ventilados','Discos'),
(1485,'Discos ventilados','Discos'),
(1486,'Discos ventilados','Discos'),
(1487,'Discos ventilados','Discos'),
(1488,'Discos ventilados','Discos'),
(1489,'Discos ventilados','Discos'),
(1490,'Discos ventilados','Discos'),
(1491,'Discos ventilados','Discos'),
(1492,'Discos ventilados','Discos'),
(1493,'Discos ventilados','Discos'),
(1494,'Discos ventilados','Discos'),
(1495,'Discos ventilados','Discos'),
(1496,'Discos ventilados','Discos'),
(1497,'Discos ventilados','Discos'),
(1498,'Discos ventilados','Discos'),
(1499,'Discos ventilados','Discos'),
(1500,'Discos ventilados','Discos'),
(1501,'Discos ventilados','Discos'),
(1502,'Discos ventilados','Discos'),
(1503,'Discos ventilados','Discos'),
(1504,'Discos ventilados','Discos'),
(1505,'Discos ventilados','Discos'),
(1506,'Discos ventilados','Discos'),
(1507,'Discos ventilados','Discos'),
(1508,'Discos ventilados','Discos'),
(1509,'Discos ventilados','Discos'),
(1510,'Discos ventilados','Discos'),
(1511,'Discos ventilados','Discos'),
(1512,'Discos ventilados','Discos'),
(1513,'Discos ventilados','Discos'),
(1514,'Discos ventilados','Discos'),
(1515,'Discos ventilados','Discos'),
(1516,'Discos ventilados','Discos'),
(1517,'Discos ventilados','Discos'),
(1518,'Discos ventilados','Discos'),
(1519,'Discos ventilados','Discos'),
(1520,'Discos ventilados','Discos'),
(1521,'Discos ventilados','Discos'),
(1522,'Discos ventilados','Discos'),
(1523,'Discos ventilados','Discos'),
(1524,'Discos ventilados','Discos'),
(1525,'Discos ventilados','Discos'),
(1526,'Discos ventilados','Discos'),
(1527,'Discos ventilados','Discos'),
(1528,'Discos ventilados','Discos'),
(1529,'Discos ventilados','Discos'),
(1530,'Discos ventilados','Discos'),
(1531,'Discos ventilados','Discos'),
(1532,'Discos ventilados','Discos'),
(1533,'Discos ventilados','Discos'),
(1534,'Discos ventilados','Discos'),
(1535,'Discos ventilados','Discos'),
(1536,'Discos ventilados','Discos'),
(1537,'Discos ventilados','Discos'),
(1538,'Discos ventilados','Discos'),
(1539,'Discos ventilados','Discos'),
(1540,'Discos ventilados','Discos'),
(1541,'Discos ventilados','Discos'),
(1542,'Discos ventilados','Discos'),
(1543,'Discos ventilados','Discos'),
(1544,'Discos ventilados','Discos'),
(1545,'Discos ventilados','Discos'),
(1546,'Discos ventilados','Discos'),
(1547,'Discos ventilados','Discos'),
(1548,'Discos ventilados','Discos'),
(1549,'Discos ventilados','Discos'),
(1550,'Discos ventilados','Discos'),
(1551,'Discos ventilados','Discos'),
(1552,'Discos ventilados','Discos'),
(1553,'Discos ventilados','Discos'),
(1554,'Discos ventilados','Discos'),
(1555,'Discos ventilados','Discos'),
(1556,'Discos ventilados','Discos'),
(1557,'Discos ventilados','Discos'),
(1558,'Discos ventilados','Discos'),
(1559,'Discos ventilados','Discos'),
(1560,'Discos ventilados','Discos'),
(1561,'Discos ventilados','Discos'),
(1562,'Discos ventilados','Discos'),
(1563,'Discos ventilados','Discos'),
(1564,'Discos ventilados','Discos'),
(1565,'Discos ventilados','Discos'),
(1566,'Discos ventilados','Discos'),
(1567,'Discos ventilados','Discos'),
(1568,'Discos ventilados','Discos'),
(1569,'Discos ventilados','Discos'),
(1570,'Discos ventilados','Discos'),
(1571,'Discos ventilados','Discos'),
(1572,'Discos ventilados','Discos'),
(1573,'Discos ventilados','Discos'),
(1574,'Discos ventilados','Discos'),
(1575,'Discos ventilados','Discos'),
(1576,'Discos ventilados','Discos'),
(1577,'Discos ventilados','Discos'),
(1578,'Discos ventilados','Discos'),
(1579,'Discos ventilados','Discos'),
(1580,'Discos ventilados','Discos'),
(1581,'Discos ventilados','Discos'),
(1582,'Discos ventilados','Discos'),
(1583,'Discos ventilados','Discos'),
(1584,'Discos ventilados','Discos'),
(1585,'Discos ventilados','Discos'),
(1586,'Discos ventilados','Discos'),
(1587,'Discos ventilados','Discos'),
(1588,'Discos ventilados','Discos'),
(1589,'Discos ventilados','Discos'),
(1590,'Discos ventilados','Discos'),
(1591,'Discos ventilados','Discos'),
(1592,'Discos ventilados','Discos'),
(1593,'Discos ventilados','Discos'),
(1594,'Discos ventilados','Discos'),
(1595,'Discos ventilados','Discos'),
(1596,'Discos ventilados','Discos'),
(1597,'Discos ventilados','Discos'),
(1598,'Discos ventilados','Discos'),
(1599,'Discos ventilados','Discos'),
(1600,'Discos ventilados','Discos'),
(1601,'Discos ventilados','Discos'),
(1602,'Discos ventilados','Discos'),
(1603,'Discos ventilados','Discos'),
(1604,'Discos ventilados','Discos'),
(1605,'Discos ventilados','Discos'),
(1606,'Discos ventilados','Discos'),
(1607,'Discos ventilados','Discos'),
(1608,'Discos ventilados','Discos'),
(1609,'Discos ventilados','Discos'),
(1610,'Discos ventilados','Discos'),
(1611,'Discos ventilados','Discos'),
(1612,'Discos ventilados','Discos'),
(1613,'Discos ventilados','Discos'),
(1614,'Discos ventilados','Discos'),
(1615,'Discos ventilados','Discos'),
(1616,'Discos ventilados','Discos'),
(1617,'Discos ventilados','Discos'),
(1618,'Discos ventilados','Discos'),
(1619,'Discos ventilados','Discos'),
(1620,'Discos ventilados','Discos'),
(1621,'Discos ventilados','Discos'),
(1622,'Discos ventilados','Discos'),
(1623,'Discos ventilados','Discos'),
(1624,'Discos ventilados','Discos'),
(1625,'Discos ventilados','Discos'),
(1626,'Discos ventilados','Discos'),
(1627,'Discos ventilados','Discos'),
(1628,'Discos ventilados','Discos'),
(1629,'Discos ventilados','Discos'),
(1630,'Discos ventilados','Discos'),
(1631,'Discos ventilados','Discos'),
(1632,'Discos ventilados','Discos'),
(1633,'Discos ventilados','Discos'),
(1634,'Discos ventilados','Discos'),
(1635,'Discos ventilados','Discos'),
(1636,'Discos ventilados','Discos'),
(1637,'Discos ventilados','Discos'),
(1638,'Discos ventilados','Discos'),
(1639,'Discos ventilados','Discos'),
(1640,'Discos ventilados','Discos'),
(1641,'Discos ventilados','Discos'),
(1642,'Discos ventilados','Discos'),
(1643,'Discos ventilados','Discos'),
(1644,'Discos ventilados','Discos'),
(1645,'Discos ventilados','Discos'),
(1646,'Discos ventilados','Discos'),
(1647,'Discos ventilados','Discos'),
(1648,'Discos ventilados','Discos'),
(1649,'Discos ventilados','Discos'),
(1650,'Discos ventilados','Discos'),
(1651,'Discos ventilados','Discos'),
(1652,'Discos ventilados','Discos'),
(1653,'Discos ventilados','Discos'),
(1654,'Discos ventilados','Discos'),
(1655,'Discos ventilados','Discos'),
(1656,'Discos ventilados','Discos'),
(1657,'Discos ventilados','Discos'),
(1658,'Discos ventilados','Discos'),
(1659,'Discos ventilados','Discos'),
(1660,'Discos ventilados','Discos'),
(1661,'Discos ventilados','Discos'),
(1662,'Discos ventilados','Discos'),
(1663,'Discos ventilados','Discos'),
(1664,'Discos ventilados','Discos'),
(1665,'Discos ventilados','Discos'),
(1666,'Discos ventilados','Discos'),
(1667,'Discos ventilados','Discos'),
(1668,'Discos ventilados','Discos'),
(1669,'Discos ventilados','Discos'),
(1670,'Discos ventilados','Discos'),
(1671,'Discos ventilados','Discos'),
(1672,'Discos ventilados','Discos'),
(1673,'Discos ventilados','Discos'),
(1674,'Discos ventilados','Discos'),
(1675,'Discos ventilados','Discos'),
(1676,'Discos ventilados','Discos'),
(1677,'Discos ventilados','Discos'),
(1678,'Discos ventilados','Discos'),
(1679,'Discos ventilados','Discos'),
(1680,'Discos ventilados','Discos'),
(1681,'Discos ventilados','Discos'),
(1682,'Discos ventilados','Discos'),
(1683,'Discos ventilados','Discos'),
(1684,'Discos ventilados','Discos'),
(1685,'Discos ventilados','Discos'),
(1686,'Discos ventilados','Discos'),
(1687,'Discos ventilados','Discos'),
(1688,'Discos ventilados','Discos'),
(1689,'Discos ventilados','Discos'),
(1690,'Discos ventilados','Discos'),
(1691,'Discos ventilados','Discos'),
(1692,'Discos ventilados','Discos'),
(1693,'Discos ventilados','Discos'),
(1694,'Discos ventilados','Discos'),
(1695,'Discos ventilados','Discos'),
(1696,'Discos ventilados','Discos'),
(1697,'Discos ventilados','Discos'),
(1698,'Discos ventilados','Discos'),
(1699,'Discos ventilados','Discos'),
(1700,'Discos ventilados','Discos'),
(1701,'Discos ventilados','Discos'),
(1702,'Discos ventilados','Discos'),
(1703,'Discos ventilados','Discos'),
(1704,'Discos ventilados','Discos'),
(1705,'Discos ventilados','Discos'),
(1706,'Discos ventilados','Discos'),
(1707,'Discos ventilados','Discos'),
(1708,'Discos ventilados','Discos'),
(1709,'Discos ventilados','Discos'),
(1710,'Discos ventilados','Discos'),
(1711,'Discos ventilados','Discos'),
(1712,'Discos ventilados','Discos'),
(1713,'Discos ventilados','Discos'),
(1714,'Discos ventilados','Discos'),
(1715,'Discos ventilados','Discos'),
(1716,'Discos ventilados','Discos'),
(1717,'Discos ventilados','Discos'),
(1718,'Discos ventilados','Discos'),
(1719,'Discos ventilados','Discos'),
(1720,'Discos ventilados','Discos'),
(1721,'Discos ventilados','Discos'),
(1722,'Discos ventilados','Discos'),
(1723,'Discos ventilados','Discos'),
(1724,'Discos ventilados','Discos'),
(1725,'Discos ventilados','Discos'),
(1726,'Discos ventilados','Discos'),
(1727,'Discos ventilados','Discos'),
(1728,'Discos ventilados','Discos'),
(1729,'Discos ventilados','Discos'),
(1730,'Discos ventilados','Discos'),
(1731,'Discos ventilados','Discos'),
(1732,'Discos ventilados','Discos'),
(1733,'Discos ventilados','Discos'),
(1734,'Discos ventilados','Discos'),
(1735,'Discos ventilados','Discos'),
(1736,'Discos ventilados','Discos'),
(1737,'Discos ventilados','Discos'),
(1738,'Discos ventilados','Discos'),
(1739,'Discos ventilados','Discos'),
(1740,'Discos ventilados','Discos'),
(1741,'Discos ventilados','Discos'),
(1742,'Discos ventilados','Discos'),
(1743,'Discos ventilados','Discos'),
(1744,'Discos ventilados','Discos'),
(1745,'Discos ventilados','Discos'),
(1746,'Discos ventilados','Discos'),
(1747,'Discos ventilados','Discos'),
(1748,'Discos ventilados','Discos'),
(1749,'Discos ventilados','Discos'),
(1750,'Discos ventilados','Discos'),
(1751,'Discos ventilados','Discos'),
(1752,'Discos ventilados','Discos'),
(1753,'Discos ventilados','Discos'),
(1754,'Discos ventilados','Discos'),
(1755,'Discos ventilados','Discos'),
(1756,'Discos ventilados','Discos'),
(1757,'Discos ventilados','Discos'),
(1758,'Discos ventilados','Discos'),
(1759,'Discos ventilados','Discos'),
(1760,'Discos ventilados','Discos'),
(1761,'Discos ventilados','Discos'),
(1762,'Discos ventilados','Discos'),
(1763,'Discos ventilados','Discos'),
(1764,'Discos ventilados','Discos'),
(1765,'Discos ventilados','Discos'),
(1766,'Discos ventilados','Discos'),
(1767,'Discos ventilados','Discos'),
(1768,'Discos ventilados','Discos'),
(1769,'Discos ventilados','Discos'),
(1770,'Discos ventilados','Discos'),
(1771,'Discos ventilados','Discos'),
(1772,'Discos ventilados','Discos'),
(1773,'Discos ventilados','Discos'),
(1774,'Discos ventilados','Discos'),
(1775,'Discos ventilados','Discos'),
(1776,'Discos ventilados','Discos'),
(1777,'Discos ventilados','Discos'),
(1778,'Discos ventilados','Discos'),
(1779,'Discos ventilados','Discos'),
(1780,'Discos ventilados','Discos'),
(1781,'Discos ventilados','Discos'),
(1782,'Discos ventilados','Discos'),
(1783,'Discos ventilados','Discos'),
(1784,'Discos ventilados','Discos'),
(1785,'Discos ventilados','Discos'),
(1786,'Discos ventilados','Discos'),
(1787,'Discos ventilados','Discos'),
(1788,'Discos ventilados','Discos'),
(1789,'Discos ventilados','Discos'),
(1790,'Discos ventilados','Discos'),
(1791,'Discos ventilados','Discos'),
(1792,'Discos ventilados','Discos'),
(1793,'Discos ventilados','Discos'),
(1794,'Discos ventilados','Discos'),
(1795,'Discos ventilados','Discos'),
(1796,'Discos ventilados','Discos'),
(1797,'Discos ventilados','Discos'),
(1798,'Discos ventilados','Discos ventilados'),
(1799,'Discos ventilados','Discos ventilados'),
(1800,'Discos ventilados','Discos ventilados'),
(1801,'Discos ventilados','Discos'),
(1802,'Discos ventilados','Discos'),
(1803,'Discos ventilados','Discos'),
(1804,'Discos ventilados','Discos'),
(1805,'Discos ventilados','Discos'),
(1806,'Discos ventilados','Discos'),
(1807,'Discos ventilados','Discos ventilados'),
(1808,'Discos ventilados','Discos'),
(1809,'Discos ventilados','Discos'),
(1810,'Discos ventilados','Discos'),
(1811,'Discos ventilados','Discos'),
(1812,'Discos ventilados','Discos'),
(1813,'Discos ventilados','Discos'),
(1814,'Discos ventilados','Discos ventilados'),
(1815,'Discos ventilados','Discos ventilados'),
(1816,'Discos ventilados','Discos ventilados'),
(1817,'Discos ventilados','Discos ventilados'),
(1818,'Discos ventilados','Discos'),
(1819,'Discos ventilados','Discos'),
(1820,'Discos ventilados','Discos'),
(1821,'Discos ventilados','Discos'),
(1822,'Discos ventilados','Discos'),
(1823,'Discos ventilados','Discos'),
(1824,'Discos ventilados','Discos'),
(1825,'Discos ventilados','Discos'),
(1826,'Discos ventilados','Discos'),
(1827,'Discos ventilados','Discos'),
(1828,'Discos ventilados','Discos'),
(1829,'Discos ventilados','Discos'),
(1830,'Discos ventilados','Discos'),
(1831,'Discos ventilados','Discos'),
(1832,'Discos ventilados','Discos'),
(1833,'Discos ventilados','Discos'),
(1834,'Discos ventilados','Discos'),
(1835,'Discos ventilados','Discos'),
(1836,'Discos ventilados','Discos'),
(1837,'Discos ventilados','Discos'),
(1838,'Discos ventilados','Discos'),
(1839,'Discos ventilados','Discos'),
(1840,'Discos ventilados','Discos'),
(1841,'Discos ventilados','Discos'),
(1842,'Discos ventilados','Discos'),
(1843,'Discos ventilados','Discos'),
(1844,'Discos ventilados','Discos'),
(1845,'Discos ventilados','Discos'),
(1846,'Discos ventilados','Discos'),
(1847,'Discos ventilados','Discos'),
(1848,'Discos ventilados','Discos'),
(1849,'Discos ventilados','Discos'),
(1850,'Discos ventilados','Discos'),
(1851,'Discos ventilados','Discos'),
(1852,'Discos ventilados','Discos'),
(1853,'Discos ventilados','Discos'),
(1854,'Discos ventilados','Discos'),
(1855,'Discos ventilados','Discos'),
(1856,'Discos ventilados','Discos'),
(1857,'Discos ventilados','Discos'),
(1858,'Discos ventilados','Discos'),
(1859,'Discos ventilados','Discos'),
(1860,'Discos ventilados','Discos'),
(1861,'Discos ventilados','Discos'),
(1862,'Discos ventilados','Discos'),
(1863,'Discos ventilados','Discos'),
(1864,'Discos ventilados','Discos'),
(1865,'Discos ventilados','Discos'),
(1866,'Discos ventilados','Discos'),
(1867,'Discos ventilados','Discos'),
(1868,'Discos ventilados','Discos'),
(1869,'Discos ventilados','Discos'),
(1870,'Discos ventilados','Discos'),
(1871,'Discos ventilados','Discos'),
(1872,'Discos ventilados','Discos'),
(1873,'Discos ventilados','Discos'),
(1874,'Discos ventilados','Discos'),
(1875,'Discos ventilados','Discos'),
(1876,'Discos ventilados','Discos'),
(1877,'Discos ventilados','Discos'),
(1878,'Discos ventilados','Discos'),
(1879,'Discos ventilados','Discos'),
(1880,'Discos ventilados','Discos'),
(1881,'Discos ventilados','Discos'),
(1882,'Discos ventilados','Discos'),
(1883,'Discos ventilados','Discos'),
(1884,'Discos ventilados','Discos'),
(1885,'Discos ventilados','Discos'),
(1886,'Discos ventilados','Discos'),
(1887,'Discos ventilados','Discos'),
(1888,'Discos ventilados','Discos'),
(1889,'Discos ventilados','Discos'),
(1890,'Discos ventilados','Discos'),
(1891,'Discos ventilados','Discos'),
(1892,'Discos ventilados','Discos'),
(1893,'Discos ventilados','Discos'),
(1894,'Discos ventilados','Discos'),
(1895,'Discos ventilados','Discos'),
(1896,'Discos ventilados','Discos'),
(1897,'Discos ventilados','Discos'),
(1898,'Discos ventilados','Discos'),
(1899,'Discos ventilados','Discos'),
(1900,'Discos ventilados','Discos'),
(1901,'Discos ventilados','Discos'),
(1902,'Discos ventilados','Discos'),
(1903,'Discos ventilados','Discos'),
(1904,'Discos ventilados','Discos'),
(1905,'Discos ventilados','Discos'),
(1906,'Discos ventilados','Discos'),
(1907,'Discos ventilados','Discos'),
(1908,'Discos ventilados','Discos'),
(1909,'Discos ventilados','Discos'),
(1910,'Discos ventilados','Discos'),
(1911,'Discos ventilados','Discos'),
(1912,'Discos ventilados','Discos'),
(1913,'Discos ventilados','Discos'),
(1914,'Discos ventilados','Discos'),
(1915,'Discos ventilados','Discos'),
(1916,'Discos ventilados','Discos'),
(1917,'Discos ventilados','Discos'),
(1918,'Discos ventilados','Discos'),
(1919,'Discos ventilados','Discos'),
(1920,'Discos ventilados','Discos'),
(1921,'Discos ventilados','Discos'),
(1922,'Discos ventilados','Discos'),
(1923,'Discos ventilados','Discos'),
(1924,'Discos ventilados','Discos'),
(1925,'Discos ventilados','Discos'),
(1926,'Discos ventilados','Discos'),
(1927,'Discos ventilados','Discos'),
(1928,'Discos ventilados','Discos'),
(1929,'Discos ventilados','Discos'),
(1930,'Discos ventilados','Discos'),
(1931,'Discos ventilados','Discos'),
(1932,'Discos ventilados','Discos'),
(1933,'Discos ventilados','Discos'),
(1934,'Discos ventilados','Discos'),
(1935,'Discos ventilados','Discos'),
(1936,'Discos ventilados','Discos'),
(1937,'Discos ventilados','Discos'),
(1938,'Discos ventilados','Discos'),
(1939,'Discos ventilados','Discos'),
(1940,'Discos ventilados','Discos'),
(1941,'Discos ventilados','Discos'),
(1942,'Discos ventilados','Discos'),
(1943,'Discos ventilados','Discos'),
(1944,'Discos ventilados','Discos'),
(1945,'Discos ventilados','Discos'),
(1946,'Discos ventilados','Discos'),
(1947,'Discos ventilados','Discos'),
(1948,'Discos ventilados','Discos'),
(1949,'Discos ventilados','Discos'),
(1950,'Discos ventilados','Discos'),
(1951,'Discos ventilados','Discos'),
(1952,'Discos ventilados','Discos'),
(1953,'Discos ventilados','Discos'),
(1954,'Discos ventilados','Discos'),
(1955,'Discos ventilados','Discos'),
(1956,'Discos ventilados','Discos'),
(1957,'Discos ventilados','Discos'),
(1958,'Discos ventilados','Discos'),
(1959,'Discos ventilados','Discos'),
(1960,'Discos ventilados','Discos'),
(1961,'Discos ventilados','Discos'),
(1962,'Discos ventilados','Discos'),
(1963,'Discos ventilados','Discos'),
(1964,'Discos ventilados','Discos'),
(1965,'Discos ventilados','Discos'),
(1966,'Discos ventilados','Discos'),
(1967,'Discos ventilados','Discos'),
(1968,'Discos ventilados','Discos'),
(1969,'Discos ventilados','Discos'),
(1970,'Discos ventilados','Discos'),
(1971,'Discos ventilados','Discos'),
(1972,'Discos ventilados','Discos'),
(1973,'Discos ventilados','Discos'),
(1974,'Discos ventilados','Discos'),
(1975,'Discos ventilados','Discos'),
(1976,'Discos ventilados','Discos'),
(1977,'Discos ventilados','Discos'),
(1978,'Discos ventilados','Discos'),
(1979,'Discos ventilados','Discos'),
(1980,'Discos ventilados','Discos'),
(1981,'Discos ventilados','Discos'),
(1982,'Discos ventilados','Discos'),
(1983,'Discos ventilados','Discos'),
(1984,'Discos ventilados','Discos'),
(1985,'Discos ventilados','Discos'),
(1986,'Discos ventilados','Discos'),
(1987,'Discos ventilados','Discos'),
(1988,'Discos ventilados','Discos'),
(1989,'Discos ventilados','Discos ventilados'),
(1990,'Discos ventilados','Discos ventilados'),
(1991,'Discos ventilados','Discos ventilados'),
(1992,'Discos ventilados','Discos'),
(1993,'Discos ventilados','Discos'),
(1994,'Discos ventilados','Discos'),
(1995,'Discos ventilados','Discos'),
(1996,'Discos ventilados','Discos'),
(1997,'Discos ventilados','Discos'),
(1998,'Discos ventilados','Discos'),
(1999,'Discos ventilados','Discos'),
(2000,'Discos ventilados','Discos'),
(2001,'Discos ventilados','Discos'),
(2002,'Discos ventilados','Discos'),
(2003,'Discos ventilados','Discos'),
(2004,'Discos ventilados','Discos'),
(2005,'Discos ventilados','Discos'),
(2006,'Discos ventilados','Discos'),
(2007,'Discos ventilados','Discos'),
(2008,'Discos ventilados','Discos'),
(2009,'Discos ventilados','Discos'),
(2010,'Discos ventilados','Discos'),
(2011,'Discos ventilados','Discos'),
(2012,'Discos ventilados','Discos'),
(2013,'Discos ventilados','Discos'),
(2014,'Discos ventilados','Discos'),
(2015,'Discos ventilados','Discos'),
(2016,'Discos ventilados','Discos'),
(2017,'Discos ventilados','Discos'),
(2018,'Discos ventilados','Discos'),
(2019,'Discos ventilados','Discos'),
(2020,'Discos ventilados','Discos'),
(2021,'Discos ventilados','Discos'),
(2022,'Discos ventilados','Discos'),
(2023,'Discos ventilados','Discos'),
(2024,'Discos ventilados','Discos'),
(2025,'Discos ventilados','Discos'),
(2026,'Discos ventilados','Discos'),
(2027,'Discos ventilados','Discos'),
(2028,'Discos ventilados','Discos'),
(2029,'Discos ventilados','Discos'),
(2030,'Discos ventilados','Discos'),
(2031,'Discos ventilados','Discos'),
(2032,'Discos ventilados','Discos'),
(2033,'Discos ventilados','Discos'),
(2034,'Discos ventilados','Discos'),
(2035,'Discos ventilados','Discos'),
(2036,'Discos ventilados','Discos'),
(2037,'Discos ventilados','Discos'),
(2038,'Discos ventilados','Discos'),
(2039,'Discos ventilados','Discos'),
(2040,'Discos ventilados','Discos'),
(2041,'Discos ventilados','Discos'),
(2042,'Discos ventilados','Discos'),
(2043,'Discos ventilados','Discos'),
(2044,'Discos ventilados','Discos'),
(2045,'Discos ventilados','Discos ventilados'),
(2046,'Discos ventilados','Discos ventilados'),
(2047,'Discos ventilados','Discos'),
(2048,'Discos ventilados','Discos'),
(2049,'Discos ventilados','Discos'),
(2050,'Discos ventilados','Discos'),
(2051,'Discos ventilados','Discos'),
(2052,'Discos ventilados','Discos'),
(2053,'Discos ventilados','Discos'),
(2054,'Discos ventilados','Discos'),
(2055,'Discos ventilados','Discos'),
(2056,'Discos ventilados','Discos'),
(2057,'Discos ventilados','Discos'),
(2058,'Discos ventilados','Discos'),
(2059,'Discos ventilados','Discos'),
(2060,'Discos ventilados','Discos'),
(2061,'Discos ventilados','Discos'),
(2062,'Discos ventilados','Discos'),
(2063,'Discos ventilados','Discos'),
(2064,'Discos ventilados','Discos'),
(2065,'Discos ventilados','Discos'),
(2066,'Discos ventilados','Discos'),
(2067,'Discos ventilados','Discos'),
(2068,'Discos ventilados','Discos'),
(2069,'Discos ventilados','Discos'),
(2070,'Discos ventilados','Discos'),
(2071,'Discos ventilados','Discos'),
(2072,'Discos ventilados','Discos'),
(2073,'Discos ventilados','Discos ventilados'),
(2074,'Discos ventilados','Discos'),
(2075,'Discos ventilados','Discos'),
(2076,'Discos ventilados','Discos'),
(2077,'Discos ventilados','Discos'),
(2078,'Discos ventilados','Discos'),
(2079,'Discos ventilados','Discos'),
(2080,'Discos ventilados','Discos'),
(2081,'Discos ventilados','Discos'),
(2082,'Discos ventilados','Discos'),
(2083,'Discos ventilados','Discos'),
(2084,'Discos ventilados','Discos'),
(2085,'Discos ventilados','Discos'),
(2086,'Discos ventilados','Discos'),
(2087,'Discos ventilados','Discos'),
(2088,'Discos ventilados','Discos'),
(2089,'Discos ventilados','Discos'),
(2090,'Discos ventilados','Discos'),
(2091,'Discos ventilados','Discos'),
(2092,'Discos ventilados','Discos'),
(2093,'Discos ventilados','Discos'),
(2094,'Discos ventilados','Discos'),
(2095,'Discos ventilados','Discos'),
(2096,'Discos ventilados','Discos'),
(2097,'Discos ventilados','Discos'),
(2098,'Discos ventilados','Discos'),
(2099,'Discos ventilados','Discos'),
(2100,'Discos ventilados','Discos'),
(2101,'Discos ventilados','Discos'),
(2102,'Discos ventilados','Discos ventilados'),
(2103,'Discos ventilados','Discos'),
(2104,'Discos ventilados','Discos'),
(2105,'Discos ventilados','Discos'),
(2106,'Discos ventilados','Discos ventilados'),
(2107,'Discos ventilados','Discos ventilados'),
(2108,'Discos ventilados','Discos ventilados'),
(2109,'Discos ventilados','Discos'),
(2110,'Discos ventilados','Discos'),
(2111,'Discos ventilados','Discos'),
(2112,'Discos ventilados','Discos'),
(2113,'Discos ventilados','Discos'),
(2114,'Discos ventilados','Discos'),
(2115,'Discos ventilados','Discos'),
(2116,'Discos ventilados','Discos'),
(2117,'Discos ventilados','Discos'),
(2118,'Discos ventilados','Discos'),
(2119,'Discos ventilados','Discos'),
(2120,'Discos ventilados','Discos'),
(2121,'Discos ventilados','Discos'),
(2122,'Discos ventilados','Discos'),
(2123,'Discos ventilados','Discos'),
(2124,'Discos ventilados','Discos'),
(2125,'Discos ventilados','Discos'),
(2126,'Discos ventilados','Discos'),
(2127,'Discos ventilados','Discos'),
(2128,'Discos ventilados','Sin ventilación'),
(2129,'Discos ventilados','Sin ventilación'),
(2130,'Discos ventilados','Sin ventilación'),
(2131,'Discos ventilados','Discos'),
(2132,'Discos ventilados','Discos'),
(2133,'Discos ventilados','Discos'),
(2134,'Discos ventilados','Discos'),
(2135,'Discos ventilados','Sin ventilación'),
(2136,'Discos ventilados','Discos'),
(2137,'Discos ventilados','Discos'),
(2138,'Discos ventilados','Discos'),
(2139,'Discos ventilados','Discos'),
(2140,'Discos ventilados','Discos ventilados'),
(2141,'Discos ventilados','Discos ventilados'),
(2142,'Discos ventilados','Discos ventilados'),
(2143,'Discos ventilados','Discos ventilados'),
(2144,'Discos ventilados','Discos'),
(2145,'Discos ventilados','Discos'),
(2146,'Discos ventilados','Discos'),
(2147,'Discos ventilados','Discos'),
(2148,'Discos ventilados','Discos'),
(2149,'Discos ventilados','Discos'),
(2150,'Discos ventilados','Discos'),
(2151,'Discos ventilados','Discos'),
(2152,'Discos ventilados','Discos'),
(2153,'Discos ventilados','Discos'),
(2154,'Discos ventilados','Discos'),
(2155,'Discos ventilados','Discos'),
(2156,'Discos ventilados','Discos'),
(2157,'Discos ventilados','Discos'),
(2158,'Discos ventilados','Discos'),
(2159,'Discos ventilados','Discos'),
(2160,'Discos ventilados','Discos'),
(2161,'Discos ventilados','Discos'),
(2162,'Discos ventilados','Discos'),
(2163,'Discos ventilados','Discos'),
(2164,'Discos ventilados','Discos'),
(2165,'Discos ventilados','Discos'),
(2166,'Discos ventilados','Discos'),
(2167,'Discos ventilados','Discos'),
(2168,'Discos ventilados','Discos'),
(2169,'Discos ventilados','Discos'),
(2170,'Discos ventilados','Discos'),
(2171,'Discos ventilados','Discos'),
(2172,'Discos ventilados','Discos'),
(2173,'Discos ventilados','Discos'),
(2174,'Discos ventilados','Discos'),
(2175,'Discos ventilados','Discos'),
(2176,'Discos ventilados','Discos'),
(2177,'Discos ventilados','Discos'),
(2178,'Discos ventilados','Discos ventilados'),
(2179,'Discos ventilados','Discos ventilados'),
(2180,'Discos ventilados','Discos ventilados'),
(2181,'Discos ventilados','Discos ventilados'),
(2182,'Discos ventilados','Discos'),
(2183,'Discos ventilados','Discos'),
(2184,'Discos ventilados','Discos'),
(2185,'Discos ventilados','Discos ventilados'),
(2186,'Discos ventilados','Discos'),
(2187,'Discos ventilados','Discos'),
(2188,'Discos ventilados','Discos'),
(2189,'Discos ventilados','Discos'),
(2190,'Discos ventilados','Discos'),
(2191,'Discos ventilados','Discos'),
(2192,'Discos ventilados','Discos'),
(2193,'Discos ventilados','Discos'),
(2194,'Discos ventilados','Discos'),
(2195,'Discos ventilados','Discos'),
(2196,'Discos ventilados','Discos'),
(2197,'Discos ventilados','Discos'),
(2198,'Discos ventilados','Discos'),
(2199,'Discos ventilados','Discos'),
(2200,'Discos ventilados','Discos'),
(2201,'Discos ventilados','Discos'),
(2202,'Discos ventilados','Discos'),
(2203,'Discos ventilados','Discos'),
(2204,'Discos ventilados','Discos ventilados'),
(2205,'Discos ventilados','Discos ventilados'),
(2206,'Discos ventilados','Discos'),
(2207,'Discos ventilados','Discos'),
(2208,'Discos ventilados','Discos'),
(2209,'Discos ventilados','Discos'),
(2210,'Discos ventilados','Discos'),
(2211,'Discos ventilados','Discos'),
(2212,'Discos ventilados','Discos'),
(2213,'Discos ventilados','Discos'),
(2214,'Discos ventilados','Discos'),
(2215,'Discos ventilados','Discos'),
(2216,'Discos ventilados','Discos'),
(2217,'Discos ventilados','Discos'),
(2218,'Discos ventilados','Discos'),
(2219,'Discos ventilados','Discos'),
(2220,'Discos ventilados','Discos'),
(2221,'Discos ventilados','Discos'),
(2222,'Discos ventilados','Discos'),
(2223,'Discos ventilados','Discos ventilados'),
(2224,'Discos ventilados','Discos ventilados'),
(2225,'Discos ventilados','Discos ventilados'),
(2226,'Discos ventilados','Discos ventilados'),
(2227,'Discos ventilados','Discos ventilados'),
(2228,'Discos ventilados','Discos ventilados'),
(2229,'Discos ventilados','Discos ventilados'),
(2230,'Discos ventilados','Discos'),
(2231,'Discos ventilados','Discos ventilados'),
(2232,'Discos ventilados','Discos ventilados'),
(2233,'Discos ventilados','Discos'),
(2234,'Discos ventilados','Discos'),
(2235,'Discos ventilados','Discos ventilados'),
(2236,'Discos ventilados','Discos'),
(2237,'Discos ventilados','Discos'),
(2238,'Discos ventilados','Discos'),
(2239,'Discos ventilados','Discos ventilados'),
(2240,'Discos ventilados','Discos ventilados'),
(2241,'Discos ventilados','Discos ventilados'),
(2242,'Discos ventilados','Discos'),
(2243,'Discos ventilados','Discos'),
(2244,'Discos ventilados','Discos ventilados'),
(2245,'Discos ventilados','Discos'),
(2246,'Discos ventilados','Discos ventilados'),
(2247,'Discos ventilados','Discos ventilados'),
(2248,'Discos ventilados','Discos ventilados'),
(2249,'Discos ventilados','Discos'),
(2250,'Discos ventilados','Discos'),
(2251,'Discos ventilados','Discos'),
(2252,'Discos ventilados','Discos'),
(2253,'Discos ventilados','Discos ventilados'),
(2254,'Discos ventilados','Discos'),
(2255,'Discos ventilados','Discos'),
(2256,'Discos ventilados','Discos ventilados'),
(2257,'Discos ventilados','Discos ventilados'),
(2258,'Discos ventilados','Discos ventilados'),
(2259,'Discos ventilados','Discos ventilados'),
(2260,'Discos ventilados','Discos ventilados'),
(2261,'Discos ventilados','Discos ventilados'),
(2262,'Discos ventilados','Discos'),
(2263,'Discos ventilados','Discos'),
(2264,'Discos ventilados','Discos ventilados'),
(2265,'Discos ventilados','Discos'),
(2266,'Discos ventilados','Discos ventilados'),
(2267,'Discos ventilados','Discos ventilados'),
(2268,'Discos ventilados','Discos ventilados'),
(2269,'Discos ventilados','Discos ventilados'),
(2270,'Discos ventilados','Discos ventilados'),
(2271,'Discos ventilados','Discos ventilados'),
(2272,'Discos ventilados','Discos ventilados'),
(2273,'Discos ventilados','Discos ventilados'),
(2274,'Discos ventilados','Discos'),
(2275,'Discos ventilados','Discos'),
(2276,'Discos ventilados','Discos'),
(2277,'Discos ventilados','Discos'),
(2278,'Discos ventilados','Discos'),
(2279,'Discos ventilados','Discos'),
(2280,'Compuesta de discos, ventilados','Discos'),
(2281,'Discos ventilados','Discos'),
(2282,'Compuesta de discos, ventilados','Discos'),
(2283,'Discos ventilados','Discos'),
(2284,'Discos ventilados','Discos'),
(2285,'Discos ventilados','Discos'),
(2286,'Discos ventilados','Discos'),
(2287,'Discos ventilados','Discos'),
(2288,'Discos ventilados','Discos'),
(2289,'Discos ventilados','Discos'),
(2290,'Discos ventilados','Discos'),
(2291,'Discos ventilados','Discos'),
(2292,'Discos ventilados','Discos'),
(2293,'Discos ventilados','Discos'),
(2294,'Discos ventilados','Discos'),
(2295,'Discos ventilados','Discos'),
(2296,'Discos ventilados','Discos'),
(2297,'Discos ventilados','Discos'),
(2298,'Discos ventilados','Discos'),
(2299,'Discos ventilados','Discos'),
(2300,'Discos ventilados','Discos'),
(2301,'Discos ventilados','Discos'),
(2302,'Discos ventilados','Discos'),
(2303,'Discos ventilados','Discos'),
(2304,'Discos ventilados','Discos'),
(2305,'Discos ventilados','Discos'),
(2306,'Discos ventilados','Discos'),
(2307,'Discos ventilados','Discos'),
(2308,'Discos ventilados','Discos'),
(2309,'Discos ventilados','Discos'),
(2310,'Discos','Discos'),
(2311,'Discos','Discos'),
(2312,'Discos ventilados','Discos'),
(2313,'Discos ventilados','Discos'),
(2314,'Discos ventilados','Discos'),
(2315,'Discos ventilados','Discos'),
(2316,'Discos ventilados','Discos'),
(2317,'Discos ventilados','Discos'),
(2318,'Discos ventilados','Discos'),
(2319,'Discos ventilados','Discos'),
(2320,'Discos ventilados','Discos'),
(2321,'Discos ventilados','Discos'),
(2322,'Discos ventilados','Discos'),
(2323,'Discos ventilados','Discos'),
(2324,'Discos','Discos'),
(2325,'Discos','Discos'),
(2326,'Discos','Discos'),
(2327,'Discos ventilados','Discos'),
(2328,'Discos ventilados','Discos'),
(2329,'Discos ventilados','Discos'),
(2330,'Discos ventilados','Discos'),
(2331,'Discos ventilados','Discos'),
(2332,'Discos ventilados','Discos'),
(2333,'Discos ventilados','Discos'),
(2334,'Discos ventilados','Discos'),
(2335,'Discos ventilados','Discos'),
(2336,'Discos ventilados','Discos'),
(2337,'Discos ventilados','Discos'),
(2338,'Discos ventilados','Discos'),
(2339,'Discos ventilados','Discos'),
(2340,'Discos ventilados','Discos'),
(2341,'Discos ventilados','Discos'),
(2342,'Discos ventilados','Discos'),
(2343,'Discos ventilados','Discos'),
(2344,'Discos ventilados','Discos'),
(2345,'Discos ventilados','Discos'),
(2346,'Discos ventilados','Discos'),
(2347,'Discos ventilados','Discos'),
(2348,'Discos','Discos'),
(2349,'Discos','Discos'),
(2350,'Discos','Discos'),
(2351,'Discos','Discos'),
(2352,'Discos','Discos'),
(2353,'Discos','Discos'),
(2354,'Discos','Discos'),
(2355,'Discos','Discos'),
(2356,'Discos','Discos'),
(2357,'Discos','Discos'),
(2358,'Discos','Discos'),
(2359,'Discos','Discos'),
(2360,'Discos','Discos'),
(2361,'Discos','Discos'),
(2362,'Discos ventilados','Discos'),
(2363,'Discos ventilados','Discos'),
(2364,'Discos ventilados','Discos'),
(2365,'Discos ventilados','Discos'),
(2366,'Discos','Discos'),
(2367,'Discos','Discos'),
(2368,'Discos','Discos'),
(2369,'Discos ventilados','Discos'),
(2370,'Discos ventilados','Discos'),
(2371,'Discos ventilados','Discos'),
(2372,'Discos ventilados','Discos'),
(2373,'Discos ventilados','Discos'),
(2374,'Discos ventilados','Discos'),
(2375,'Discos ventilados','Discos'),
(2376,'Discos ventilados','Discos'),
(2377,'Discos ventilados','Discos'),
(2378,'Discos ventilados','Discos'),
(2379,'Discos ventilados','Discos'),
(2380,'Discos ventilados','Discos'),
(2381,'Discos ventilados','Discos'),
(2382,'Discos ventilados','Discos'),
(2383,'Discos ventilados','Discos'),
(2384,'Discos ventilados','Discos'),
(2385,'Discos ventilados','Discos'),
(2386,'Discos ventilados','Discos'),
(2387,'Discos ventilados','Discos'),
(2388,'Discos ventilados','Discos ventilados'),
(2389,'Discos ventilados','Discos ventilados'),
(2390,'Discos ventilados','Discos ventilados'),
(2391,'Discos ventilados','Discos ventilados'),
(2392,'Discos ventilados','Discos ventilados'),
(2393,'Discos ventilados','Discos ventilados'),
(2394,'Discos ventilados','Discos ventilados'),
(2395,'Discos ventilados','Discos ventilados'),
(2396,'Discos ventilados','Discos ventilados'),
(2397,'Discos ventilados','Discos ventilados'),
(2398,'Discos ventilados','Discos'),
(2399,'Discos ventilados','Discos ventilados'),
(2400,'Discos ventilados','Discos ventilados'),
(2401,'Discos ventilados','Discos ventilados'),
(2402,'Discos ventilados','Discos ventilados'),
(2403,'Discos ventilados','Discos ventilados'),
(2404,'Discos ventilados','Discos ventilados'),
(2405,'Discos ventilados','Discos ventilados'),
(2406,'Discos ventilados','Discos ventilados'),
(2407,'Discos ventilados','Discos ventilados'),
(2408,'Discos ventilados','Discos ventilados'),
(2409,'Discos ventilados','Discos ventilados'),
(2410,'Discos ventilados','Discos ventilados'),
(2411,'Discos ventilados','Discos ventilados'),
(2412,'Discos ventilados','Discos ventilados'),
(2413,'Discos ventilados','Discos ventilados'),
(2414,'Discos ventilados','Discos ventilados'),
(2415,'Discos ventilados','Discos ventilados'),
(2416,'Discos ventilados','Discos ventilados'),
(2417,'Discos ventilados','Discos ventilados'),
(2418,'Discos ventilados','Discos ventilados'),
(2419,'Discos ventilados','Discos ventilados'),
(2420,'Discos ventilados','Discos ventilados'),
(2421,'Discos ventilados','Discos ventilados'),
(2422,'Discos ventilados','Discos ventilados'),
(2423,'Discos ventilados','Discos ventilados'),
(2424,'Discos ventilados','Discos ventilados'),
(2425,'Discos ventilados','Discos ventilados'),
(2426,'Discos ventilados','Discos ventilados'),
(2427,'Discos ventilados','Discos ventilados'),
(2428,'Discos ventilados','Discos ventilados'),
(2429,'Discos ventilados','Discos ventilados'),
(2430,'Discos ventilados','Discos ventilados'),
(2431,'Discos ventilados','Discos ventilados'),
(2432,'Discos ventilados','Discos ventilados'),
(2433,'Discos ventilados','Discos ventilados'),
(2434,'Discos ventilados','Discos ventilados'),
(2435,'Discos ventilados','Discos ventilados'),
(2436,'Discos ventilados','Discos ventilados'),
(2437,'Discos ventilados','Discos ventilados'),
(2438,'Discos ventilados','Discos ventilados'),
(2439,'Discos ventilados','Discos ventilados'),
(2440,'Discos ventilados','Discos ventilados'),
(2441,'Discos ventilados','Discos ventilados'),
(2442,'Discos ventilados','Discos ventilados'),
(2443,'Discos ventilados','Discos ventilados'),
(2444,'Discos ventilados','Discos ventilados'),
(2445,'Discos ventilados','Discos ventilados'),
(2446,'Discos ventilados','Discos ventilados'),
(2447,'Discos ventilados','Discos ventilados'),
(2448,'Discos ventilados','Discos ventilados'),
(2449,'Discos ventilados','Discos ventilados'),
(2450,'Discos ventilados','Discos ventilados'),
(2451,'Discos ventilados','Discos ventilados'),
(2452,'Discos ventilados','Discos ventilados'),
(2453,'Discos ventilados','Discos ventilados'),
(2454,'Discos ventilados','Discos ventilados'),
(2455,'Discos ventilados','Discos ventilados'),
(2456,'Discos ventilados','Discos ventilados'),
(2457,'Discos ventilados','Discos ventilados'),
(2458,'Discos ventilados','Discos ventilados'),
(2459,'Discos ventilados','Discos ventilados'),
(2460,'Discos ventilados','Discos'),
(2461,'Discos ventilados','Discos ventilados'),
(2462,'Discos ventilados','Discos ventilados'),
(2463,'Discos ventilados','Discos ventilados'),
(2464,'Discos ventilados','Discos ventilados'),
(2465,'Discos ventilados','Discos ventilados'),
(2466,'Discos ventilados','Discos ventilados'),
(2467,'Discos ventilados','Discos ventilados'),
(2468,'Discos ventilados','Discos ventilados'),
(2469,'Discos ventilados','Discos ventilados'),
(2470,'Discos ventilados','Discos ventilados'),
(2471,'Discos ventilados','Discos ventilados'),
(2472,'Discos ventilados','Discos ventilados'),
(2473,'Discos ventilados','Discos ventilados'),
(2474,'Discos ventilados','Discos ventilados'),
(2475,'Discos ventilados','Discos ventilados'),
(2476,'Discos ventilados','Discos ventilados'),
(2477,'Discos ventilados','Discos ventilados'),
(2478,'Discos ventilados','Discos ventilados'),
(2479,'Discos ventilados','Discos ventilados'),
(2480,'Discos ventilados','Discos ventilados'),
(2481,'Discos ventilados','Discos ventilados'),
(2482,'Discos ventilados','Discos ventilados'),
(2483,'Discos ventilados','Discos ventilados'),
(2484,'Discos ventilados','Discos ventilados'),
(2485,'Discos ventilados','Discos ventilados'),
(2486,'Discos ventilados','Discos ventilados'),
(2487,'Discos ventilados','Discos'),
(2488,'Discos ventilados','Discos ventilados'),
(2489,'Discos ventilados','Discos ventilados'),
(2490,'Discos ventilados','Discos ventilados'),
(2491,'Discos ventilados','Discos ventilados'),
(2492,'Discos ventilados','Discos ventilados'),
(2493,'Discos ventilados','Discos ventilados'),
(2494,'Discos ventilados','Discos ventilados'),
(2495,'Discos ventilados','Discos ventilados'),
(2496,'Discos ventilados','Discos'),
(2497,'Discos ventilados','Discos'),
(2498,'Discos ventilados','Discos ventilados'),
(2499,'Discos ventilados','Discos ventilados'),
(2500,'Discos ventilados','Discos ventilados'),
(2501,'Discos ventilados','Discos ventilados'),
(2502,'Discos ventilados','Discos ventilados'),
(2503,'Discos ventilados','Discos ventilados'),
(2504,'Discos ventilados','Discos ventilados'),
(2505,'Discos ventilados','Discos ventilados'),
(2506,'Discos ventilados','Discos ventilados'),
(2507,'Discos ventilados','Discos ventilados'),
(2508,'Discos ventilados','Discos ventilados'),
(2509,'Discos ventilados','Discos ventilados'),
(2510,'Discos ventilados','Discos ventilados'),
(2511,'Discos ventilados','Discos ventilados'),
(2512,'Discos ventilados','Discos ventilados'),
(2513,'Discos ventilados','Discos ventilados'),
(2514,'Discos ventilados','Discos'),
(2515,'Discos ventilados','Discos'),
(2516,'Discos ventilados','Discos'),
(2517,'Discos ventilados','Discos'),
(2518,'Discos ventilados','Discos'),
(2519,'Discos ventilados','Discos ventilados'),
(2520,'Discos ventilados','Discos'),
(2521,'Discos ventilados','Discos'),
(2522,'Discos ventilados','Discos'),
(2523,'Discos ventilados','Discos'),
(2524,'Discos ventilados','Discos'),
(2525,'Discos','tambor'),
(2526,'Discos','tambor'),
(2527,'Discos','tambor'),
(2528,'Discos','tambor'),
(2529,'Discos','tambor'),
(2530,'Discos','tambor'),
(2531,'Discos','Discos'),
(2532,'Discos','tambor'),
(2533,'Discos ventilados','Discos'),
(2534,'Discos ventilados','Discos'),
(2535,'Discos ventilados','Discos'),
(2536,'Discos ventilados','Discos'),
(2537,'Discos ventilados','Discos'),
(2538,'Discos ventilados','Discos'),
(2539,'Discos ventilados','Discos'),
(2540,'Discos ventilados','Discos'),
(2541,'Discos ventilados','Discos'),
(2542,'Discos ventilados','Discos'),
(2543,'Discos ventilados','Discos'),
(2544,'Discos ventilados','Discos'),
(2545,'Discos ventilados','Discos'),
(2546,'Discos ventilados','Discos'),
(2547,'Discos ventilados','Discos'),
(2548,'Discos ventilados','Discos'),
(2549,'Discos ventilados','Discos'),
(2550,'Discos ventilados','Discos'),
(2551,'Discos ventilados','Discos'),
(2552,'Discos ventilados','Discos'),
(2553,'Discos ventilados','Discos'),
(2554,'Discos ventilados','Discos'),
(2555,'Discos ventilados','Discos'),
(2556,'Discos ventilados','Discos'),
(2557,'Discos ventilados','Discos'),
(2558,'Discos ventilados','Discos'),
(2559,'Discos ventilados','Discos'),
(2560,'Discos ventilados','Discos'),
(2561,'Discos ventilados','Discos'),
(2562,'Discos ventilados','Discos'),
(2563,'Discos ventilados','Discos'),
(2564,'Discos ventilados','Discos'),
(2565,'Discos ventilados','Discos'),
(2566,'Discos ventilados','Discos'),
(2567,'Discos ventilados','Discos'),
(2568,'Discos ventilados','Discos'),
(2569,'Discos ventilados','Discos ventilados'),
(2570,'Discos ventilados','Discos ventilados'),
(2571,'Discos ventilados','Discos'),
(2572,'Discos ventilados','Discos'),
(2573,'Discos ventilados','Discos'),
(2574,'Discos ventilados','Discos'),
(2575,'Discos ventilados','Discos'),
(2576,'Discos ventilados','Discos'),
(2577,'Discos ventilados','Discos'),
(2578,'Discos ventilados','Discos'),
(2579,'Discos ventilados','Discos'),
(2580,'Discos ventilados','Discos'),
(2581,'Discos ventilados','Discos'),
(2582,'Discos ventilados','Discos'),
(2583,'Discos ventilados','Discos'),
(2584,'Discos ventilados','Discos'),
(2585,'Discos ventilados','Discos'),
(2586,'Discos ventilados','Discos'),
(2587,'Discos ventilados','Discos ventilados'),
(2588,'Discos ventilados','Discos ventilados'),
(2589,'Discos ventilados','Discos'),
(2590,'Discos ventilados','Discos ventilados'),
(2591,'Discos ventilados','Discos ventilados'),
(2592,'Discos ventilados','Discos'),
(2593,'Discos ventilados','Discos ventilados'),
(2594,'Discos ventilados','Discos ventilados'),
(2595,'Discos ventilados','Discos ventilados'),
(2596,'Discos ventilados','Discos ventilados'),
(2597,'Discos ventilados','Discos ventilados'),
(2598,'Discos ventilados','Discos ventilados'),
(2599,'Discos ventilados','Discos ventilados'),
(2600,'Discos ventilados','Discos ventilados'),
(2601,'Discos ventilados','Discos ventilados'),
(2602,'Discos ventilados','Discos ventilados'),
(2603,'Discos ventilados','Discos ventilados'),
(2604,'Discos ventilados','Discos ventilados'),
(2605,'Discos ventilados','Discos ventilados'),
(2606,'Disco de cerámica','Disco de cerámica'),
(2607,'Discos ventilados','Discos ventilados'),
(2608,'Discos ventilados','Discos ventilados'),
(2609,'Discos ventilados','Discos ventilados'),
(2610,'Discos ventilados','Discos ventilados'),
(2611,'Discos ventilados','Discos ventilados'),
(2612,'Discos ventilados','Discos ventilados'),
(2613,'Discos ventilados','Discos ventilados'),
(2614,'Discos ventilados','Discos ventilados'),
(2615,'Disco de cerámica','Disco de cerámica'),
(2616,'Discos ventilados','Discos ventilados'),
(2617,'Discos ventilados','Discos ventilados'),
(2618,'Discos ventilados','Discos'),
(2619,'Discos ventilados','Discos ventilados'),
(2620,'Discos ventilados','Discos ventilados'),
(2621,'Discos ventilados','Discos'),
(2622,'Discos ventilados','Discos'),
(2623,'Discos','Discos'),
(2624,'Discos','Discos'),
(2625,'Discos ventilados','Discos ventilados'),
(2626,'Discos ventilados','Discos ventilados'),
(2627,'Discos ventilados','Discos ventilados'),
(2628,'Discos ventilados','Discos ventilados'),
(2629,'Discos ventilados','Discos ventilados'),
(2630,'Discos ventilados','Discos ventilados'),
(2631,'Discos ventilados','Discos ventilados'),
(2632,'Discos ventilados','Discos ventilados'),
(2633,'Discos ventilados','Discos ventilados'),
(2634,'Discos ventilados','Discos ventilados'),
(2635,'Discos ventilados','Discos ventilados'),
(2636,'Discos ventilados','Discos ventilados'),
(2637,'Discos ventilados','Discos ventilados'),
(2638,'Discos ventilados','Discos ventilados'),
(2639,'Discos ventilados','Discos ventilados'),
(2640,'Discos ventilados','Discos ventilados'),
(2641,'Discos ventilados','Discos ventilados'),
(2642,'Discos ventilados','Discos ventilados'),
(2643,'Discos ventilados','Discos ventilados'),
(2644,'Discos ventilados','Discos ventilados'),
(2645,'Discos ventilados','Disco de cerámica'),
(2646,'Discos ventilados','Disco de cerámica'),
(2647,'Discos ventilados','Disco de cerámica'),
(2648,'Discos ventilados','Disco de cerámica'),
(2649,'Discos ventilados','Discos ventilados'),
(2650,'Discos ventilados','Discos ventilados'),
(2651,'Discos ventilados','Discos ventilados'),
(2652,'Discos ventilados','Discos ventilados'),
(2653,'Discos ventilados, perforado','Discos ventilados, perforado'),
(2654,'Discos ventilados, perforado','Discos ventilados, perforado'),
(2655,'Discos ventilados, perforado','Discos ventilados, perforado'),
(2656,'Discos ventilados, perforado','Discos ventilados, perforado'),
(2657,'Discos ventilados','Discos ventilados'),
(2658,'Disco de cerámica','Discos ventilados, perforado'),
(2659,'Discos ventilados','Discos ventilados'),
(2660,'Discos ventilados','Discos ventilados'),
(2661,'Discos ventilados','Discos ventilados'),
(2662,'Discos ventilados','Discos ventilados'),
(2663,'Discos ventilados','Discos ventilados'),
(2664,'Discos ventilados','Discos ventilados'),
(2665,'Discos ventilados','Discos ventilados'),
(2666,'Discos ventilados','Discos ventilados'),
(2667,'Discos ventilados','Discos ventilados'),
(2668,'Discos ventilados','Discos ventilados'),
(2669,'Discos ventilados','Discos ventilados'),
(2670,'Discos ventilados','Discos ventilados'),
(2671,'Discos ventilados','Discos ventilados'),
(2672,'Discos ventilados','Discos ventilados'),
(2673,'Discos ventilados','Discos'),
(2674,'Discos ventilados','Discos'),
(2675,'Discos ventilados','Discos'),
(2676,'Discos ventilados','Discos'),
(2677,'Discos ventilados','Discos ventilados'),
(2678,'Discos ventilados','Discos ventilados'),
(2679,'Discos ventilados','Discos ventilados'),
(2680,'Discos ventilados','Discos ventilados'),
(2681,'Discos ventilados','Discos ventilados'),
(2682,'Discos ventilados','Discos ventilados'),
(2683,'Discos ventilados','Discos ventilados'),
(2684,'Discos ventilados','Discos ventilados'),
(2685,'Discos ventilados','Discos ventilados'),
(2686,'Discos ventilados','Discos ventilados'),
(2687,'Discos ventilados','Discos ventilados'),
(2688,'Discos ventilados','Discos ventilados'),
(2689,'Discos ventilados','Discos ventilados'),
(2690,'Discos ventilados','Discos ventilados'),
(2691,'Discos ventilados','Discos ventilados'),
(2692,'Discos ventilados','Discos ventilados'),
(2693,'Discos ventilados','Discos ventilados'),
(2694,'Discos ventilados','Discos ventilados'),
(2695,'Discos ventilados','Discos ventilados'),
(2696,'Discos ventilados','Discos ventilados'),
(2697,'Discos ventilados','Discos'),
(2698,'Discos ventilados','Discos'),
(2699,'Discos ventilados','Discos ventilados'),
(2700,'Discos ventilados','Discos ventilados'),
(2701,'Discos ventilados','Discos ventilados'),
(2702,'Discos ventilados','Discos ventilados'),
(2703,'Discos ventilados','Discos ventilados'),
(2704,'Discos ventilados','Discos ventilados'),
(2705,'Discos ventilados','Discos ventilados'),
(2706,'Discos ventilados','Discos ventilados'),
(2707,'Discos ventilados','Discos ventilados'),
(2708,'Discos ventilados','Discos ventilados'),
(2709,'Discos ventilados','Discos ventilados'),
(2710,'Discos ventilados','Discos ventilados'),
(2711,'Discos ventilados','Discos'),
(2712,'Discos ventilados','Discos'),
(2713,'Discos ventilados','Discos'),
(2714,'Discos ventilados','Discos'),
(2715,'Discos ventilados','Discos'),
(2716,'Discos ventilados','Discos'),
(2717,'Discos ventilados','Discos ventilados'),
(2718,'Discos ventilados','Discos ventilados'),
(2719,'Discos ventilados','Discos ventilados'),
(2720,'Discos ventilados','Discos ventilados'),
(2721,'Discos ventilados','Discos ventilados'),
(2722,'Discos ventilados','Discos ventilados'),
(2723,'Discos ventilados','Discos'),
(2724,'Discos ventilados','Discos'),
(2725,'Discos ventilados','Discos'),
(2726,'Discos ventilados','Discos ventilados'),
(2727,'Discos ventilados','Discos ventilados'),
(2728,'Discos ventilados','Discos ventilados'),
(2729,'Discos ventilados','Discos ventilados'),
(2730,'Discos ventilados','Discos ventilados'),
(2731,'Discos ventilados','Discos ventilados'),
(2732,'Discos ventilados','Discos ventilados'),
(2733,'Discos ventilados','Discos ventilados'),
(2734,'Discos ventilados','Discos'),
(2735,'Discos ventilados','Discos ventilados'),
(2736,'Discos ventilados','Discos ventilados'),
(2737,'Discos ventilados','Discos ventilados'),
(2738,'Discos ventilados','Discos ventilados'),
(2739,'Discos ventilados','Discos ventilados'),
(2740,'Discos ventilados','Discos ventilados'),
(2741,'Discos ventilados','Discos ventilados'),
(2742,'Discos ventilados','Discos ventilados'),
(2743,'Discos ventilados','Discos ventilados'),
(2744,'Discos ventilados','Discos'),
(2745,'Discos ventilados','Discos ventilados'),
(2746,'Discos ventilados','Discos ventilados'),
(2747,'Discos ventilados','Discos ventilados'),
(2748,'Discos ventilados','Discos ventilados'),
(2749,'Discos ventilados','Discos ventilados'),
(2750,'Discos ventilados','Discos ventilados'),
(2751,'Discos ventilados','Discos ventilados'),
(2752,'Discos ventilados','Discos ventilados'),
(2753,'Discos ventilados','Discos ventilados'),
(2754,'Discos ventilados','Discos ventilados'),
(2755,'Discos ventilados','Discos ventilados'),
(2756,'Discos ventilados','Discos ventilados'),
(2757,'Discos ventilados','Discos ventilados'),
(2758,'Discos ventilados','Discos ventilados'),
(2759,'Discos ventilados','Discos'),
(2760,'Discos ventilados','Discos ventilados'),
(2761,'Discos ventilados','Discos'),
(2762,'Discos ventilados','Discos ventilados'),
(2763,'Discos ventilados','Discos'),
(2764,'Discos ventilados','Discos'),
(2765,'Discos ventilados','Discos'),
(2766,'Discos ventilados','Discos'),
(2767,'Discos ventilados','Discos'),
(2768,'Discos ventilados','Discos ventilados'),
(2769,'Discos ventilados','Discos ventilados'),
(2770,'Discos ventilados','Discos'),
(2771,'Discos ventilados','Discos'),
(2772,'Discos','Discos'),
(2773,'Discos ventilados','Discos'),
(2774,'Discos','Discos'),
(2775,'Discos ventilados','Discos'),
(2776,'Discos ventilados','Discos ventilados'),
(2777,'Discos ventilados','Discos ventilados'),
(2778,'Discos ventilados','Discos ventilados'),
(2779,'Discos ventilados','Discos'),
(2780,'Discos','Discos ventilados'),
(2781,'Discos ventilados','Discos ventilados'),
(2782,'Discos ventilados','Discos ventilados'),
(2783,'Discos ventilados','Discos'),
(2784,'Discos ventilados','Discos'),
(2785,'Discos ventilados','Discos'),
(2786,'Discos ventilados','Discos'),
(2787,'Discos ventilados','Discos'),
(2788,'Discos ventilados','Discos'),
(2789,'Discos ventilados','Discos'),
(2790,'Discos ventilados','Discos'),
(2791,'Discos ventilados','Discos'),
(2792,'Discos ventilados','Discos'),
(2793,'Discos','Discos ventilados'),
(2794,'Discos ventilados','Discos ventilados'),
(2795,'Discos','Discos ventilados'),
(2796,'Discos ventilados','Discos ventilados'),
(2797,'Discos','Discos ventilados'),
(2798,'Discos ventilados','Discos ventilados'),
(2799,'Discos','Discos ventilados'),
(2800,'Discos ventilados','Discos ventilados'),
(2801,'Discos ventilados','Discos ventilados'),
(2802,'Discos ventilados','Discos ventilados'),
(2803,'Discos ventilados','Discos ventilados'),
(2804,'Discos ventilados','Discos ventilados'),
(2805,'Discos ventilados','Discos'),
(2806,'Discos ventilados','Discos'),
(2807,'Discos','Discos'),
(2808,'Discos ventilados','Discos'),
(2809,'Discos ventilados','Discos ventilados'),
(2810,'Discos ventilados','Discos'),
(2811,'Discos ventilados','Discos'),
(2812,'Discos','Discos'),
(2813,'Discos ventilados','Discos'),
(2814,'Discos','Discos'),
(2815,'Discos ventilados','Discos'),
(2816,'Discos ventilados','Discos'),
(2817,'Discos ventilados','Discos ventilados'),
(2818,'Discos ventilados','Discos'),
(2819,'Discos ventilados','Discos'),
(2820,'Discos ventilados','Discos'),
(2821,'Discos','Discos'),
(2822,'Discos ventilados','Discos'),
(2823,'Discos ventilados','Discos ventilados'),
(2824,'Discos ventilados','Discos ventilados'),
(2825,'Discos ventilados','Discos'),
(2826,'Discos ventilados','Discos'),
(2827,'Discos','Discos'),
(2828,'Discos ventilados','Discos'),
(2829,'Discos','Discos'),
(2830,'Discos ventilados','Discos'),
(2831,'Discos ventilados','Discos'),
(2832,'Discos ventilados','Discos ventilados'),
(2833,'Discos ventilados','Discos'),
(2834,'Discos ventilados','Discos'),
(2835,'Discos ventilados','Discos'),
(2836,'Discos ventilados','Discos'),
(2837,'Discos ventilados','Discos'),
(2838,'Discos ventilados','Discos'),
(2839,'Discos ventilados','Discos'),
(2840,'Discos ventilados','Discos'),
(2841,'Discos ventilados','Discos'),
(2842,'Discos ventilados','Discos'),
(2843,'Discos ventilados','Discos'),
(2844,'Discos ventilados','Discos ventilados'),
(2845,'Discos ventilados','Discos ventilados'),
(2846,'Discos ventilados','Discos'),
(2847,'Discos ventilados','Discos'),
(2848,'Discos ventilados','Discos'),
(2849,'Discos ventilados','Discos'),
(2850,'Discos ventilados','Discos'),
(2851,'Discos ventilados','Discos'),
(2852,'tambor','tambor'),
(2853,'tambor','tambor'),
(2854,'tambor','tambor'),
(2855,'Discos','tambor'),
(2856,'Discos','tambor'),
(2857,'Discos ventilados','Discos'),
(2858,'Discos ventilados','Discos'),
(2859,'Discos','tambor'),
(2860,'Discos','tambor'),
(2861,'Discos ventilados','Discos'),
(2862,'Discos ventilados','Discos'),
(2863,'Discos ventilados','Discos'),
(2864,'Discos ventilados','Discos'),
(2865,'Discos ventilados','Discos'),
(2866,'Discos ventilados','Discos'),
(2867,'Discos ventilados','Discos'),
(2868,'Discos ventilados','Discos'),
(2869,'Discos ventilados','Discos'),
(2870,'Discos','tambor'),
(2871,'Discos ventilados','tambor'),
(2872,'Discos ventilados','tambor'),
(2873,'Discos ventilados','tambor'),
(2874,'Discos ventilados','Discos'),
(2875,'Discos','tambor'),
(2876,'Discos','tambor'),
(2877,'Discos','tambor'),
(2878,'Discos','tambor'),
(2879,'Discos','tambor'),
(2880,'Discos','tambor'),
(2881,'Discos','tambor'),
(2882,'Discos','tambor'),
(2883,'Discos','tambor'),
(2884,'Discos','tambor'),
(2885,'Discos','tambor'),
(2886,'Discos','tambor'),
(2887,'Discos','tambor'),
(2888,'Discos ventilados','Discos'),
(2889,'Discos','Discos'),
(2890,'Discos ventilados','Discos'),
(2891,'Discos ventilados','Discos'),
(2892,'Discos ventilados','Discos'),
(2893,'Discos','tambor'),
(2894,'Discos','tambor'),
(2895,'Discos','tambor'),
(2896,'Discos','Discos'),
(2897,'Discos ventilados','Discos'),
(2898,'Discos','Discos'),
(2899,'Discos ventilados','Discos'),
(2900,'Discos','Discos'),
(2901,'Discos ventilados','Discos'),
(2902,'Discos ventilados','Discos ventilados'),
(2903,'Discos','Discos'),
(2904,'Discos ventilados','Discos'),
(2905,'Discos','Discos'),
(2906,'Discos ventilados','Discos'),
(2907,'Discos ventilados','Discos'),
(2908,'Discos ventilados','Discos'),
(2909,'Discos ventilados','Discos'),
(2910,'Discos ventilados','Discos'),
(2911,'Discos ventilados','Discos'),
(2912,'Discos ventilados','Discos ventilados'),
(2913,'Discos ventilados','Discos ventilados'),
(2914,'Discos ventilados','tambor'),
(2915,'Discos ventilados','tambor'),
(2916,'Discos ventilados','tambor'),
(2917,'Discos ventilados','tambor'),
(2918,'Discos ventilados','tambor'),
(2919,'Discos ventilados','tambor'),
(2920,'Discos ventilados','tambor'),
(2921,'Discos ventilados','tambor'),
(2922,'Discos ventilados','tambor'),
(2923,'Discos ventilados','tambor'),
(2924,'Discos ventilados','tambor'),
(2925,'Discos ventilados','tambor'),
(2926,'Discos ventilados','tambor'),
(2927,'Discos ventilados','tambor'),
(2928,'Discos ventilados','tambor'),
(2929,'Discos ventilados','tambor'),
(2930,'Discos ventilados','tambor'),
(2931,'Discos ventilados','tambor'),
(2932,'Discos ventilados','tambor'),
(2933,'Discos ventilados','tambor'),
(2934,'Discos ventilados','tambor'),
(2935,'Discos ventilados','tambor'),
(2936,'Discos ventilados','tambor'),
(2937,'Discos ventilados','tambor'),
(2938,'Discos ventilados','Discos'),
(2939,'Discos ventilados','Discos'),
(2940,'Discos','tambor'),
(2941,'Discos','tambor'),
(2942,'Discos','tambor'),
(2943,'Discos','tambor'),
(2944,'Discos ventilados','Discos'),
(2945,'Discos ventilados','Discos'),
(2946,'Discos ventilados','Discos'),
(2947,'Discos ventilados','Discos ventilados'),
(2948,'Discos ventilados','tambor'),
(2949,'Discos ventilados','tambor'),
(2950,'Discos ventilados','tambor'),
(2951,'Discos ventilados','tambor'),
(2952,'Discos ventilados','tambor'),
(2953,'Discos','tambor'),
(2954,'Discos','tambor'),
(2955,'Discos','tambor'),
(2956,'Discos','tambor'),
(2957,'Discos','tambor'),
(2958,'Discos','tambor'),
(2959,'Discos ventilados','tambor'),
(2960,'Discos ventilados','tambor'),
(2961,'Discos','tambor'),
(2962,'Discos','tambor'),
(2963,'Discos','tambor'),
(2964,'Discos','tambor'),
(2965,'Discos','tambor'),
(2966,'Discos','tambor'),
(2967,'Discos','tambor'),
(2968,'Discos','tambor'),
(2969,'Discos','tambor'),
(2970,'Discos','tambor'),
(2971,'Discos','tambor'),
(2972,'Discos','tambor'),
(2973,'Discos','tambor'),
(2974,'Discos','tambor'),
(2975,'Discos','tambor'),
(2976,'Discos','tambor'),
(2977,'Discos','tambor'),
(2978,'Discos','tambor'),
(2979,'Discos','tambor'),
(2980,'Discos','tambor'),
(2981,'Discos','tambor'),
(2982,'Discos','tambor'),
(2983,'Discos','tambor'),
(2984,'Discos','tambor'),
(2985,'Discos','tambor'),
(2986,'Discos','tambor'),
(2987,'Discos','tambor'),
(2988,'Discos ventilados','tambor'),
(2989,'Discos ventilados','tambor'),
(2990,'Discos ventilados','tambor'),
(2991,'Discos ventilados','tambor'),
(2992,'Discos ventilados','tambor'),
(2993,'Discos ventilados','tambor'),
(2994,'Discos ventilados','tambor'),
(2995,'Discos ventilados','tambor'),
(2996,'Discos','tambor'),
(2997,'Discos','tambor'),
(2998,'Discos ventilados','tambor'),
(2999,'Discos','tambor'),
(3000,'Discos','tambor'),
(3001,'Discos','tambor'),
(3002,'Discos','tambor'),
(3003,'Discos','tambor'),
(3004,'Discos','tambor'),
(3005,'Discos','tambor'),
(3006,'Discos','tambor'),
(3007,'Discos','tambor'),
(3008,'Discos','tambor'),
(3009,'Discos','tambor'),
(3010,'Discos','tambor'),
(3011,'Discos','tambor'),
(3012,'Discos','tambor'),
(3013,'Discos','tambor'),
(3014,'Discos','tambor'),
(3015,'Discos','tambor'),
(3016,'Discos ventilados','Discos'),
(3017,'Discos','tambor'),
(3018,'Discos','tambor'),
(3019,'Discos','tambor'),
(3020,'Discos','tambor'),
(3021,'Discos','tambor'),
(3022,'Discos','tambor'),
(3023,'Discos','tambor'),
(3024,'Discos ventilados','Discos'),
(3025,'Discos','tambor'),
(3026,'Discos','tambor'),
(3027,'Discos','tambor'),
(3028,'Discos','tambor'),
(3029,'Discos','tambor'),
(3030,'Discos','tambor'),
(3031,'Discos','tambor'),
(3032,'Discos','tambor'),
(3033,'Discos','tambor'),
(3034,'Discos','tambor'),
(3035,'Discos','tambor'),
(3036,'Discos','tambor'),
(3037,'Discos','tambor'),
(3038,'Discos','tambor'),
(3039,'Discos','tambor'),
(3040,'Discos','tambor'),
(3041,'Discos','tambor'),
(3042,'Discos','tambor'),
(3043,'Discos','tambor'),
(3044,'Discos','tambor'),
(3045,'Discos','tambor'),
(3046,'Discos','tambor'),
(3047,'Discos','tambor'),
(3048,'Discos','tambor'),
(3049,'Discos','tambor'),
(3050,'Discos','tambor'),
(3051,'Discos','tambor'),
(3052,'Discos','tambor'),
(3053,'Discos','tambor'),
(3054,'Discos','tambor'),
(3055,'Discos','tambor'),
(3056,'Discos','tambor'),
(3057,'Discos','tambor'),
(3058,'Discos','tambor'),
(3059,'Discos','tambor'),
(3060,'Discos','tambor'),
(3061,'Discos','tambor'),
(3062,'Discos','tambor'),
(3063,'Discos','tambor'),
(3064,'Discos','tambor'),
(3065,'Discos','tambor'),
(3066,'Discos','tambor'),
(3067,'Discos','tambor'),
(3068,'Discos','tambor'),
(3069,'Discos','tambor'),
(3070,'Discos','tambor'),
(3071,'Discos','tambor'),
(3072,'Discos','tambor'),
(3073,'Discos','tambor'),
(3074,'Discos','tambor'),
(3075,'Discos','tambor'),
(3076,'Discos','tambor'),
(3077,'Discos','tambor'),
(3078,'Discos ventilados','tambor'),
(3079,'Discos ventilados','tambor'),
(3080,'Discos ventilados','tambor'),
(3081,'Discos ventilados','tambor'),
(3082,'Discos ventilados','tambor'),
(3083,'Discos ventilados','tambor'),
(3084,'Discos ventilados','tambor'),
(3085,'Discos ventilados','tambor'),
(3086,'Discos ventilados','tambor'),
(3087,'Discos ventilados','tambor'),
(3088,'Discos ventilados','Discos'),
(3089,'Discos ventilados','Discos'),
(3090,'Discos','tambor'),
(3091,'Discos','tambor'),
(3092,'Discos ventilados','tambor'),
(3093,'Discos ventilados','tambor'),
(3094,'Discos ventilados','tambor'),
(3095,'Discos ventilados','Discos'),
(3096,'Discos','tambor'),
(3097,'Discos','tambor'),
(3098,'Discos','tambor'),
(3099,'Discos','tambor'),
(3100,'Discos','tambor'),
(3101,'Discos','tambor'),
(3102,'Discos','tambor'),
(3103,'Discos','tambor'),
(3104,'Discos ventilados','Discos'),
(3105,'Discos ventilados','Discos'),
(3106,'Discos ventilados','Discos'),
(3107,'Discos ventilados','Discos'),
(3108,'Discos ventilados','Discos'),
(3109,'Discos ventilados','Discos'),
(3110,'Discos ventilados','Discos'),
(3111,'Discos ventilados','Discos'),
(3112,'Discos ventilados','Discos'),
(3113,'Discos ventilados','Discos'),
(3114,'Discos ventilados','Discos'),
(3115,'Discos ventilados','Discos'),
(3116,'Discos ventilados','Discos'),
(3117,'Discos ventilados','Discos'),
(3118,'Discos ventilados','Discos'),
(3119,'Discos ventilados','Discos'),
(3120,'Discos ventilados','Discos'),
(3121,'Discos ventilados','Discos'),
(3122,'Discos ventilados','Discos'),
(3123,'Discos ventilados','Discos'),
(3124,'Discos ventilados','Discos'),
(3125,'Discos ventilados','Discos'),
(3126,'Discos ventilados','Discos'),
(3127,'Discos ventilados','Discos'),
(3128,'Discos ventilados','Discos'),
(3129,'Discos ventilados','Discos'),
(3130,'Discos ventilados','Discos'),
(3131,'Discos ventilados','Discos'),
(3132,'Discos ventilados','Discos'),
(3133,'Discos ventilados','Discos'),
(3134,'Discos ventilados','Discos'),
(3135,'Discos','Discos'),
(3136,'Discos','Discos'),
(3137,'Discos','Discos'),
(3138,'Discos','Discos'),
(3139,'Discos ventilados','Discos'),
(3140,'Discos ventilados','Discos'),
(3141,'Discos','Discos'),
(3142,'Discos','Discos'),
(3143,'Discos','Discos'),
(3144,'Discos','Discos'),
(3145,'Discos','Discos'),
(3146,'Discos','Discos'),
(3147,'Discos ventilados','Discos'),
(3148,'Discos','tambor'),
(3149,'Discos','tambor'),
(3150,'Discos','Discos'),
(3151,'Discos','tambor'),
(3152,'Discos','Discos'),
(3153,'Discos','tambor'),
(3154,'Discos','Discos'),
(3155,'Discos','tambor'),
(3156,'Discos','tambor'),
(3157,'Discos','Discos'),
(3158,'Discos','Discos'),
(3159,'Discos','Discos'),
(3160,'Discos','Discos'),
(3161,'Discos','tambor'),
(3162,'Discos','tambor'),
(3163,'Discos','tambor'),
(3164,'Discos','Discos'),
(3165,'Discos','tambor'),
(3166,'Discos','tambor'),
(3167,'Discos','tambor'),
(3168,'Discos','tambor'),
(3169,'Discos','tambor'),
(3170,'Discos','Discos'),
(3171,'Discos','Discos'),
(3172,'Discos','Discos'),
(3173,'Discos ventilados','tambor'),
(3174,'Discos ventilados','tambor'),
(3175,'Discos','tambor'),
(3176,'Discos ventilados','tambor'),
(3177,'Discos ventilados','Discos'),
(3178,'Discos ventilados','Discos'),
(3179,'Discos ventilados','tambor'),
(3180,'Discos ventilados','Discos'),
(3181,'Discos ventilados','Discos'),
(3182,'Discos ventilados','Discos'),
(3183,'Discos ventilados','Discos'),
(3184,'Discos','tambor'),
(3185,'Discos','tambor'),
(3186,'Discos','tambor'),
(3187,'Discos','tambor'),
(3188,'Discos','tambor'),
(3189,'Discos','tambor'),
(3190,'Discos','Discos'),
(3191,'Discos','tambor'),
(3192,'Discos','tambor'),
(3193,'Discos','tambor'),
(3194,'Discos','tambor'),
(3195,'Discos','tambor'),
(3196,'Discos','tambor'),
(3197,'Discos','tambor'),
(3198,'Discos','tambor'),
(3199,'Discos','tambor'),
(3200,'Discos','tambor'),
(3201,'Discos','tambor'),
(3202,'Discos','tambor'),

## Tabla Suspension
376,IndependientePalancaAmortiguadoreslaprimaveraBarraestabilizadora,EnelbrazoderemolqueBarraPanhardAmortiguadoresresortehelicoidal
377,IndependientePalancaAmortiguadoreslaprimaveraBarraestabilizadora,EnelbrazoderemolqueBarraPanhardAmortiguadoresresortehelicoidal
378,IndependientePalancaAmortiguadoreslaprimaveraBarraestabilizadora,EnelbrazoderemolqueBarraPanhardAmortiguadoresresortehelicoidal
379,IndependientePalancaAmortiguadoreslaprimaveraBarraestabilizadora,EnelbrazoderemolqueBarraPanhardAmortiguadoresresortehelicoidal
380,IndependientePalancaAmortiguadoreslaprimaveraBarraestabilizadora,EnelbrazoderemolqueBarraPanhardAmortiguadoresresortehelicoidal
381,IndependientePalancaAmortiguadoreslaprimaveraBarraestabilizadora,EnelbrazoderemolqueBarraPanhardAmortiguadoresresortehelicoidal
382,IndependientePalancaAmortiguadoreslaprimaveraBarraestabilizadora,EnelbrazoderemolqueBarraPanhardAmortiguadoresresortehelicoidal
383,IndependientePalancaAmortiguadoreslaprimaveraBarraestabilizadora,EnelbrazoderemolqueBarraPanhardAmortiguadoresresortehelicoidal
384,IndependientePalancaAmortiguadoreslaprimaveraBarraestabilizadora,EnelbrazoderemolqueBarraPanhardAmortiguadoresresortehelicoidal
385,IndependientePalancaAmortiguadoreslaprimaveraBarraestabilizadora,EnelbrazoderemolqueBarraPanhardAmortiguadoresresortehelicoidal
386,IndependientePalancaAmortiguadoreslaprimaveraBarraestabilizadora,Independientemulti-link
387,IndependientePalancaAmortiguadoreslaprimaveraBarraestabilizadora,EnelbrazoderemolqueBarraPanhardAmortiguadoresresortehelicoidal
388,IndependientePalancaAmortiguadoreslaprimaveraBarraestabilizadora,EnelbrazoderemolqueBarraPanhardAmortiguadoresresortehelicoidal
389,IndependientePalancaAmortiguadoreslaprimaveraBarraestabilizadora,Independientemulti-link
390,IndependientePalancaAmortiguadoreslaprimaveraBarraestabilizadora,Independientemulti-link
391,IndependientePalancaAmortiguadoreslaprimaveraBarraestabilizadora,EnelbrazoderemolqueBarraPanhardAmortiguadoresresortehelicoidal
392,IndependientePalancaAmortiguadoreslaprimaveraBarraestabilizadora,EnelbrazoderemolqueBarraPanhardAmortiguadoresresortehelicoidal
393,IndependientePalancaAmortiguadoreslaprimaveraBarraestabilizadora,EnelbrazoderemolqueBarraPanhardAmortiguadoresresortehelicoidal
394,IndependientePalancaAmortiguadoreslaprimaveraBarraestabilizadora,EnelbrazoderemolqueBarraPanhardAmortiguadoresresortehelicoidal
395,IndependientePalancaAmortiguadoreslaprimaveraBarraestabilizadora,EnelbrazoderemolqueBarraPanhardAmortiguadoresresortehelicoidal
396,IndependientePalancaAmortiguadoreslaprimaveraBarraestabilizadora,EnelbrazoderemolqueBarraPanhardAmortiguadoresresortehelicoidal
397,IndependientePalancaAmortiguadoreslaprimaveraBarraestabilizadora,EnelbrazoderemolqueBarraPanhardAmortiguadoresresortehelicoidal
398,IndependientePalancaAmortiguadoreslaprimaveraBarraestabilizadora,EnelbrazoderemolqueBarraPanhardAmortiguadoresresortehelicoidal
399,IndependientePalancaAmortiguadoreslaprimaveraBarraestabilizadora,EnelbrazoderemolqueBarraPanhardAmortiguadoresresortehelicoidal
400,IndependientePalancaAmortiguadoreslaprimaveraBarraestabilizadora,Independientemulti-link
401,IndependientePalancaAmortiguadoreslaprimaveraBarraestabilizadora,Independientemulti-link
402,IndependientePalancaAmortiguadoreslaprimaveraBarraestabilizadora,EnelbrazoderemolqueBarraPanhardAmortiguadoresresortehelicoidal
403,IndependientePalancaAmortiguadoreslaprimaveraBarraestabilizadora,EnelbrazoderemolqueBarraPanhardAmortiguadoresresortehelicoidal
404,IndependientePalancaAmortiguadoreslaprimaveraBarraestabilizadora,Independientemulti-link
405,IndependientePalancaAmortiguadoreslaprimaveraBarraestabilizadora,Independientemulti-link
406,IndependientePalancaAmortiguadoreslaprimaveraBarraestabilizadora,EnelbrazoderemolqueBarraPanhardAmortiguadoresresortehelicoidal
407,IndependientePalancaAmortiguadoreslaprimaveraBarraestabilizadora,EnelbrazoderemolqueBarraPanhardAmortiguadoresresortehelicoidal
408,IndependientePalancaAmortiguadoreslaprimaveraBarraestabilizadora,EnelbrazoderemolqueBarraPanhardAmortiguadoresresortehelicoidal
409,IndependientePalancaAmortiguadoreslaprimaveraBarraestabilizadora,EnelbrazoderemolqueBarraPanhardAmortiguadoresresortehelicoidal
410,IndependientePalancaAmortiguadoreslaprimaveraBarraestabilizadora,EnelbrazoderemolqueBarraPanhardAmortiguadoresresortehelicoidal
411,IndependientePalancaAmortiguadoreslaprimaveraBarraestabilizadora,EnelbrazoderemolqueBarraPanhardAmortiguadoresresortehelicoidal
412,IndependientePalancaAmortiguadoreslaprimaveraBarraestabilizadora,EnelbrazoderemolqueBarraPanhardAmortiguadoresresortehelicoidal
413,IndependientePalancaAmortiguadoreslaprimaveraBarraestabilizadora,EnelbrazoderemolqueBarraPanhardAmortiguadoresresortehelicoidal
414,IndependientePalancaAmortiguadoreslaprimaveraBarraestabilizadora,EnelbrazoderemolqueBarraPanhardAmortiguadoresresortehelicoidal
415,IndependientePalancaAmortiguadoreslaprimaveraBarraestabilizadora,EnelbrazoderemolqueBarraPanhardAmortiguadoresresortehelicoidal
416,NocorteelpuenteBarraPanhardAmortiguadoresresortehelicoidal,IndependienteLapalancatrapezoidal
417,IndependientePalancaAmortiguadoreslaprimaveraBarraestabilizadora,EnelbrazoderemolqueBarraPanhardAmortiguadoresresortehelicoidal
418,IndependientePalancaAmortiguadoreslaprimaveraBarraestabilizadora,EnelbrazoderemolqueBarraPanhardAmortiguadoresresortehelicoidal
419,IndependientePalancaAmortiguadoreslaprimaveraBarraestabilizadora,EnelbrazoderemolqueBarraPanhardAmortiguadoresresortehelicoidal
420,IndependientePalancaAmortiguadoreslaprimaveraBarraestabilizadora,EnelbrazoderemolqueBarraPanhardAmortiguadoresresortehelicoidal
421,IndependientePalancaAmortiguadoreslaprimaveraBarraestabilizadora,EnelbrazoderemolqueBarraPanhardAmortiguadoresresortehelicoidal
422,IndependientePalancaAmortiguadoreslaprimaveraBarraestabilizadora,EnelbrazoderemolqueBarraPanhardAmortiguadoresresortehelicoidal
423,IndependientePalancaAmortiguadoreslaprimaveraBarraestabilizadora,EnelbrazoderemolqueBarraPanhardAmortiguadoresresortehelicoidal
424,IndependientePalancaAmortiguadoreslaprimaveraBarraestabilizadora,EnelbrazoderemolqueBarraPanhardAmortiguadoresresortehelicoidal
425,NocorteelpuenteBarraPanhardAmortiguadoresresortehelicoidal,IndependienteLapalancatrapezoidal
426,IndependientePalancaAmortiguadoreslaprimaveraBarraestabilizadora,EnelbrazoderemolqueBarraPanhardAmortiguadoresresortehelicoidal
427,IndependientePalancaAmortiguadoreslaprimaveraBarraestabilizadora,EnelbrazoderemolqueBarraPanhardAmortiguadoresresortehelicoidal
428,NocorteelpuenteBarraPanhardAmortiguadoresresortehelicoidal,IndependienteLapalancatrapezoidal
429,IndependientePalancaAmortiguadoreslaprimaveraBarraestabilizadora,EnelbrazoderemolqueBarraPanhardAmortiguadoresresortehelicoidal
430,IndependientePalancaAmortiguadoreslaprimaveraBarraestabilizadora,EnelbrazoderemolqueBarraPanhardAmortiguadoresresortehelicoidal
431,NocorteelpuenteBarraPanhardAmortiguadoresresortehelicoidal,IndependienteLapalancatrapezoidal
432,IndependientePalancaAmortiguadoreslaprimaveraBarraestabilizadora,EnelbrazoderemolqueBarraPanhardAmortiguadoresresortehelicoidal
433,IndependientePalancaAmortiguadoreslaprimaveraBarraestabilizadora,EnelbrazoderemolqueBarraPanhardAmortiguadoresresortehelicoidal
434,IndependientePalancaAmortiguadoreslaprimaveraBarraestabilizadora,EnelbrazoderemolqueBarraPanhardAmortiguadoresresortehelicoidal
435,NocorteelpuenteBarraPanhardAmortiguadoresresortehelicoidal,IndependienteLapalancatrapezoidal
436,IndependientePalancaAmortiguadoreslaprimaveraBarraestabilizadora,EnelbrazoderemolqueBarraPanhardAmortiguadoresresortehelicoidal
437,IndependientePalancaAmortiguadoreslaprimaveraBarraestabilizadora,EnelbrazoderemolqueBarraPanhardAmortiguadoresresortehelicoidal
438,IndependientePalancaAmortiguadoreslaprimaveraBarraestabilizadora,EnelbrazoderemolqueBarraPanhardAmortiguadoresresortehelicoidal
439,IndependientePalancaAmortiguadoreslaprimaveraBarraestabilizadora,EnelbrazoderemolqueBarraPanhardAmortiguadoresresortehelicoidal
440,IndependientePalancaAmortiguadoreslaprimaveraBarraestabilizadora,EnelbrazoderemolqueBarraPanhardAmortiguadoresresortehelicoidal
441,IndependientePalancaAmortiguadoreslaprimaveraBarraestabilizadora,EnelbrazoderemolqueBarraPanhardAmortiguadoresresortehelicoidal
442,IndependientePalancaAmortiguadoreslaprimaveraBarraestabilizadora,EnelbrazoderemolqueBarraPanhardAmortiguadoresresortehelicoidal
443,IndependientePalancaAmortiguadoreslaprimaveraBarraestabilizadora,EnelbrazoderemolqueBarraPanhardAmortiguadoresresortehelicoidal
444,IndependientePalancaAmortiguadoreslaprimaveraBarraestabilizadora,EnelbrazoderemolqueBarraPanhardAmortiguadoresresortehelicoidal
445,IndependientePalancaAmortiguadoreslaprimaveraBarraestabilizadora,EnelbrazoderemolqueBarraPanhardAmortiguadoresresortehelicoidal
446,IndependientePalancaAmortiguadoreslaprimaveraBarraestabilizadora,EnelbrazoderemolqueBarraPanhardAmortiguadoresresortehelicoidal
447,IndependientePalancaAmortiguadoreslaprimaveraBarraestabilizadora,EnelbrazoderemolqueBarraPanhardAmortiguadoresresortehelicoidal
448,NocorteelpuenteBarraPanhardAmortiguadoresresortehelicoidal,IndependienteLapalancatrapezoidal
449,IndependientePalancaAmortiguadoreslaprimaveraBarraestabilizadora,EnelbrazoderemolqueBarraPanhardAmortiguadoresresortehelicoidal
450,IndependientePalancaAmortiguadoreslaprimaveraBarraestabilizadora,EnelbrazoderemolqueBarraPanhardAmortiguadoresresortehelicoidal
451,NocorteelpuenteBarraPanhardAmortiguadoresresortehelicoidal,IndependienteLapalancatrapezoidal
452,IndependientePalancaAmortiguadoreslaprimaveraBarraestabilizadora,EnelbrazoderemolqueBarraPanhardAmortiguadoresresortehelicoidal
453,IndependientePalancaAmortiguadoreslaprimaveraBarraestabilizadora,EnelbrazoderemolqueBarraPanhardAmortiguadoresresortehelicoidal
454,NocorteelpuenteBarraPanhardAmortiguadoresresortehelicoidal,IndependienteLapalancatrapezoidal
455,IndependientePalancaAmortiguadoreslaprimaveraBarraestabilizadora,EnelbrazoderemolqueBarraPanhardAmortiguadoresresortehelicoidal
456,IndependientePalancaAmortiguadoreslaprimaveraBarraestabilizadora,EnelbrazoderemolqueBarraPanhardAmortiguadoresresortehelicoidal
457,IndependientePalancaAmortiguadoreslaprimaveraBarraestabilizadora,EnelbrazoderemolqueBarraPanhardAmortiguadoresresortehelicoidal
458,IndependientePalancaAmortiguadoreslaprimaveraBarraestabilizadora,EnelbrazoderemolqueBarraPanhardAmortiguadoresresortehelicoidal
459,IndependientePalancaAmortiguadoreslaprimaveraBarraestabilizadora,EnelbrazoderemolqueBarraPanhardAmortiguadoresresortehelicoidal
460,NocorteelpuenteBarraPanhardAmortiguadoresresortehelicoidal,IndependienteLapalancatrapezoidal
461,IndependientePalancaAmortiguadoreslaprimaveraBarraestabilizadora,EnelbrazoderemolqueBarraPanhardAmortiguadoresresortehelicoidal
462,IndependientePalancaAmortiguadoreslaprimaveraBarraestabilizadora,EnelbrazoderemolqueBarraPanhardAmortiguadoresresortehelicoidal
463,NocorteelpuenteBarraPanhardAmortiguadoresresortehelicoidal,IndependienteLapalancatrapezoidal
464,IndependientePalancaAmortiguadoreslaprimaveraBarraestabilizadora,EnelbrazoderemolqueBarraPanhardAmortiguadoresresortehelicoidal
465,IndependientePalancaAmortiguadoreslaprimaveraBarraestabilizadora,EnelbrazoderemolqueBarraPanhardAmortiguadoresresortehelicoidal
466,IndependientePalancaAmortiguadoreslaprimaveraBarraestabilizadora,EnelbrazoderemolqueBarraPanhardAmortiguadoresresortehelicoidal
467,IndependientePalancaAmortiguadoreslaprimaveraBarraestabilizadora,EnelbrazoderemolqueBarraPanhardAmortiguadoresresortehelicoidal
468,IndependientePalancaAmortiguadoreslaprimaveraBarraestabilizadora,EnelbrazoderemolqueBarraPanhardAmortiguadoresresortehelicoidal
469,IndependientePalancaAmortiguadoreslaprimaveraBarraestabilizadora,EnelbrazoderemolqueBarraPanhardAmortiguadoresresortehelicoidal
470,IndependientePalancaAmortiguadoreslaprimaveraBarraestabilizadora,EnelbrazoderemolqueBarraPanhardAmortiguadoresresortehelicoidal
471,NocorteelpuenteBarraPanhardAmortiguadoresresortehelicoidal,IndependienteLapalancatrapezoidal
472,IndependientePalancaAmortiguadoreslaprimaveraBarraestabilizadora,EnelbrazoderemolqueBarraPanhardAmortiguadoresresortehelicoidal
473,IndependientePalancaAmortiguadoreslaprimaveraBarraestabilizadora,EnelbrazoderemolqueBarraPanhardAmortiguadoresresortehelicoidal
474,NocorteelpuenteBarraPanhardAmortiguadoresresortehelicoidal,IndependienteLapalancatrapezoidal
475,IndependientePalancaAmortiguadoreslaprimaveraBarraestabilizadora,EnelbrazoderemolqueBarraPanhardAmortiguadoresresortehelicoidal
476,IndependientePalancaAmortiguadoreslaprimaveraBarraestabilizadora,EnelbrazoderemolqueBarraPanhardAmortiguadoresresortehelicoidal
477,Puntalamortiguador,resortehelicoidal
478,Puntalamortiguador,resortehelicoidal
479,Puntalamortiguador,resortehelicoidal
480,Puntalamortiguador,resortehelicoidal
481,Puntalamortiguador,resortehelicoidal
482,Puntalamortiguador,resortehelicoidal
483,Puntalamortiguador,resortehelicoidal
484,Puntalamortiguador,resortehelicoidal
485,Puntalamortiguador,resortehelicoidal
486,Puntalamortiguador,resortehelicoidal
487,Puntalamortiguador,resortehelicoidal
488,Puntalamortiguador,resortehelicoidal
489,Puntalamortiguador,resortehelicoidal
490,Puntalamortiguador,resortehelicoidal
491,Puntalamortiguador,resortehelicoidal
492,PuntalMacPherson,Puntalamortiguador
493,PuntalMacPherson,Puntalamortiguador
494,PuntalMacPherson,Puntalamortiguador
495,PuntalMacPherson,Puntalamortiguador
496,Puntalamortiguador,resortehelicoidal
497,Puntalamortiguador,resortehelicoidal
498,Puntalamortiguador,resortehelicoidal
499,Puntalamortiguador,resortehelicoidal
500,Puntalamortiguador,resortehelicoidal
501,PuntalMacPherson,Puntalamortiguador
502,PuntalMacPherson,Puntalamortiguador
503,Puntalamortiguador,resortehelicoidal
504,PuntalMacPherson,Puntalamortiguador
505,PuntalMacPherson,Puntalamortiguador
506,PuntalMacPherson,Puntalamortiguador
507,PuntalMacPherson,Puntalamortiguador
508,PuntalMacPherson,Puntalamortiguador
509,PuntalMacPherson,Puntalamortiguador
510,PuntalMacPherson,Puntalamortiguador
511,PuntalMacPherson,Puntalamortiguador
512,PuntalMacPherson,Puntalamortiguador
513,IndependientePuntalMacPhersonEnbrazooscilantelaprimavera,Barradetorsiónlaprimavera
514,IndependientePuntalMacPhersonEnbrazooscilantelaprimavera,Barradetorsiónlaprimavera
515,IndependientePuntalMacPhersonEnbrazooscilantelaprimavera,Barradetorsiónlaprimavera
516,IndependientePuntalMacPhersonEnbrazooscilantelaprimavera,Barradetorsiónlaprimavera
517,IndependientePuntalMacPhersonEnbrazooscilantelaprimavera,Barradetorsiónlaprimavera
518,IndependientePuntalMacPhersonEnbrazooscilantelaprimavera,Barradetorsiónlaprimavera
519,IndependientePuntalMacPhersonEnbrazooscilantelaprimavera,Barradetorsiónlaprimavera
520,IndependientePuntalMacPhersonEnbrazooscilantelaprimavera,BarradetorsiónBarraestabilizadora
521,IndependientePuntalMacPhersonEnbrazooscilantelaprimavera,BarradetorsiónBarraestabilizadora
522,IndependientePuntalMacPhersonEnbrazooscilantelaprimavera,BarradetorsiónBarraestabilizadora
523,IndependientePuntalMacPhersonEnbrazooscilantelaprimavera,BarradetorsiónBarraestabilizadora
524,IndependientePuntalMacPhersonEnbrazooscilantelaprimavera,BarradetorsiónBarraestabilizadora
525,IndependientePuntalMacPhersonEnbrazooscilantelaprimavera,BarradetorsiónBarraestabilizadora
526,resortehelicoidal,resortehelicoidal
527,IndependientePuntalMacPhersonEnbrazooscilantelaprimavera,Barradetorsiónlaprimavera
528,IndependientePuntalMacPhersonEnbrazooscilantelaprimavera,Barradetorsiónlaprimavera
529,IndependientePuntalMacPhersonEnbrazooscilantelaprimavera,Barradetorsiónlaprimavera
530,IndependientePuntalMacPhersonEnbrazooscilantelaprimavera,Barradetorsiónlaprimavera
531,IndependientePuntalMacPhersonEnbrazooscilantelaprimavera,Barradetorsiónlaprimavera
532,IndependientePuntalMacPhersonEnbrazooscilantelaprimavera,Barradetorsiónlaprimavera
533,IndependientePuntalMacPhersonEnbrazooscilantelaprimavera,Barradetorsiónlaprimavera
534,IndependientePuntalMacPhersonEnbrazooscilantelaprimavera,Barradetorsiónlaprimavera
535,IndependientePuntalMacPhersonEnbrazooscilantelaprimavera,Barradetorsiónlaprimavera
536,IndependientePuntalMacPhersonEnbrazooscilantelaprimavera,Barradetorsiónlaprimavera
537,IndependientePuntalMacPhersonEnbrazooscilantelaprimavera,BarradetorsiónBarraestabilizadora
538,IndependientePuntalMacPhersonEnbrazooscilantelaprimavera,BarradetorsiónBarraestabilizadora
539,Puntalamortiguador,Puntalamortiguador
540,Puntalamortiguador,Puntalamortiguador
541,Puntalamortiguador,Puntalamortiguador
542,Puntalamortiguador,Puntalamortiguador
543,Puntalamortiguador,Puntalamortiguador
544,Puntalamortiguador,Puntalamortiguador
545,Puntalamortiguador,Puntalamortiguador
546,Puntalamortiguador,Puntalamortiguador
547,Puntalamortiguador,Puntalamortiguador
548,Puntalamortiguador,Puntalamortiguador
549,Puntalamortiguador,Puntalamortiguador
550,Puntalamortiguador,Puntalamortiguador
551,Puntalamortiguador,Puntalamortiguador
552,Puntalamortiguador,Puntalamortiguador
553,Puntalamortiguador,Puntalamortiguador
554,IndependienteDoblebrazooscilantelaprimaveraBarraestabilizadora,Semi-dependenciaBarradetorsión
555,Independientelaprimavera,Semi-dependenciaBarradetorsión
556,Independientelaprimavera,Semi-dependenciaBarradetorsión
557,Independientelaprimavera,Semi-dependenciaBarradetorsión
558,Independientelaprimavera,Semi-dependenciaBarradetorsión
559,Independientelaprimavera,Semi-dependenciaBarradetorsión
560,Independientelaprimavera,Semi-dependenciaBarradetorsión
561,Independientelaprimavera,Semi-dependenciaBarradetorsión
562,Independientelaprimavera,Semi-dependenciaBarradetorsión
563,PuntalMacPherson,Barradetorsiónlaprimavera
564,PuntalMacPherson,Barradetorsiónlaprimavera
565,PuntalMacPherson,Barradetorsiónlaprimavera
566,PuntalMacPherson,Barradetorsiónlaprimavera
567,PuntalMacPherson,Barradetorsiónlaprimavera
568,PuntalMacPherson,Barradetorsiónlaprimavera
569,PuntalMacPherson,Barradetorsiónlaprimavera
570,PuntalMacPherson,Barradetorsiónlaprimavera
571,PuntalMacPherson,Barradetorsiónlaprimavera
572,PuntalMacPherson,multi-link
573,PuntalMacPhersonBarraestabilizadora,Barradetorsiónlaprimavera
574,PuntalMacPhersonBarraestabilizadora,Barradetorsiónlaprimavera
575,PuntalMacPherson,Barradetorsiónlaprimavera
576,PuntalMacPherson,Barradetorsiónlaprimavera
577,PuntalMacPherson,Barradetorsiónlaprimavera
578,PuntalMacPherson,Barradetorsiónlaprimavera
579,PuntalMacPherson,Barradetorsiónlaprimavera
580,PuntalMacPherson,Barradetorsiónlaprimavera
581,PuntalMacPherson,Barradetorsiónlaprimavera
582,IndependientePuntalMacPhersonAmortiguadoresresortehelicoidalBarraestabilizadora,Semi-dependenciaAmortiguadoresresortehelicoidal
583,IndependientePuntalMacPhersonAmortiguadoresresortehelicoidalBarraestabilizadora,Semi-dependenciaAmortiguadoresresortehelicoidal
584,IndependientePuntalMacPhersonAmortiguadoresresortehelicoidalBarraestabilizadora,Semi-dependenciaAmortiguadoresresortehelicoidal
585,IndependientePuntalMacPhersonAmortiguadoresresortehelicoidalBarraestabilizadora,Semi-dependenciaAmortiguadoresresortehelicoidal
586,IndependientePuntalMacPhersonAmortiguadoresresortehelicoidalBarraestabilizadora,Semi-dependenciaAmortiguadoresresortehelicoidal
587,IndependientePuntalMacPhersonAmortiguadoresresortehelicoidalBarraestabilizadora,Semi-dependenciaAmortiguadoresresortehelicoidal
588,IndependientePuntalMacPhersonAmortiguadoresresortehelicoidalBarraestabilizadora,Semi-dependenciaAmortiguadoresresortehelicoidal
589,IndependientePuntalMacPhersonAmortiguadoresresortehelicoidalBarraestabilizadora,Semi-dependenciaAmortiguadoresresortehelicoidal
590,IndependientePuntalMacPhersonAmortiguadoresresortehelicoidalBarraestabilizadora,Semi-dependenciaAmortiguadoresresortehelicoidal
591,IndependientePuntalMacPhersonAmortiguadoresresortehelicoidalBarraestabilizadora,Semi-dependenciaAmortiguadoresresortehelicoidal
592,IndependientePuntalMacPhersonAmortiguadoresresortehelicoidalBarraestabilizadora,Semi-dependenciaAmortiguadoresresortehelicoidal
593,IndependientePuntalMacPhersonAmortiguadoresresortehelicoidalBarraestabilizadora,Semi-dependenciaAmortiguadoresresortehelicoidal
594,IndependientePuntalMacPherson,Torsión
595,IndependientePuntalMacPherson,Torsión
596,IndependientePuntalMacPherson,Torsión
597,IndependientePuntalMacPherson,Torsión
598,IndependientePuntalMacPherson,Torsión
599,IndependientePuntalMacPherson,Torsión
600,IndependientePseudoMacPherson,Semi-dependenciaBarradetorsión
601,IndependientePuntalMacPherson,Torsión
602,IndependientePseudoMacPherson,Semi-dependenciaBarradetorsión
603,IndependientePuntalMacPherson,Torsión
604,IndependientePuntalMacPherson,Torsión
605,IndependientePuntalMacPherson,Torsión
606,IndependientePuntalMacPhersonBarraestabilizadora,Enelbrazoderemolqueresortehelicoidal
607,IndependientePuntalMacPhersonBarraestabilizadora,Enelbrazoderemolqueresortehelicoidal
608,IndependientePuntalMacPhersonBarraestabilizadora,Enelbrazoderemolqueresortehelicoidal
609,IndependientePuntalMacPhersonBarraestabilizadora,Enelbrazoderemolqueresortehelicoidal
610,IndependientePuntalMacPhersonBarraestabilizadora,Enelbrazoderemolqueresortehelicoidal
611,PuntalMacPhersonBarraestabilizadora,TorsiónBarraestabilizadora
612,PuntalMacPhersonBarraestabilizadora,TorsiónBarraestabilizadora
613,PuntalMacPhersonBarraestabilizadora,TorsiónBarraestabilizadora
614,PuntalMacPhersonBarraestabilizadora,TorsiónBarraestabilizadora
615,PuntalMacPhersonBarraestabilizadora,TorsiónBarraestabilizadora
616,PuntalMacPhersonBarraestabilizadora,TorsiónBarraestabilizadora
617,PuntalMacPhersonBarraestabilizadora,TorsiónBarraestabilizadora
618,PuntalMacPhersonBarraestabilizadora,TorsiónBarraestabilizadora
619,PuntalMacPhersonBarraestabilizadora,TorsiónBarraestabilizadora
620,PuntalMacPhersonBarraestabilizadora,DoblebrazooscilanteBarraestabilizadora
621,PuntalMacPhersonBarraestabilizadora,DoblebrazooscilanteBarraestabilizadora
622,PuntalMacPhersonBarraestabilizadora,TorsiónBarraestabilizadora
623,PuntalMacPhersonBarraestabilizadora,TorsiónBarraestabilizadora
624,PuntalMacPhersonBarraestabilizadora,TorsiónBarraestabilizadora
625,PuntalMacPhersonBarraestabilizadora,TorsiónBarraestabilizadora
626,PuntalMacPhersonBarraestabilizadora,TorsiónBarraestabilizadora
627,PuntalMacPhersonBarraestabilizadora,TorsiónBarraestabilizadora
628,PuntalMacPhersonBarraestabilizadora,TorsiónBarraestabilizadora
629,PuntalMacPhersonBarraestabilizadora,TorsiónBarraestabilizadora
630,PuntalMacPhersonBarraestabilizadora,TorsiónBarraestabilizadora
631,PuntalMacPhersonBarraestabilizadora,TorsiónBarraestabilizadora
632,PuntalMacPhersonBarraestabilizadora,TorsiónBarraestabilizadora
633,PuntalMacPhersonBarraestabilizadora,TorsiónBarraestabilizadora
634,PuntalMacPhersonBarraestabilizadora,TorsiónBarraestabilizadora
635,PuntalMacPhersonBarraestabilizadora,TorsiónBarraestabilizadora
636,PuntalMacPhersonBarraestabilizadora,TorsiónBarraestabilizadora
637,PuntalMacPhersonBarraestabilizadora,DoblebrazooscilanteBarraestabilizadora
638,PuntalMacPhersonBarraestabilizadora,DoblebrazooscilanteBarraestabilizadora
639,PuntalMacPhersonBarraestabilizadora,TorsiónBarraestabilizadora
640,PuntalMacPhersonBarraestabilizadora,TorsiónBarraestabilizadora
641,PuntalMacPhersonBarraestabilizadora,TorsiónBarraestabilizadora
642,PuntalMacPhersonBarraestabilizadora,TorsiónBarraestabilizadora
643,PuntalMacPhersonBarraestabilizadora,TorsiónBarraestabilizadora
644,PuntalMacPhersonBarraestabilizadora,TorsiónBarraestabilizadora
645,PuntalMacPhersonBarraestabilizadora,TorsiónBarraestabilizadora
646,PuntalMacPhersonBarraestabilizadora,TorsiónBarraestabilizadora
647,PuntalMacPhersonBarraestabilizadora,TorsiónBarraestabilizadora
648,PuntalMacPhersonBarraestabilizadora,TorsiónBarraestabilizadora
649,PuntalMacPhersonBarraestabilizadora,TorsiónBarraestabilizadora
650,PuntalMacPhersonBarraestabilizadora,TorsiónBarraestabilizadora
651,PuntalMacPhersonBarraestabilizadora,TorsiónBarraestabilizadora
652,PuntalMacPhersonBarraestabilizadora,TorsiónBarraestabilizadora
653,PuntalMacPhersonBarraestabilizadora,TorsiónBarraestabilizadora
654,PuntalMacPhersonBarraestabilizadora,TorsiónBarraestabilizadora
655,PuntalMacPhersonBarraestabilizadora,TorsiónBarraestabilizadora
656,PuntalMacPhersonBarraestabilizadora,TorsiónBarraestabilizadora
657,PuntalMacPhersonBarraestabilizadora,TorsiónBarraestabilizadora
658,PuntalMacPhersonBarraestabilizadora,TorsiónBarraestabilizadora
659,PuntalMacPhersonBarraestabilizadora,DoblebrazooscilanteBarraestabilizadora
660,PuntalMacPhersonBarraestabilizadora,DoblebrazooscilanteBarraestabilizadora
661,PuntalMacPhersonBarraestabilizadora,DoblebrazooscilanteBarraestabilizadora
662,PuntalMacPhersonBarraestabilizadora,DoblebrazooscilanteBarraestabilizadora
663,PuntalMacPhersonBarraestabilizadora,DoblebrazooscilanteBarraestabilizadora
664,PuntalMacPhersonBarraestabilizadora,TorsiónBarraestabilizadora
665,PuntalMacPhersonBarraestabilizadora,TorsiónBarraestabilizadora
666,PuntalMacPhersonBarraestabilizadora,TorsiónBarraestabilizadora
667,PuntalMacPhersonBarraestabilizadora,TorsiónBarraestabilizadora
668,PuntalMacPhersonBarraestabilizadora,TorsiónBarraestabilizadora
669,PuntalMacPhersonBarraestabilizadora,TorsiónBarraestabilizadora
670,PuntalMacPhersonBarraestabilizadora,TorsiónBarraestabilizadora
671,PuntalMacPhersonBarraestabilizadora,TorsiónBarraestabilizadora
672,PuntalMacPhersonBarraestabilizadora,TorsiónBarraestabilizadora
673,PuntalMacPhersonBarraestabilizadora,TorsiónBarraestabilizadora
674,PuntalMacPhersonBarraestabilizadora,TorsiónBarraestabilizadora
675,PuntalMacPhersonBarraestabilizadora,TorsiónBarraestabilizadora
676,PuntalMacPhersonBarraestabilizadora,DoblebrazooscilanteBarraestabilizadora
677,PuntalMacPhersonBarraestabilizadora,DoblebrazooscilanteBarraestabilizadora
678,PuntalMacPhersonBarraestabilizadora,DoblebrazooscilanteBarraestabilizadora
679,PuntalMacPhersonBarraestabilizadora,TorsiónBarraestabilizadora
680,PuntalMacPhersonBarraestabilizadora,TorsiónBarraestabilizadora
681,PuntalMacPhersonBarraestabilizadora,TorsiónBarraestabilizadora
682,PuntalMacPhersonBarraestabilizadora,TorsiónBarraestabilizadora
683,PuntalMacPhersonBarraestabilizadora,TorsiónBarraestabilizadora
684,PuntalMacPhersonBarraestabilizadora,TorsiónBarraestabilizadora
685,PuntalMacPhersonBarraestabilizadora,TorsiónBarraestabilizadora
686,PuntalMacPhersonBarraestabilizadora,TorsiónBarraestabilizadora
687,PuntalMacPhersonBarraestabilizadora,TorsiónBarraestabilizadora
688,PuntalMacPhersonBarraestabilizadora,TorsiónBarraestabilizadora
689,PuntalMacPhersonBarraestabilizadora,TorsiónBarraestabilizadora
690,PuntalMacPhersonBarraestabilizadora,TorsiónBarraestabilizadora
691,PuntalMacPhersonBarraestabilizadora,TorsiónBarraestabilizadora
692,PuntalMacPhersonBarraestabilizadora,TorsiónBarraestabilizadora
693,PuntalMacPhersonBarraestabilizadora,TorsiónBarraestabilizadora
694,PuntalMacPhersonBarraestabilizadora,TorsiónBarraestabilizadora
695,PuntalMacPhersonBarraestabilizadora,TorsiónBarraestabilizadora
696,PuntalMacPhersonBarraestabilizadora,TorsiónBarraestabilizadora
697,PuntalMacPhersonBarraestabilizadora,TorsiónBarraestabilizadora
698,PuntalMacPhersonBarraestabilizadora,TorsiónBarraestabilizadora
699,PuntalMacPhersonBarraestabilizadora,TorsiónBarraestabilizadora
700,PuntalMacPhersonBarraestabilizadora,TorsiónBarraestabilizadora
701,PuntalMacPhersonBarraestabilizadora,DoblebrazooscilanteBarraestabilizadora
702,PuntalMacPhersonBarraestabilizadora,DoblebrazooscilanteBarraestabilizadora
703,PuntalMacPhersonBarraestabilizadora,DoblebrazooscilanteBarraestabilizadora
704,PuntalMacPhersonBarraestabilizadora,DoblebrazooscilanteBarraestabilizadora
705,PuntalMacPhersonBarraestabilizadora,DoblebrazooscilanteBarraestabilizadora
706,PuntalMacPhersonBarraestabilizadora,TorsiónBarraestabilizadora
707,PuntalMacPhersonBarraestabilizadora,TorsiónBarraestabilizadora
708,PuntalMacPhersonBarraestabilizadora,TorsiónBarraestabilizadora
709,PuntalMacPhersonBarraestabilizadora,TorsiónBarraestabilizadora
710,PuntalMacPhersonBarraestabilizadora,TorsiónBarraestabilizadora
711,PuntalMacPhersonBarraestabilizadora,TorsiónBarraestabilizadora
712,PuntalMacPhersonBarraestabilizadora,TorsiónBarraestabilizadora
713,PuntalMacPhersonBarraestabilizadora,TorsiónBarraestabilizadora
714,PuntalMacPhersonBarraestabilizadora,TorsiónBarraestabilizadora
715,PuntalMacPhersonBarraestabilizadora,TorsiónBarraestabilizadora
716,PuntalMacPhersonBarraestabilizadora,TorsiónBarraestabilizadora
717,PuntalMacPhersonBarraestabilizadora,TorsiónBarraestabilizadora
718,PuntalMacPhersonBarraestabilizadora,DoblebrazooscilanteBarraestabilizadora
719,PuntalMacPhersonBarraestabilizadora,DoblebrazooscilanteBarraestabilizadora
720,PuntalMacPhersonBarraestabilizadora,DoblebrazooscilanteBarraestabilizadora
721,PuntalMacPhersonBarraestabilizadora,TorsiónBarraestabilizadora
722,PuntalMacPhersonBarraestabilizadora,TorsiónBarraestabilizadora
723,PuntalMacPhersonBarraestabilizadora,TorsiónBarraestabilizadora
724,PuntalMacPhersonBarraestabilizadora,TorsiónBarraestabilizadora
725,PuntalMacPhersonBarraestabilizadora,TorsiónBarraestabilizadora
726,PuntalMacPhersonBarraestabilizadora,TorsiónBarraestabilizadora
727,PuntalMacPhersonBarraestabilizadora,multi-linkBarraestabilizadora
728,PuntalMacPhersonBarraestabilizadora,multi-linkBarraestabilizadora
729,PuntalMacPhersonBarraestabilizadora,multi-linkBarraestabilizadora
730,PuntalMacPhersonBarraestabilizadora,multi-linkBarraestabilizadora
731,PuntalMacPhersonBarraestabilizadora,multi-linkBarraestabilizadora
732,PuntalMacPhersonBarraestabilizadora,multi-linkBarraestabilizadora
733,PuntalMacPhersonBarraestabilizadora,multi-linkBarraestabilizadora
734,PuntalMacPhersonBarraestabilizadora,multi-linkBarraestabilizadora
735,PuntalMacPhersonBarraestabilizadora,multi-linkBarraestabilizadora
736,PuntalMacPhersonBarraestabilizadora,multi-linkBarraestabilizadora
737,PuntalMacPhersonBarraestabilizadora,multi-linkBarraestabilizadora
738,PuntalMacPhersonBarraestabilizadora,multi-linkBarraestabilizadora
739,PuntalMacPhersonBarraestabilizadora,multi-linkBarraestabilizadora
740,PuntalMacPhersonBarraestabilizadora,multi-linkBarraestabilizadora
741,PuntalMacPhersonBarraestabilizadora,multi-linkBarraestabilizadora
742,PuntalMacPhersonBarraestabilizadora,multi-linkBarraestabilizadora
743,IndependientePuntalMacPhersonBarraestabilizadora,multi-linkBarraestabilizadora
744,IndependientePuntalMacPhersonBarraestabilizadora,multi-linkBarraestabilizadora
745,IndependientePuntalMacPhersonBarraestabilizadora,multi-linkBarraestabilizadora
746,IndependientePuntalMacPhersonBarraestabilizadora,multi-linkBarraestabilizadora
747,IndependientePuntalMacPherson,Independientemulti-link
748,IndependientePuntalMacPherson,Independientemulti-link
749,IndependientePuntalMacPhersonBarraestabilizadora,multi-linkBarraestabilizadora
750,IndependientePuntalMacPhersonBarraestabilizadora,multi-linkBarraestabilizadora
751,IndependientePuntalMacPhersonBarraestabilizadora,multi-linkBarraestabilizadora
752,IndependientePuntalMacPherson,Independientemulti-link
753,IndependientePuntalMacPherson,Independientemulti-link
754,IndependientePuntalMacPherson,Independientemulti-link
755,IndependientePuntalMacPherson,Independientemulti-link
756,IndependientePuntalMacPherson,Independientemulti-link
757,IndependientePuntalMacPherson,Independientemulti-link
758,IndependientePuntalMacPherson,Independientemulti-link
759,IndependientePuntalMacPherson,Independientemulti-link
760,IndependientePuntalMacPherson,Independientemulti-link
761,IndependientePuntalMacPherson,Independientemulti-link
762,IndependientePuntalMacPherson,Independientemulti-link
763,IndependientePuntalMacPherson,Independientemulti-link
764,IndependientePuntalMacPherson,Independientemulti-link
765,IndependientePuntalMacPherson,Independientemulti-link
766,IndependientePuntalMacPherson,Independientemulti-link
767,IndependientePuntalMacPherson,Independientemulti-link
768,IndependientePuntalMacPherson,Independientemulti-link
769,IndependientePuntalMacPherson,Independientemulti-link
770,IndependientePuntalMacPherson,Independientemulti-link
771,IndependientePuntalMacPherson,Independientemulti-link
772,IndependientePuntalMacPherson,Independientemulti-link
773,IndependientePuntalMacPherson,Independientemulti-link
774,IndependientePuntalMacPherson,Independientemulti-link
775,IndependientePuntalMacPherson,Independientemulti-link
776,IndependientePuntalMacPherson,Independientemulti-link
777,IndependientePuntalMacPherson,Independientemulti-link
778,IndependientePuntalMacPherson,Independientemulti-link
779,IndependientePuntalMacPherson,Independientemulti-link
780,IndependientePuntalMacPherson,Independientemulti-link
781,IndependientePuntalMacPherson,Independientemulti-link
782,IndependientePuntalMacPherson,Independientemulti-link
783,IndependientePuntalMacPherson,Independientemulti-link
784,IndependientePuntalMacPherson,Independientemulti-link
785,IndependientePuntalMacPherson,Independientemulti-link
786,IndependientePuntalMacPherson,Independientemulti-link
787,IndependientePuntalMacPherson,Independientemulti-link
788,IndependientePuntalMacPherson,Independientemulti-link
789,IndependientePuntalMacPherson,Independientemulti-link
790,IndependientePuntalMacPherson,Independientemulti-link
791,IndependientePuntalMacPherson,Independientemulti-link
792,IndependientePuntalMacPherson,Independientemulti-link
793,IndependientePuntalMacPherson,Independientemulti-link
794,IndependientePuntalMacPherson,Independientemulti-link
795,PuntalMacPhersonBarraestabilizadora,multi-linkBarraestabilizadora
796,PuntalMacPhersonBarraestabilizadora,multi-linkBarraestabilizadora
797,PuntalMacPhersonBarraestabilizadora,multi-linkBarraestabilizadora
798,PuntalMacPhersonBarraestabilizadora,multi-linkBarraestabilizadora
799,PuntalMacPhersonBarraestabilizadora,multi-linkBarraestabilizadora
800,PuntalMacPhersonBarraestabilizadora,multi-linkBarraestabilizadora
801,PuntalMacPhersonBarraestabilizadora,multi-linkBarraestabilizadora
802,PuntalMacPhersonBarraestabilizadora,multi-linkBarraestabilizadora
803,PuntalMacPhersonBarraestabilizadora,multi-linkBarraestabilizadora
804,PuntalMacPhersonBarraestabilizadora,multi-linkBarraestabilizadora
805,PuntalMacPhersonBarraestabilizadora,multi-linkBarraestabilizadora
806,PuntalMacPhersonBarraestabilizadora,multi-linkBarraestabilizadora
807,PuntalMacPhersonBarraestabilizadora,multi-linkBarraestabilizadora
808,PuntalMacPhersonBarraestabilizadora,multi-linkBarraestabilizadora
809,PuntalMacPhersonBarraestabilizadora,multi-linkBarraestabilizadora
810,PuntalMacPhersonBarraestabilizadora,multi-linkBarraestabilizadora
811,PuntalMacPhersonBarraestabilizadora,multi-linkBarraestabilizadora
812,PuntalMacPhersonBarraestabilizadora,multi-linkBarraestabilizadora
813,PuntalMacPhersonBarraestabilizadora,multi-linkBarraestabilizadora
814,PuntalMacPhersonBarraestabilizadora,multi-linkBarraestabilizadora
815,PuntalMacPhersonBarraestabilizadora,multi-linkBarraestabilizadora
816,PuntalMacPhersonBarraestabilizadora,multi-linkBarraestabilizadora
817,PuntalMacPhersonBarraestabilizadora,multi-linkBarraestabilizadora
818,PuntalMacPhersonBarraestabilizadora,multi-linkBarraestabilizadora
819,PuntalMacPhersonBarraestabilizadora,multi-linkBarraestabilizadora
820,PuntalMacPhersonBarraestabilizadora,multi-linkBarraestabilizadora
821,PuntalMacPhersonBarraestabilizadora,multi-linkBarraestabilizadora
822,PuntalMacPhersonBarraestabilizadora,multi-linkBarraestabilizadora
823,PuntalMacPhersonBarraestabilizadora,multi-linkBarraestabilizadora
824,PuntalMacPhersonBarraestabilizadora,multi-linkBarraestabilizadora
825,PuntalMacPhersonBarraestabilizadora,multi-linkBarraestabilizadora
826,PuntalMacPhersonBarraestabilizadora,multi-linkBarraestabilizadora
827,PuntalMacPhersonBarraestabilizadora,multi-linkBarraestabilizadora
828,PuntalMacPhersonBarraestabilizadora,multi-linkBarraestabilizadora
829,PuntalMacPhersonBarraestabilizadora,multi-linkBarraestabilizadora
830,PuntalMacPhersonBarraestabilizadora,multi-linkBarraestabilizadora
831,PuntalMacPhersonBarraestabilizadora,multi-linkBarraestabilizadora
832,PuntalMacPhersonBarraestabilizadora,multi-linkBarraestabilizadora
833,PuntalMacPhersonBarraestabilizadora,multi-linkBarraestabilizadora
834,PuntalMacPhersonBarraestabilizadora,multi-linkBarraestabilizadora
835,PuntalMacPhersonBarraestabilizadora,multi-linkBarraestabilizadora
836,PuntalMacPhersonBarraestabilizadora,multi-linkBarraestabilizadora
837,PuntalMacPhersonBarraestabilizadora,multi-linkBarraestabilizadora
838,PuntalMacPhersonBarraestabilizadora,multi-linkBarraestabilizadora
839,PuntalMacPhersonBarraestabilizadora,multi-linkBarraestabilizadora
840,PuntalMacPhersonBarraestabilizadora,multi-linkBarraestabilizadora
841,PuntalMacPhersonBarraestabilizadora,multi-linkBarraestabilizadora
842,PuntalMacPhersonBarraestabilizadora,multi-linkBarraestabilizadora
843,PuntalMacPhersonBarraestabilizadora,multi-linkBarraestabilizadora
844,PuntalMacPhersonBarraestabilizadora,multi-linkBarraestabilizadora
845,PuntalMacPhersonBarraestabilizadora,multi-linkBarraestabilizadora
846,PuntalMacPhersonBarraestabilizadora,multi-linkBarraestabilizadora
847,PuntalMacPhersonBarraestabilizadora,multi-linkBarraestabilizadora
848,PuntalMacPhersonBarraestabilizadora,multi-linkBarraestabilizadora
849,PuntalMacPhersonBarraestabilizadora,multi-linkBarraestabilizadora
850,PuntalMacPhersonBarraestabilizadora,multi-linkBarraestabilizadora
851,PuntalMacPhersonBarraestabilizadora,multi-linkBarraestabilizadora
852,PuntalMacPhersonBarraestabilizadora,multi-linkBarraestabilizadora
853,PuntalMacPhersonBarraestabilizadora,multi-linkBarraestabilizadora
854,PuntalMacPhersonBarraestabilizadora,multi-linkBarraestabilizadora
855,PuntalMacPhersonBarraestabilizadora,multi-linkBarraestabilizadora
856,PuntalMacPhersonBarraestabilizadora,multi-linkBarraestabilizadora
857,PuntalMacPhersonBarraestabilizadora,multi-linkBarraestabilizadora
858,PuntalMacPhersonBarraestabilizadora,multi-linkBarraestabilizadora
859,PuntalMacPhersonBarraestabilizadora,multi-linkBarraestabilizadora
860,PuntalMacPhersonBarraestabilizadora,multi-linkBarraestabilizadora
861,PuntalMacPhersonBarraestabilizadora,multi-linkBarraestabilizadora
862,PuntalMacPhersonBarraestabilizadora,multi-linkBarraestabilizadora
863,PuntalMacPhersonBarraestabilizadora,multi-linkBarraestabilizadora
864,PuntalMacPhersonBarraestabilizadora,multi-linkBarraestabilizadora
865,PuntalMacPhersonBarraestabilizadora,multi-linkBarraestabilizadora
866,PuntalMacPhersonBarraestabilizadora,multi-linkBarraestabilizadora
867,PuntalMacPhersonBarraestabilizadora,multi-linkBarraestabilizadora
868,PuntalMacPhersonBarraestabilizadora,multi-linkBarraestabilizadora
869,PuntalMacPhersonBarraestabilizadora,multi-linkBarraestabilizadora
870,PuntalMacPhersonBarraestabilizadora,multi-linkBarraestabilizadora
871,PuntalMacPhersonBarraestabilizadora,multi-linkBarraestabilizadora
872,PuntalMacPhersonBarraestabilizadora,multi-linkBarraestabilizadora
873,PuntalMacPhersonBarraestabilizadora,multi-linkBarraestabilizadora
874,PuntalMacPhersonBarraestabilizadora,multi-linkBarraestabilizadora
875,PuntalMacPhersonBarraestabilizadora,multi-linkBarraestabilizadora
876,PuntalMacPhersonBarraestabilizadora,multi-linkBarraestabilizadora
877,PuntalMacPhersonBarraestabilizadora,multi-linkBarraestabilizadora
878,PuntalMacPhersonBarraestabilizadora,multi-linkBarraestabilizadora
879,PuntalMacPhersonBarraestabilizadora,multi-linkBarraestabilizadora
880,PuntalMacPhersonBarraestabilizadora,multi-linkBarraestabilizadora
881,PuntalMacPhersonBarraestabilizadora,multi-linkBarraestabilizadora
882,PuntalMacPhersonBarraestabilizadora,multi-linkBarraestabilizadora
883,PuntalMacPhersonBarraestabilizadora,multi-linkBarraestabilizadora
884,PuntalMacPhersonBarraestabilizadora,multi-linkBarraestabilizadora
885,PuntalMacPhersonBarraestabilizadora,multi-linkBarraestabilizadora
886,PuntalMacPhersonBarraestabilizadora,multi-linkBarraestabilizadora
887,PuntalMacPhersonBarraestabilizadora,multi-linkBarraestabilizadora
888,PuntalMacPhersonBarraestabilizadora,multi-linkBarraestabilizadora
889,PuntalMacPhersonBarraestabilizadora,multi-linkBarraestabilizadora
890,PuntalMacPhersonBarraestabilizadora,multi-linkBarraestabilizadora
891,PuntalMacPhersonBarraestabilizadora,multi-linkBarraestabilizadora
892,PuntalMacPhersonBarraestabilizadora,multi-linkBarraestabilizadora
893,PuntalMacPhersonBarraestabilizadora,multi-linkBarraestabilizadora
894,PuntalMacPhersonBarraestabilizadora,multi-linkBarraestabilizadora
895,PuntalMacPhersonBarraestabilizadora,multi-linkBarraestabilizadora
896,IndependientePuntalMacPherson,Independientemulti-link
897,PuntalMacPhersonBarraestabilizadora,multi-linkBarraestabilizadora
898,PuntalMacPhersonBarraestabilizadora,multi-linkBarraestabilizadora
899,PuntalMacPhersonBarraestabilizadora,multi-linkBarraestabilizadora
900,PuntalMacPhersonBarraestabilizadora,multi-linkBarraestabilizadora
901,PuntalMacPhersonBarraestabilizadora,multi-linkBarraestabilizadora
902,PuntalMacPhersonBarraestabilizadora,multi-linkBarraestabilizadora
903,PuntalMacPhersonBarraestabilizadora,multi-linkBarraestabilizadora
904,PuntalMacPhersonBarraestabilizadora,multi-linkBarraestabilizadora
905,PuntalMacPhersonBarraestabilizadora,multi-linkBarraestabilizadora
906,PuntalMacPhersonBarraestabilizadora,multi-linkBarraestabilizadora
907,PuntalMacPhersonBarraestabilizadora,multi-linkBarraestabilizadora
908,PuntalMacPhersonBarraestabilizadora,multi-linkBarraestabilizadora
909,PuntalMacPhersonBarraestabilizadora,multi-linkBarraestabilizadora
910,PuntalMacPhersonBarraestabilizadora,multi-linkBarraestabilizadora
911,PuntalMacPhersonBarraestabilizadora,multi-linkBarraestabilizadora
912,PuntalMacPhersonBarraestabilizadora,multi-linkBarraestabilizadora
913,PuntalMacPhersonBarraestabilizadora,multi-linkBarraestabilizadora
914,PuntalMacPhersonBarraestabilizadora,multi-linkBarraestabilizadora
915,PuntalMacPhersonBarraestabilizadora,multi-linkBarraestabilizadora
916,PuntalMacPhersonBarraestabilizadora,multi-linkBarraestabilizadora
917,PuntalMacPhersonBarraestabilizadora,multi-linkBarraestabilizadora
918,PuntalMacPhersonBarraestabilizadora,multi-linkBarraestabilizadora
919,PuntalMacPhersonBarraestabilizadora,multi-linkBarraestabilizadora
920,PuntalMacPhersonBarraestabilizadora,multi-linkBarraestabilizadora
921,PuntalMacPhersonBarraestabilizadora,multi-linkBarraestabilizadora
922,PuntalMacPhersonBarraestabilizadora,multi-linkBarraestabilizadora
923,PuntalMacPhersonBarraestabilizadora,multi-linkBarraestabilizadora
924,PuntalMacPhersonBarraestabilizadora,multi-linkBarraestabilizadora
925,PuntalMacPhersonBarraestabilizadora,multi-linkBarraestabilizadora
926,PuntalMacPhersonBarraestabilizadora,multi-linkBarraestabilizadora
927,PuntalMacPhersonBarraestabilizadora,multi-linkBarraestabilizadora
928,PuntalMacPhersonBarraestabilizadora,multi-linkBarraestabilizadora
929,PuntalMacPhersonBarraestabilizadora,multi-linkBarraestabilizadora
930,PuntalMacPhersonBarraestabilizadora,multi-linkBarraestabilizadora
931,IndependientePuntalMacPhersonAmortiguadores,Independientemulti-linkAmortiguadores
932,IndependientePuntalMacPhersonBarraestabilizadora,laprimavera
933,IndependientePuntalMacPhersonAmortiguadores,Independientemulti-linkAmortiguadores
934,IndependientePuntalMacPhersonBarraestabilizadora,laprimavera
935,IndependientePuntalMacPhersonBarraestabilizadora,laprimavera
936,IndependientePuntalMacPhersonAmortiguadores,Independientemulti-linkAmortiguadores
937,IndependientePuntalMacPhersonAmortiguadores,Independientemulti-linkAmortiguadores
938,IndependientePuntalMacPhersonAmortiguadores,Independientemulti-linkAmortiguadores
939,IndependientePuntalMacPhersonBarraestabilizadora,laprimavera
940,IndependientePuntalMacPhersonBarraestabilizadora,laprimavera
941,IndependientePuntalMacPhersonBarraestabilizadora,laprimavera
942,IndependientePuntalMacPhersonBarraestabilizadora,laprimavera
943,IndependientePuntalMacPhersonAmortiguadoreslaprimaveraBarraestabilizadora,Barradetorsiónlaprimavera
944,IndependientePuntalMacPhersonAmortiguadoreslaprimaveraBarraestabilizadora,Barradetorsiónlaprimavera
945,IndependientePuntalMacPhersonAmortiguadoreslaprimaveraBarraestabilizadora,Independientemulti-linkBarraestabilizadora
946,IndependientePuntalMacPhersonAmortiguadoreslaprimaveraBarraestabilizadora,Independientemulti-linklaprimaveraBarraestabilizadora
947,IndependientePuntalMacPhersonBarraestabilizadora,Independientemulti-linkBarraestabilizadora
948,IndependientePuntalMacPhersonBarraestabilizadora,Independientemulti-linkBarraestabilizadora
949,IndependientePuntalMacPhersonAmortiguadoreslaprimaveraBarraestabilizadora,Independientemulti-linklaprimaveraBarraestabilizadora
950,IndependientePuntalMacPhersonAmortiguadoreslaprimaveraBarraestabilizadora,Independientemulti-linklaprimaveraBarraestabilizadora
951,IndependientePuntalMacPhersonAmortiguadoreslaprimaveraBarraestabilizadora,Independientemulti-linklaprimaveraBarraestabilizadora
952,IndependientePuntalMacPhersonBarraestabilizadora,Independientemulti-linkBarraestabilizadora
953,IndependientePuntalMacPhersonBarraestabilizadora,Independientemulti-linkBarraestabilizadora
954,IndependientePuntalMacPhersonBarraestabilizadora,Independientemulti-linkBarraestabilizadora
955,IndependientePuntalMacPhersonAmortiguadoreslaprimaveraBarraestabilizadora,Independientemulti-linklaprimaveraBarraestabilizadora
956,IndependientePuntalMacPhersonBarraestabilizadora,Independientemulti-linkBarraestabilizadora
957,IndependientePuntalMacPherson,multi-linkAmortiguadoreslaprimavera
958,IndependientePuntalMacPherson,multi-linkAmortiguadoreslaprimavera
959,IndependientePuntalMacPherson,multi-linkAmortiguadoreslaprimavera
960,IndependientePuntalMacPherson,multi-linkAmortiguadoreslaprimavera
961,IndependientePuntalMacPherson,multi-linkAmortiguadoreslaprimavera
962,IndependientePuntalMacPherson,multi-linkAmortiguadoreslaprimavera
963,IndependientePuntalMacPherson,multi-linkAmortiguadoreslaprimavera
964,IndependientePuntalMacPherson,multi-linkAmortiguadoreslaprimavera
965,IndependientePuntalMacPherson,multi-linkAmortiguadoreslaprimavera
966,IndependientePuntalMacPherson,multi-linkAmortiguadoreslaprimavera
967,IndependientePuntalMacPherson,multi-linkAmortiguadoreslaprimavera
968,IndependientePuntalMacPherson,multi-linkAmortiguadoreslaprimavera
969,IndependientePuntalMacPherson,multi-linkAmortiguadoreslaprimavera
970,IndependientePuntalMacPherson,Independientemulti-link
971,IndependientePuntalMacPhersonAmortiguadoreslaprimaveraBarraestabilizadora,Barradetorsiónlaprimavera
972,IndependientePuntalMacPherson,Independientemulti-link
973,IndependientePuntalMacPhersonAmortiguadoreslaprimaveraBarraestabilizadora,Barradetorsiónlaprimavera
974,IndependientePuntalMacPherson,Independientemulti-link
975,IndependientePuntalMacPhersonAmortiguadoreslaprimaveraBarraestabilizadora,Independientemulti-linklaprimaveraBarraestabilizadora
976,IndependientePuntalMacPherson,Independientemulti-link
977,IndependientePuntalMacPhersonAmortiguadoreslaprimaveraBarraestabilizadora,Independientemulti-linklaprimaveraBarraestabilizadora
978,IndependientePuntalMacPherson,Independientemulti-link
979,IndependientePuntalMacPhersonBarraestabilizadora,Independientemulti-linkBarraestabilizadora
980,IndependientePuntalMacPhersonBarraestabilizadora,Independientemulti-linkBarraestabilizadora
981,IndependientePuntalMacPhersonAmortiguadoreslaprimaveraBarraestabilizadora,Independientemulti-linklaprimaveraBarraestabilizadora
982,IndependientePuntalMacPhersonAmortiguadoreslaprimaveraBarraestabilizadora,Independientemulti-linklaprimaveraBarraestabilizadora
983,IndependientePuntalMacPhersonAmortiguadoreslaprimaveraBarraestabilizadora,Independientemulti-linklaprimaveraBarraestabilizadora
984,IndependientePuntalMacPhersonBarraestabilizadora,Independientemulti-linkBarraestabilizadora
985,IndependientePuntalMacPhersonAmortiguadoreslaprimaveraBarraestabilizadora,Independientemulti-linklaprimaveraBarraestabilizadora
986,Independientelaprimavera,Independientelaprimavera
987,PuntalMacPhersonEnlaespoletatriangularBarraestabilizadora,multi-linkAmortiguadoresBarraestabilizadora
988,PuntalMacPhersonEnlaespoletatriangularBarraestabilizadora,multi-linkAmortiguadoresBarraestabilizadora
989,PuntalMacPhersonEnlaespoletatriangularBarraestabilizadora,multi-linkAmortiguadoresBarraestabilizadora
990,PuntalMacPhersonEnlaespoletatriangularBarraestabilizadora,multi-linkAmortiguadoresBarraestabilizadora
991,PuntalMacPhersonEnlaespoletatriangularBarraestabilizadora,multi-linkAmortiguadoresBarraestabilizadora
992,PuntalMacPhersonEnlaespoletatriangularBarraestabilizadora,multi-linkAmortiguadoresBarraestabilizadora
993,PuntalMacPhersonEnlaespoletatriangularBarraestabilizadora,multi-linkAmortiguadoresBarraestabilizadora
994,PuntalMacPhersonEnlaespoletatriangularBarraestabilizadora,multi-linkAmortiguadoresBarraestabilizadora
995,PuntalMacPhersonEnlaespoletatriangularBarraestabilizadora,multi-linkAmortiguadoresBarraestabilizadora
996,PuntalMacPhersonEnlaespoletatriangularBarraestabilizadora,multi-linkAmortiguadoresBarraestabilizadora
997,PuntalMacPhersonEnlaespoletatriangularBarraestabilizadora,multi-linkAmortiguadoresBarraestabilizadora
998,PuntalMacPhersonEnlaespoletatriangularBarraestabilizadora,multi-linkAmortiguadoresBarraestabilizadora
999,IndependienteAmortiguadoreslaprimavera,Independientemulti-linkAmortiguadoreslaprimavera
1000,IndependienteAmortiguadoreslaprimavera,Independientemulti-linkAmortiguadoreslaprimavera
1001,IndependienteAmortiguadoreslaprimavera,Independientemulti-linkAmortiguadoreslaprimavera
1002,IndependienteAmortiguadoreslaprimavera,Independientemulti-linkAmortiguadoreslaprimavera
1003,IndependienteAmortiguadoreslaprimavera,Independientemulti-linkAmortiguadoreslaprimavera
1004,IndependienteAmortiguadoreslaprimavera,Independientemulti-linkAmortiguadoreslaprimavera
1005,IndependienteAmortiguadoreslaprimavera,Independientemulti-linkAmortiguadoreslaprimavera
1006,IndependienteAmortiguadoreslaprimavera,Independientemulti-linkAmortiguadoreslaprimavera
1007,IndependienteAmortiguadoreslaprimavera,Independientemulti-linkAmortiguadoreslaprimavera
1008,IndependienteAmortiguadoreslaprimavera,Independientemulti-linkAmortiguadoreslaprimavera
1009,IndependienteAmortiguadoreslaprimavera,Independientemulti-linkAmortiguadoreslaprimavera
1010,IndependienteAmortiguadoreslaprimavera,Independientemulti-linkAmortiguadoreslaprimavera
1011,IndependienteAmortiguadoreslaprimavera,Independientemulti-linkAmortiguadoreslaprimavera
1012,Independientelaprimavera,Independientelaprimavera
1013,Independientelaprimavera,Independientelaprimavera
1014,Independientelaprimavera,Independientelaprimavera
1015,Independientelaprimavera,Independientelaprimavera
1016,Independientelaprimavera,Independientelaprimavera
1017,Independientelaprimavera,Independientelaprimavera
1018,Independientelaprimavera,Independientelaprimavera
1019,Independientelaprimavera,Independientelaprimavera
1020,Independientelaprimavera,Independientelaprimavera
1021,IndependienteAmortiguadoreslaprimavera,Independientemulti-linkAmortiguadoreslaprimavera
1022,IndependienteAmortiguadoreslaprimavera,Independientemulti-linkAmortiguadoreslaprimavera
1023,IndependienteAmortiguadoreslaprimavera,Independientemulti-linkAmortiguadoreslaprimavera
1024,IndependienteAmortiguadoreslaprimavera,Independientemulti-linkAmortiguadoreslaprimavera
1025,IndependienteAmortiguadoreslaprimavera,Independientemulti-linkAmortiguadoreslaprimavera
1026,IndependienteAmortiguadoreslaprimavera,Independientemulti-linkAmortiguadoreslaprimavera
1027,IndependienteAmortiguadoreslaprimavera,Independientemulti-linkAmortiguadoreslaprimavera
1028,IndependienteAmortiguadoreslaprimavera,Independientemulti-linkAmortiguadoreslaprimavera
1029,IndependienteAmortiguadoreslaprimavera,Independientemulti-linkAmortiguadoreslaprimavera
1030,IndependienteAmortiguadoreslaprimavera,Independientemulti-linkAmortiguadoreslaprimavera
1031,IndependienteAmortiguadoreslaprimavera,Independientemulti-linkAmortiguadoreslaprimavera
1032,IndependienteAmortiguadoreslaprimavera,Independientemulti-linkAmortiguadoreslaprimavera
1033,IndependienteAmortiguadoreslaprimavera,Independientemulti-linkAmortiguadoreslaprimavera
1034,IndependienteAmortiguadoreslaprimavera,Independientemulti-linkAmortiguadoreslaprimavera
1035,IndependienteAmortiguadoreslaprimavera,Independientemulti-linkAmortiguadoreslaprimavera
1036,IndependienteAmortiguadoreslaprimavera,Independientemulti-linkAmortiguadoreslaprimavera
1037,Independientemulti-linklaprimaveraBarraestabilizadora,Semi-dependenciamulti-linklaprimaveraBarraestabilizadora
1038,Independientemulti-linklaprimaveraBarraestabilizadora,Semi-dependenciamulti-linklaprimaveraBarraestabilizadora
1039,Independientemulti-linklaprimaveraBarraestabilizadora,Semi-dependenciamulti-linklaprimaveraBarraestabilizadora
1040,Independientemulti-linklaprimaveraBarraestabilizadora,Independientemulti-linklaprimaveraBarraestabilizadora
1041,Independientemulti-linklaprimaveraBarraestabilizadora,Semi-dependenciamulti-linklaprimaveraBarraestabilizadora
1042,Independientemulti-linklaprimaveraBarraestabilizadora,Independientemulti-linklaprimaveraBarraestabilizadora
1043,Independientemulti-linklaprimaveraBarraestabilizadora,Semi-dependenciamulti-linklaprimaveraBarraestabilizadora
1044,Independientemulti-linklaprimaveraBarraestabilizadora,Independientemulti-linklaprimaveraBarraestabilizadora
1045,Independientemulti-linklaprimaveraBarraestabilizadora,Semi-dependenciamulti-linklaprimaveraBarraestabilizadora
1046,Independientemulti-linklaprimaveraBarraestabilizadora,Independientemulti-linklaprimaveraBarraestabilizadora
1047,Independientemulti-linklaprimaveraBarraestabilizadora,Semi-dependenciamulti-linklaprimaveraBarraestabilizadora
1048,Independientemulti-linklaprimaveraBarraestabilizadora,Semi-dependenciamulti-linklaprimaveraBarraestabilizadora
1049,Independientemulti-linklaprimaveraBarraestabilizadora,Semi-dependenciamulti-linklaprimaveraBarraestabilizadora
1050,Independientemulti-linklaprimaveraBarraestabilizadora,Independientemulti-linklaprimaveraBarraestabilizadora
1051,Independientemulti-linklaprimaveraBarraestabilizadora,Semi-dependenciamulti-linklaprimaveraBarraestabilizadora
1052,Independientemulti-linklaprimaveraBarraestabilizadora,Semi-dependenciamulti-linklaprimaveraBarraestabilizadora
1053,Independientemulti-linklaprimaveraBarraestabilizadora,Semi-dependenciamulti-linklaprimaveraBarraestabilizadora
1054,Independientemulti-linklaprimaveraBarraestabilizadora,Independientemulti-linklaprimaveraBarraestabilizadora
1055,Independientemulti-linklaprimaveraBarraestabilizadora,Semi-dependenciamulti-linklaprimaveraBarraestabilizadora
1056,Independientemulti-linklaprimaveraBarraestabilizadora,Independientemulti-linklaprimaveraBarraestabilizadora
1057,Independientemulti-linklaprimaveraBarraestabilizadora,Semi-dependenciamulti-linklaprimaveraBarraestabilizadora
1058,Independientemulti-linklaprimaveraBarraestabilizadora,Independientemulti-linklaprimaveraBarraestabilizadora
1059,Independientemulti-linklaprimaveraBarraestabilizadora,Semi-dependenciamulti-linklaprimaveraBarraestabilizadora
1060,Independientemulti-linklaprimaveraBarraestabilizadora,Semi-dependenciamulti-linklaprimaveraBarraestabilizadora
1061,Independientemulti-linklaprimaveraBarraestabilizadora,Independientemulti-linklaprimaveraBarraestabilizadora
1062,Independientemulti-linklaprimaveraBarraestabilizadora,Independientemulti-linklaprimaveraBarraestabilizadora
1063,Independientemulti-linklaprimaveraBarraestabilizadora,Semi-dependenciamulti-linklaprimaveraBarraestabilizadora
1064,Independientemulti-linklaprimaveraBarraestabilizadora,Semi-dependenciamulti-linklaprimaveraBarraestabilizadora
1065,Independientemulti-linklaprimaveraBarraestabilizadora,Independientemulti-linklaprimaveraBarraestabilizadora
1066,Independientemulti-linklaprimaveraBarraestabilizadora,Independientemulti-linklaprimaveraBarraestabilizadora
1067,Independientemulti-linklaprimaveraBarraestabilizadora,Semi-dependenciamulti-linklaprimaveraBarraestabilizadora
1068,Independientemulti-linklaprimaveraBarraestabilizadora,Semi-dependenciamulti-linklaprimaveraBarraestabilizadora
1069,Independientemulti-linklaprimaveraBarraestabilizadora,Semi-dependenciamulti-linklaprimaveraBarraestabilizadora
1070,Independientemulti-linklaprimaveraBarraestabilizadora,Independientemulti-linklaprimaveraBarraestabilizadora
1071,Independientemulti-linklaprimaveraBarraestabilizadora,Semi-dependenciamulti-linklaprimaveraBarraestabilizadora
1072,Independientemulti-linklaprimaveraBarraestabilizadora,Independientemulti-linklaprimaveraBarraestabilizadora
1073,Independientemulti-linklaprimaveraBarraestabilizadora,Semi-dependenciamulti-linklaprimaveraBarraestabilizadora
1074,Independientemulti-linklaprimaveraBarraestabilizadora,Independientemulti-linklaprimaveraBarraestabilizadora
1075,Independientemulti-linklaprimaveraBarraestabilizadora,Semi-dependenciamulti-linklaprimaveraBarraestabilizadora
1076,Independientemulti-linklaprimaveraBarraestabilizadora,Independientemulti-linklaprimaveraBarraestabilizadora
1077,Independientemulti-linklaprimaveraBarraestabilizadora,Semi-dependenciamulti-linklaprimaveraBarraestabilizadora
1078,Independientemulti-linklaprimaveraBarraestabilizadora,Semi-dependenciamulti-linklaprimaveraBarraestabilizadora
1079,Independientemulti-linklaprimaveraBarraestabilizadora,Semi-dependenciamulti-linklaprimaveraBarraestabilizadora
1080,Independientemulti-linklaprimaveraBarraestabilizadora,Semi-dependenciamulti-linklaprimaveraBarraestabilizadora
1081,Independientemulti-linklaprimaveraBarraestabilizadora,Independientemulti-linklaprimaveraBarraestabilizadora
1082,Independientemulti-linklaprimaveraBarraestabilizadora,Semi-dependenciamulti-linklaprimaveraBarraestabilizadora
1083,Independientemulti-linklaprimaveraBarraestabilizadora,Semi-dependenciamulti-linklaprimaveraBarraestabilizadora
1084,Independientemulti-linklaprimaveraBarraestabilizadora,Independientemulti-linklaprimaveraBarraestabilizadora
1085,Independientemulti-linklaprimaveraBarraestabilizadora,Semi-dependenciamulti-linklaprimaveraBarraestabilizadora
1086,Independientemulti-linklaprimaveraBarraestabilizadora,Independientemulti-linklaprimaveraBarraestabilizadora
1087,Independientemulti-linklaprimaveraBarraestabilizadora,Semi-dependenciamulti-linklaprimaveraBarraestabilizadora
1088,Independientemulti-linklaprimaveraBarraestabilizadora,Independientemulti-linklaprimaveraBarraestabilizadora
1089,Independientemulti-linklaprimaveraBarraestabilizadora,Semi-dependenciamulti-linklaprimaveraBarraestabilizadora
1090,Independientemulti-linklaprimaveraBarraestabilizadora,Semi-dependenciamulti-linklaprimaveraBarraestabilizadora
1091,Independientemulti-linklaprimaveraBarraestabilizadora,Independientemulti-linklaprimaveraBarraestabilizadora
1092,Independientemulti-linklaprimaveraBarraestabilizadora,Independientemulti-linklaprimaveraBarraestabilizadora
1093,Independientemulti-linklaprimaveraBarraestabilizadora,Semi-dependenciamulti-linklaprimaveraBarraestabilizadora
1094,Independientemulti-linklaprimaveraBarraestabilizadora,Semi-dependenciamulti-linklaprimaveraBarraestabilizadora
1095,Independientemulti-linklaprimaveraBarraestabilizadora,Independientemulti-linklaprimaveraBarraestabilizadora
1096,Independientemulti-linklaprimaveraBarraestabilizadora,Independientemulti-linklaprimaveraBarraestabilizadora
1097,Independientemulti-linklaprimaveraBarraestabilizadora,Semi-dependenciamulti-linklaprimaveraBarraestabilizadora
1098,Independientemulti-linklaprimaveraBarraestabilizadora,Semi-dependenciamulti-linklaprimaveraBarraestabilizadora
1099,Independientemulti-linklaprimaveraBarraestabilizadora,Semi-dependenciamulti-linklaprimaveraBarraestabilizadora
1100,Independientemulti-linklaprimaveraBarraestabilizadora,Independientemulti-linklaprimaveraBarraestabilizadora
1101,Independientemulti-linklaprimaveraBarraestabilizadora,Semi-dependenciamulti-linklaprimaveraBarraestabilizadora
1102,Independientemulti-linklaprimaveraBarraestabilizadora,Independientemulti-linklaprimaveraBarraestabilizadora
1103,Independientemulti-linklaprimaveraBarraestabilizadora,Semi-dependenciamulti-linklaprimaveraBarraestabilizadora
1104,Independientemulti-linklaprimaveraBarraestabilizadora,Independientemulti-linklaprimaveraBarraestabilizadora
1105,Independientemulti-linklaprimaveraBarraestabilizadora,Semi-dependenciamulti-linklaprimaveraBarraestabilizadora
1106,Independientemulti-linklaprimaveraBarraestabilizadora,Semi-dependenciamulti-linklaprimaveraBarraestabilizadora
1107,Independientemulti-linklaprimaveraBarraestabilizadora,Independientemulti-linklaprimaveraBarraestabilizadora
1108,Independientemulti-linklaprimaveraBarraestabilizadora,Independientemulti-linklaprimaveraBarraestabilizadora
1109,Independientemulti-linklaprimaveraBarraestabilizadora,Semi-dependenciamulti-linklaprimaveraBarraestabilizadora
1110,Independientemulti-linklaprimaveraBarraestabilizadora,Independientemulti-linklaprimaveraBarraestabilizadora
1111,Independientemulti-linklaprimaveraBarraestabilizadora,Semi-dependenciamulti-linklaprimaveraBarraestabilizadora
1112,Independientemulti-linklaprimaveraBarraestabilizadora,Semi-dependenciamulti-linklaprimaveraBarraestabilizadora
1113,Independientemulti-linklaprimaveraBarraestabilizadora,Independientemulti-linklaprimaveraBarraestabilizadora
1114,Independientemulti-linklaprimaveraBarraestabilizadora,Semi-dependenciamulti-linklaprimaveraBarraestabilizadora
1115,Independientemulti-linklaprimaveraBarraestabilizadora,Semi-dependenciamulti-linklaprimaveraBarraestabilizadora
1116,Independientemulti-linklaprimaveraBarraestabilizadora,Semi-dependenciamulti-linklaprimaveraBarraestabilizadora
1117,Independientemulti-linklaprimaveraBarraestabilizadora,Independientemulti-linklaprimaveraBarraestabilizadora
1118,Independientemulti-linklaprimaveraBarraestabilizadora,Independientemulti-linklaprimaveraBarraestabilizadora
1119,Independientemulti-linklaprimaveraBarraestabilizadora,Semi-dependenciamulti-linklaprimaveraBarraestabilizadora
1120,Independientemulti-linklaprimaveraBarraestabilizadora,Semi-dependenciamulti-linklaprimaveraBarraestabilizadora
1121,Independientemulti-linklaprimaveraBarraestabilizadora,Independientemulti-linklaprimaveraBarraestabilizadora
1122,Independientemulti-linklaprimaveraBarraestabilizadora,Semi-dependenciamulti-linklaprimaveraBarraestabilizadora
1123,Independientemulti-linklaprimaveraBarraestabilizadora,Independientemulti-linklaprimaveraBarraestabilizadora
1124,Independientemulti-linklaprimaveraBarraestabilizadora,Semi-dependenciamulti-linklaprimaveraBarraestabilizadora
1125,Independientemulti-linklaprimaveraBarraestabilizadora,Independientemulti-linklaprimaveraBarraestabilizadora
1126,Independientemulti-linklaprimaveraBarraestabilizadora,Semi-dependenciamulti-linklaprimaveraBarraestabilizadora
1127,Independientemulti-linklaprimaveraBarraestabilizadora,Independientemulti-linklaprimaveraBarraestabilizadora
1128,Independientemulti-linklaprimaveraBarraestabilizadora,Semi-dependenciamulti-linklaprimaveraBarraestabilizadora
1129,Independientemulti-linklaprimaveraBarraestabilizadora,Independientemulti-linklaprimaveraBarraestabilizadora
1130,Independientemulti-linklaprimaveraBarraestabilizadora,Semi-dependenciamulti-linklaprimaveraBarraestabilizadora
1131,Independientemulti-linklaprimaveraBarraestabilizadora,Independientemulti-linklaprimaveraBarraestabilizadora
1132,Independientemulti-linklaprimaveraBarraestabilizadora,Semi-dependenciamulti-linklaprimaveraBarraestabilizadora
1133,Independientemulti-linklaprimaveraBarraestabilizadora,Semi-dependenciamulti-linklaprimaveraBarraestabilizadora
1134,Independientemulti-linklaprimaveraBarraestabilizadora,Semi-dependenciamulti-linklaprimaveraBarraestabilizadora
1135,Independientemulti-linklaprimaveraBarraestabilizadora,Independientemulti-linklaprimaveraBarraestabilizadora
1136,Independientemulti-linklaprimaveraBarraestabilizadora,Semi-dependenciamulti-linklaprimaveraBarraestabilizadora
1137,Independientemulti-linklaprimaveraBarraestabilizadora,Independientemulti-linklaprimaveraBarraestabilizadora
1138,Independientemulti-linklaprimaveraBarraestabilizadora,Semi-dependenciamulti-linklaprimaveraBarraestabilizadora
1139,Independientemulti-linklaprimaveraBarraestabilizadora,Independientemulti-linklaprimaveraBarraestabilizadora
1140,Independientemulti-linklaprimaveraBarraestabilizadora,Semi-dependenciamulti-linklaprimaveraBarraestabilizadora
1141,Independientemulti-linklaprimaveraBarraestabilizadora,Semi-dependenciamulti-linklaprimaveraBarraestabilizadora
1142,Independientemulti-linklaprimaveraBarraestabilizadora,Independientemulti-linklaprimaveraBarraestabilizadora
1143,Independientemulti-linklaprimaveraBarraestabilizadora,Independientemulti-linklaprimaveraBarraestabilizadora
1144,Independientemulti-linklaprimaveraBarraestabilizadora,Semi-dependenciamulti-linklaprimaveraBarraestabilizadora
1145,Independientemulti-linklaprimaveraBarraestabilizadora,Independientemulti-linklaprimaveraBarraestabilizadora
1146,Independientemulti-linklaprimaveraBarraestabilizadora,Semi-dependenciamulti-linklaprimaveraBarraestabilizadora
1147,Independientemulti-linklaprimaveraBarraestabilizadora,Semi-dependenciamulti-linklaprimaveraBarraestabilizadora
1148,Independientemulti-linklaprimaveraBarraestabilizadora,Semi-dependenciamulti-linklaprimaveraBarraestabilizadora
1149,Independientemulti-linklaprimaveraBarraestabilizadora,Semi-dependenciamulti-linklaprimaveraBarraestabilizadora
1150,Independientemulti-linklaprimaveraBarraestabilizadora,Semi-dependenciamulti-linklaprimaveraBarraestabilizadora
1151,Independientemulti-linklaprimaveraBarraestabilizadora,Independientemulti-linklaprimaveraBarraestabilizadora
1152,Independientemulti-linklaprimaveraBarraestabilizadora,Independientemulti-linklaprimaveraBarraestabilizadora
1153,Independientemulti-linklaprimaveraBarraestabilizadora,Semi-dependenciamulti-linklaprimaveraBarraestabilizadora
1154,Independientemulti-linklaprimaveraBarraestabilizadora,Semi-dependenciamulti-linklaprimaveraBarraestabilizadora
1155,Independientemulti-linklaprimaveraBarraestabilizadora,Independientemulti-linklaprimaveraBarraestabilizadora
1156,Independientemulti-linklaprimaveraBarraestabilizadora,Semi-dependenciamulti-linklaprimaveraBarraestabilizadora
1157,Independientemulti-linklaprimaveraBarraestabilizadora,Independientemulti-linklaprimaveraBarraestabilizadora
1158,Independientemulti-linklaprimaveraBarraestabilizadora,Semi-dependenciamulti-linklaprimaveraBarraestabilizadora
1159,Independientemulti-linklaprimaveraBarraestabilizadora,Independientemulti-linklaprimaveraBarraestabilizadora
1160,Independientemulti-linklaprimaveraBarraestabilizadora,Semi-dependenciamulti-linklaprimaveraBarraestabilizadora
1161,Independientemulti-linklaprimaveraBarraestabilizadora,Independientemulti-linklaprimaveraBarraestabilizadora
1162,Independientemulti-linklaprimaveraBarraestabilizadora,Semi-dependenciamulti-linklaprimaveraBarraestabilizadora
1163,Independientemulti-linklaprimaveraBarraestabilizadora,Independientemulti-linklaprimaveraBarraestabilizadora
1164,Independientemulti-linklaprimaveraBarraestabilizadora,Semi-dependenciamulti-linklaprimaveraBarraestabilizadora
1165,Independientemulti-linklaprimaveraBarraestabilizadora,Independientemulti-linklaprimaveraBarraestabilizadora
1166,Independientemulti-linkBarraestabilizadora,Independientemulti-linkBarraestabilizadora
1167,Independientemulti-linkBarraestabilizadora,Independientemulti-linkBarraestabilizadora
1168,Independientemulti-linkBarraestabilizadora,Independientemulti-linkBarraestabilizadora
1169,Independientemulti-linkBarraestabilizadora,Independientemulti-linkBarraestabilizadora
1170,Independientemulti-linkBarraestabilizadora,Independientemulti-linkBarraestabilizadora
1171,Independientemulti-linkBarraestabilizadora,Independientemulti-linkBarraestabilizadora
1172,Independientemulti-linkBarraestabilizadora,Independientemulti-linkBarraestabilizadora
1173,Independientemulti-linkBarraestabilizadora,Independientemulti-linkBarraestabilizadora
1174,Independientemulti-linkBarraestabilizadora,Independientemulti-linkBarraestabilizadora
1175,Independientemulti-linklaprimaveraBarraestabilizadora,Independientemulti-linkBarraestabilizadora
1176,Independientemulti-linkBarraestabilizadora,Independientemulti-linkBarraestabilizadora
1177,Independientemulti-linkBarraestabilizadora,Independientemulti-linkBarraestabilizadora
1178,Independientemulti-linkBarraestabilizadora,Independientemulti-linkBarraestabilizadora
1179,Independientemulti-linkBarraestabilizadora,Independientemulti-linkBarraestabilizadora
1180,Independientemulti-linkBarraestabilizadora,Independientemulti-linkBarraestabilizadora
1181,Independientemulti-linkBarraestabilizadora,Independientemulti-linkBarraestabilizadora
1182,Independientemulti-linkBarraestabilizadora,Independientemulti-linkBarraestabilizadora
1183,Independientemulti-linkBarraestabilizadora,Independientemulti-linkBarraestabilizadora
1184,Independientemulti-linklaprimaveraBarraestabilizadora,Independientemulti-linkBarraestabilizadora
1185,Independientemulti-linkBarraestabilizadora,Independientemulti-linkBarraestabilizadora
1186,Independientemulti-linkBarraestabilizadora,Independientemulti-linkBarraestabilizadora
1187,Independientemulti-linkBarraestabilizadora,Independientemulti-linkBarraestabilizadora
1188,Independientemulti-linkBarraestabilizadora,Independientemulti-linkBarraestabilizadora
1189,Independientemulti-linkBarraestabilizadora,Independientemulti-linkBarraestabilizadora
1190,Independientemulti-linkBarraestabilizadora,Independientemulti-linkBarraestabilizadora
1191,Independientemulti-linkBarraestabilizadora,Independientemulti-linkBarraestabilizadora
1192,Independientemulti-linkBarraestabilizadora,Independientemulti-linkBarraestabilizadora
1193,Independientemulti-linkBarraestabilizadora,Independientemulti-linkBarraestabilizadora
1194,Independientemulti-linkBarraestabilizadora,Independientemulti-linkBarraestabilizadora
1195,Independientemulti-linkBarraestabilizadora,Independientemulti-linkBarraestabilizadora
1196,Independientemulti-linkBarraestabilizadora,Independientemulti-linkBarraestabilizadora
1197,Independientemulti-linkBarraestabilizadora,Independientemulti-linkBarraestabilizadora
1198,Independientemulti-linkBarraestabilizadora,Independientemulti-linkBarraestabilizadora
1199,Independientemulti-linkBarraestabilizadora,Independientemulti-linkBarraestabilizadora
1200,Independientemulti-linkBarraestabilizadora,Independientemulti-linkBarraestabilizadora
1201,Independientemulti-linkBarraestabilizadora,Independientemulti-linkBarraestabilizadora
1202,Independientemulti-linkBarraestabilizadora,Independientemulti-linkBarraestabilizadora
1203,Independientemulti-linkBarraestabilizadora,Independientemulti-linkBarraestabilizadora
1204,Independientemulti-linkBarraestabilizadora,Independientemulti-linkBarraestabilizadora
1205,Independientemulti-linkBarraestabilizadora,Independientemulti-linkBarraestabilizadora
1206,Independientemulti-linkBarraestabilizadora,Independientemulti-linkBarraestabilizadora
1207,Independientemulti-linkBarraestabilizadora,Independientemulti-linkBarraestabilizadora
1208,Independientemulti-linkBarraestabilizadora,Independientemulti-linkBarraestabilizadora
1209,Independientemulti-linkBarraestabilizadora,Independientemulti-linkBarraestabilizadora
1210,Independientemulti-linkBarraestabilizadora,Independientemulti-linkBarraestabilizadora
1211,Independientemulti-linkBarraestabilizadora,Independientemulti-linkBarraestabilizadora
1212,Independientemulti-linkBarraestabilizadora,Independientemulti-linkBarraestabilizadora
1213,Independientemulti-linkBarraestabilizadora,Independientemulti-linkBarraestabilizadora
1214,Independientemulti-linkBarraestabilizadora,Independientemulti-linkBarraestabilizadora
1215,Independientemulti-linkBarraestabilizadora,Independientemulti-linkBarraestabilizadora
1216,Independientemulti-linkBarraestabilizadora,Independientemulti-linkBarraestabilizadora
1217,Independientemulti-linkBarraestabilizadora,Independientemulti-linkBarraestabilizadora
1218,Independientemulti-linkBarraestabilizadora,Independientemulti-linkBarraestabilizadora
1219,Independientemulti-linkBarraestabilizadora,Independientemulti-linkBarraestabilizadora
1220,Independientemulti-linkBarraestabilizadora,Independientemulti-linkBarraestabilizadora
1221,Independientemulti-linkBarraestabilizadora,Independientemulti-linkBarraestabilizadora
1222,Independientemulti-linkBarraestabilizadora,Independientemulti-linkBarraestabilizadora
1223,Independientemulti-linkBarraestabilizadora,Independientemulti-linkBarraestabilizadora
1224,Independientemulti-linkBarraestabilizadora,Independientemulti-linkBarraestabilizadora
1225,Independientemulti-linkBarraestabilizadora,Independientemulti-linkBarraestabilizadora
1226,Independientemulti-linkBarraestabilizadora,Independientemulti-linkBarraestabilizadora
1227,Independientemulti-linkBarraestabilizadora,Independientemulti-linkBarraestabilizadora
1228,Independientemulti-linkBarraestabilizadora,Independientemulti-linkBarraestabilizadora
1229,Independientemulti-linkBarraestabilizadora,Independientemulti-linkBarraestabilizadora
1230,Independientemulti-linkBarraestabilizadora,Independientemulti-linkBarraestabilizadora
1231,Independientemulti-linkBarraestabilizadora,Independientemulti-linkBarraestabilizadora
1232,Independientemulti-linkBarraestabilizadora,Independientemulti-linkBarraestabilizadora
1233,Independientemulti-linkBarraestabilizadora,Independientemulti-linkBarraestabilizadora
1234,Independientemulti-linkBarraestabilizadora,Independientemulti-linkBarraestabilizadora
1235,Independientemulti-linkBarraestabilizadora,Independientemulti-linkBarraestabilizadora
1236,Independientemulti-linkBarraestabilizadora,Independientemulti-linkBarraestabilizadora
1237,Independientemulti-linkBarraestabilizadora,Independientemulti-linkBarraestabilizadora
1238,Independientemulti-linklaprimaveraBarraestabilizadora,Independientemulti-linkBarraestabilizadora
1239,Independientemulti-linkBarraestabilizadora,Independientemulti-linkBarraestabilizadora
1240,Independientemulti-linklaprimaveraBarraestabilizadora,Independientemulti-linkBarraestabilizadora
1241,Independientemulti-linkBarraestabilizadora,Independientemulti-linkBarraestabilizadora
1242,Independientemulti-linkBarraestabilizadora,Independientemulti-linkBarraestabilizadora
1243,Independientemulti-linkBarraestabilizadora,Independientemulti-linkBarraestabilizadora
1244,Independientemulti-linkBarraestabilizadora,Independientemulti-linkBarraestabilizadora
1245,Independientemulti-linklaprimaveraBarraestabilizadora,Independientemulti-linkBarraestabilizadora
1246,Independientemulti-linklaprimaveraBarraestabilizadora,Independientemulti-linkBarraestabilizadora
1247,Independientemulti-linkBarraestabilizadora,Independientemulti-linkBarraestabilizadora
1248,Independientemulti-linkBarraestabilizadora,Independientemulti-linkBarraestabilizadora
1249,Independientemulti-linkBarraestabilizadora,Independientemulti-linkBarraestabilizadora
1250,Independientemulti-linkBarraestabilizadora,Independientemulti-linkBarraestabilizadora
1251,Independientemulti-linkBarraestabilizadora,Independientemulti-linkBarraestabilizadora
1252,Independientemulti-linkBarraestabilizadora,Independientemulti-linkBarraestabilizadora
1253,Independientemulti-linkBarraestabilizadora,Independientemulti-linkBarraestabilizadora
1254,Independientemulti-linkBarraestabilizadora,Independientemulti-linkBarraestabilizadora
1255,Independientemulti-linkBarraestabilizadora,Independientemulti-linkBarraestabilizadora
1256,Independientemulti-linkBarraestabilizadora,Independientemulti-linkBarraestabilizadora
1257,Independientemulti-linkBarraestabilizadora,Independientemulti-linkBarraestabilizadora
1258,Independientemulti-linkBarraestabilizadora,Independientemulti-linkBarraestabilizadora
1259,Independientemulti-linkBarraestabilizadora,Independientemulti-linkBarraestabilizadora
1260,Independientemulti-linkBarraestabilizadora,Independientemulti-linkBarraestabilizadora
1261,Independientemulti-linkBarraestabilizadora,Independientemulti-linkBarraestabilizadora
1262,Independientemulti-linkBarraestabilizadora,Independientemulti-linkBarraestabilizadora
1263,Independientemulti-linkBarraestabilizadora,Independientemulti-linkBarraestabilizadora
1264,Independientemulti-linkBarraestabilizadora,Independientemulti-linkBarraestabilizadora
1265,Independientemulti-linkBarraestabilizadora,Independientemulti-linkBarraestabilizadora
1266,Independientemulti-linkBarraestabilizadora,Independientemulti-linkBarraestabilizadora
1267,Independientemulti-linkBarraestabilizadora,Independientemulti-linkBarraestabilizadora
1268,Independientemulti-linkBarraestabilizadora,Independientemulti-linkBarraestabilizadora
1269,Independientemulti-linkBarraestabilizadora,Independientemulti-linkBarraestabilizadora
1270,Independientemulti-linkBarraestabilizadora,Independientemulti-linkBarraestabilizadora
1271,Independientemulti-linkBarraestabilizadora,Independientemulti-linkBarraestabilizadora
1272,Independientemulti-linkBarraestabilizadora,Independientemulti-linkBarraestabilizadora
1273,Independientemulti-linkBarraestabilizadora,Independientemulti-linkBarraestabilizadora
1274,Independientemulti-linkBarraestabilizadora,Independientemulti-linkBarraestabilizadora
1275,Independientemulti-linkBarraestabilizadora,Independientemulti-linkBarraestabilizadora
1276,Independientemulti-linkBarraestabilizadora,Independientemulti-linkBarraestabilizadora
1277,Independientemulti-linkBarraestabilizadora,Independientemulti-linkBarraestabilizadora
1278,Independientemulti-linkBarraestabilizadora,Independientemulti-linkBarraestabilizadora
1279,Independientemulti-linkBarraestabilizadora,Independientemulti-linkBarraestabilizadora
1280,Independientemulti-linkBarraestabilizadora,Independientemulti-linkBarraestabilizadora
1281,Independientemulti-linkBarraestabilizadora,Independientemulti-linkBarraestabilizadora
1282,Independientemulti-linkBarraestabilizadora,Independientemulti-linkBarraestabilizadora
1283,Independientemulti-linkBarraestabilizadora,Independientemulti-linkBarraestabilizadora
1284,Independientemulti-linkBarraestabilizadora,Independientemulti-linkBarraestabilizadora
1285,Independientemulti-linkBarraestabilizadora,Independientemulti-linkBarraestabilizadora
1286,Independientemulti-linkBarraestabilizadora,Independientemulti-linkBarraestabilizadora
1287,Independientemulti-linkBarraestabilizadora,Independientemulti-linkBarraestabilizadora
1288,Independientemulti-linkBarraestabilizadora,Independientemulti-linkBarraestabilizadora
1289,Independientemulti-linkBarraestabilizadora,Independientemulti-linkBarraestabilizadora
1290,Independientemulti-linkBarraestabilizadora,Independientemulti-linkBarraestabilizadora
1291,Independientemulti-linkBarraestabilizadora,Independientemulti-linkBarraestabilizadora
1292,Independientemulti-linkBarraestabilizadora,Independientemulti-linkBarraestabilizadora
1293,Independientemulti-linkBarraestabilizadora,Independientemulti-linkBarraestabilizadora
1294,Independientemulti-linkBarraestabilizadora,Independientemulti-linkBarraestabilizadora
1295,Independientemulti-linkBarraestabilizadora,Independientemulti-linkBarraestabilizadora
1296,Independientemulti-linkBarraestabilizadora,Independientemulti-linkBarraestabilizadora
1297,Independientemulti-linkBarraestabilizadora,Independientemulti-linkBarraestabilizadora
1298,Independientemulti-linkBarraestabilizadora,Independientemulti-linkBarraestabilizadora
1299,Independientemulti-linkBarraestabilizadora,Independientemulti-linkBarraestabilizadora
1300,Independientemulti-linkBarraestabilizadora,Independientemulti-linkBarraestabilizadora
1301,Independientemulti-linkBarraestabilizadora,Independientemulti-linkBarraestabilizadora
1302,Independientemulti-linkBarraestabilizadora,Independientemulti-linkBarraestabilizadora
1303,Independientemulti-linkBarraestabilizadora,Independientemulti-linkBarraestabilizadora
1304,Independientemulti-linkBarraestabilizadora,Independientemulti-linkBarraestabilizadora
1305,Independientemulti-linklaprimaveraBarraestabilizadora,Independientemulti-linkBarraestabilizadora
1306,Independientemulti-linkBarraestabilizadora,Independientemulti-linkBarraestabilizadora
1307,Independientemulti-linkBarraestabilizadora,Independientemulti-linkBarraestabilizadora
1308,Independientemulti-linkBarraestabilizadora,Independientemulti-linkBarraestabilizadora
1309,Independientemulti-linkBarraestabilizadora,Independientemulti-linkBarraestabilizadora
1310,Independientemulti-linkBarraestabilizadora,Independientemulti-linkBarraestabilizadora
1311,Independientemulti-linkBarraestabilizadora,Independientemulti-linkBarraestabilizadora
1312,Independientemulti-linkBarraestabilizadora,Independientemulti-linkBarraestabilizadora
1313,Independientemulti-linkBarraestabilizadora,Independientemulti-linkBarraestabilizadora
1314,Independientemulti-linkBarraestabilizadora,Independientemulti-linkBarraestabilizadora
1315,Independientemulti-linkBarraestabilizadora,Independientemulti-linkBarraestabilizadora
1316,Independientemulti-linkBarraestabilizadora,Independientemulti-linkBarraestabilizadora
1317,Independientemulti-linkBarraestabilizadora,Independientemulti-linkBarraestabilizadora
1318,Independientemulti-linkBarraestabilizadora,Independientemulti-linkBarraestabilizadora
1319,Independientemulti-linkBarraestabilizadora,Independientemulti-linkBarraestabilizadora
1320,Independientemulti-linkBarraestabilizadora,Independientemulti-linkBarraestabilizadora
1321,Independientemulti-linkBarraestabilizadora,Independientemulti-linkBarraestabilizadora
1322,Independientemulti-linkBarraestabilizadora,Independientemulti-linkBarraestabilizadora
1323,Independientemulti-linkBarraestabilizadora,Independientemulti-linkBarraestabilizadora
1324,Independientemulti-linkBarraestabilizadora,Independientemulti-linkBarraestabilizadora
1325,Independientemulti-linkBarraestabilizadora,Independientemulti-linkBarraestabilizadora
1326,Independientemulti-linkBarraestabilizadora,Independientemulti-linkBarraestabilizadora
1327,Independientemulti-linkBarraestabilizadora,Independientemulti-linkBarraestabilizadora
1328,Independientemulti-linkBarraestabilizadora,Independientemulti-linkBarraestabilizadora
1329,Independientemulti-linkBarraestabilizadora,Independientemulti-linkBarraestabilizadora
1330,Independientemulti-linkBarraestabilizadora,Independientemulti-linkBarraestabilizadora
1331,Independientemulti-linkBarraestabilizadora,Independientemulti-linkBarraestabilizadora
1332,Independientemulti-linkBarraestabilizadora,Independientemulti-linkBarraestabilizadora
1333,Independientemulti-linkBarraestabilizadora,Independientemulti-linkBarraestabilizadora
1334,Independientemulti-linkBarraestabilizadora,Independientemulti-linkBarraestabilizadora
1335,Independientemulti-linkBarraestabilizadora,Independientemulti-linkBarraestabilizadora
1336,Independientemulti-linkBarraestabilizadora,Independientemulti-linkBarraestabilizadora
1337,Independientemulti-linkBarraestabilizadora,Independientemulti-linkBarraestabilizadora
1338,Independientemulti-linkBarraestabilizadora,Independientemulti-linkBarraestabilizadora
1339,Independientemulti-linkBarraestabilizadora,Independientemulti-linkBarraestabilizadora
1340,Independientemulti-linkBarraestabilizadora,Independientemulti-linkBarraestabilizadora
1341,Independientemulti-linkBarraestabilizadora,Independientemulti-linkBarraestabilizadora
1342,Independientemulti-linkBarraestabilizadora,Independientemulti-linkBarraestabilizadora
1343,Independientemulti-linkBarraestabilizadora,Independientemulti-linkBarraestabilizadora
1344,Independientemulti-linkBarraestabilizadora,Independientemulti-linkBarraestabilizadora
1345,Independientemulti-linkBarraestabilizadora,Independientemulti-linkBarraestabilizadora
1346,Independientemulti-linkBarraestabilizadora,Independientemulti-linkBarraestabilizadora
1347,Independientemulti-linkBarraestabilizadora,Independientemulti-linkBarraestabilizadora
1348,Independientemulti-linkBarraestabilizadora,Independientemulti-linkBarraestabilizadora
1349,Independientemulti-linkBarraestabilizadora,Independientemulti-linkBarraestabilizadora
1350,Independientemulti-linkBarraestabilizadora,Independientemulti-linkBarraestabilizadora
1351,Independientemulti-linkBarraestabilizadora,Independientemulti-linkBarraestabilizadora
1352,Independientemulti-linkBarraestabilizadora,Independientemulti-linkBarraestabilizadora
1353,Independientemulti-linkBarraestabilizadora,Independientemulti-linkBarraestabilizadora
1354,Independientemulti-linkBarraestabilizadora,Independientemulti-linkBarraestabilizadora
1355,Independientemulti-linkBarraestabilizadora,Independientemulti-linkBarraestabilizadora
1356,Independientemulti-linkBarraestabilizadora,Independientemulti-linkBarraestabilizadora
1357,Independientemulti-linkBarraestabilizadora,Independientemulti-linkBarraestabilizadora
1358,Independientemulti-linkBarraestabilizadora,Independientemulti-linkBarraestabilizadora
1359,Independientemulti-linkBarraestabilizadora,Independientemulti-linkBarraestabilizadora
1360,Independientemulti-linkBarraestabilizadora,Independientemulti-linkBarraestabilizadora
1361,Independientemulti-linkBarraestabilizadora,Independientemulti-linkBarraestabilizadora
1362,Independientemulti-linkBarraestabilizadora,Independientemulti-linkBarraestabilizadora
1363,Independientemulti-linkBarraestabilizadora,Independientemulti-linkBarraestabilizadora
1364,Independientemulti-linkBarraestabilizadora,Independientemulti-linkBarraestabilizadora
1365,Independientemulti-linkBarraestabilizadora,Independientemulti-linkBarraestabilizadora
1366,Independientemulti-linkBarraestabilizadora,Independientemulti-linkBarraestabilizadora
1367,Independientemulti-linkBarraestabilizadora,Independientemulti-linkBarraestabilizadora
1368,Independientemulti-linkBarraestabilizadora,Independientemulti-linkBarraestabilizadora
1369,Independientemulti-linkBarraestabilizadora,Independientemulti-linkBarraestabilizadora
1370,Independientemulti-linklaprimaveraBarraestabilizadora,IndependienteLapalancatrapezoidal
1371,Independientemulti-linkBarraestabilizadora,Independientemulti-linkBarraestabilizadora
1372,Independientemulti-linkBarraestabilizadora,Independientemulti-linkBarraestabilizadora
1373,Independientemulti-linkBarraestabilizadora,Independientemulti-linkBarraestabilizadora
1374,Independientemulti-linkBarraestabilizadora,Independientemulti-linkBarraestabilizadora
1375,Independientemulti-linkBarraestabilizadora,Independientemulti-linkBarraestabilizadora
1376,Independientemulti-linkBarraestabilizadora,Independientemulti-linkBarraestabilizadora
1377,Independientemulti-linkBarraestabilizadora,Independientemulti-linkBarraestabilizadora
1378,Independientemulti-linkBarraestabilizadora,Independientemulti-linkBarraestabilizadora
1379,Independientemulti-linkBarraestabilizadora,Independientemulti-linkBarraestabilizadora
1380,Independientemulti-linkBarraestabilizadora,Independientemulti-linkBarraestabilizadora
1381,Independientemulti-linkBarraestabilizadora,Independientemulti-linkBarraestabilizadora
1382,Independientemulti-linkBarraestabilizadora,Independientemulti-linkBarraestabilizadora
1383,Independientemulti-linkBarraestabilizadora,Independientemulti-linkBarraestabilizadora
1384,Independientemulti-linkBarraestabilizadora,Independientemulti-linkBarraestabilizadora
1385,Independientemulti-linkBarraestabilizadora,Independientemulti-linkBarraestabilizadora
1386,Independientemulti-linkBarraestabilizadora,Independientemulti-linkBarraestabilizadora
1387,Independientemulti-linkBarraestabilizadora,Independientemulti-linkBarraestabilizadora
1388,Independientemulti-linkBarraestabilizadora,Independientemulti-linkBarraestabilizadora
1389,Independientemulti-linkBarraestabilizadora,Independientemulti-linkBarraestabilizadora
1390,Independientemulti-linkBarraestabilizadora,Independientemulti-linkBarraestabilizadora
1391,Independientemulti-linkBarraestabilizadora,Independientemulti-linkBarraestabilizadora
1392,Independientemulti-linkBarraestabilizadora,Independientemulti-linkBarraestabilizadora
1393,Independientemulti-linkBarraestabilizadora,Independientemulti-linkBarraestabilizadora
1394,Independientemulti-linkBarraestabilizadora,Independientemulti-linkBarraestabilizadora
1395,Independientemulti-linkBarraestabilizadora,Independientemulti-linkBarraestabilizadora
1396,Independientemulti-linkBarraestabilizadora,Independientemulti-linkBarraestabilizadora
1397,Independientemulti-linkBarraestabilizadora,Independientemulti-linkBarraestabilizadora
1398,Independientemulti-linkBarraestabilizadora,Independientemulti-linkBarraestabilizadora
1399,Independientemulti-linkBarraestabilizadora,Independientemulti-linkBarraestabilizadora
1400,Independientemulti-linkBarraestabilizadora,Independientemulti-linkBarraestabilizadora
1401,Independientemulti-linkBarraestabilizadora,Independientemulti-linkBarraestabilizadora
1402,Independientemulti-linkBarraestabilizadora,Independientemulti-linkBarraestabilizadora
1403,Independientemulti-linkBarraestabilizadora,Independientemulti-linkBarraestabilizadora
1404,Independientemulti-linkBarraestabilizadora,Independientemulti-linkBarraestabilizadora
1405,Independientemulti-linkBarraestabilizadora,Independientemulti-linkBarraestabilizadora
1406,Independientemulti-linkBarraestabilizadora,Independientemulti-linkBarraestabilizadora
1407,Independientemulti-link,Independientemulti-link
1408,Independientemulti-link,Independientemulti-link
1409,Independientemulti-link,Independientemulti-link
1410,Independientemulti-link,Independientemulti-link
1411,Independientemulti-link,Independientemulti-link
1412,Independientemulti-link,Independientemulti-link
1413,Independientemulti-link,Independientemulti-link
1414,Independientemulti-link,Independientemulti-link
1415,Independientemulti-link,Independientemulti-link
1416,Independientemulti-link,Independientemulti-link
1417,Independientemulti-link,Independientemulti-link
1418,Independientemulti-link,Independientemulti-link
1419,Independientemulti-link,Independientemulti-link
1420,Independientemulti-link,Independientemulti-link
1421,Independientemulti-link,Independientemulti-link
1422,Independientemulti-link,Independientemulti-link
1423,Independientemulti-link,Independientemulti-link
1424,Independientemulti-link,Independientemulti-link
1425,Independientemulti-link,Independientemulti-link
1426,Independientemulti-link,Independientemulti-link
1427,Independientemulti-link,Independientemulti-link
1428,Independientemulti-link,Independientemulti-link
1429,Independientemulti-link,Independientemulti-link
1430,Independientemulti-link,Independientemulti-link
1431,Independientemulti-link,Independientemulti-link
1432,Independientemulti-link,Independientemulti-link
1433,Independientemulti-link,Independientemulti-link
1434,Independientemulti-link,Independientemulti-link
1435,Independientemulti-link,Independientemulti-link
1436,Independientemulti-link,Independientemulti-link
1437,Independientemulti-link,Independientemulti-link
1438,Independientemulti-link,Independientemulti-link
1439,Independientemulti-link,Independientemulti-link
1440,Independientemulti-link,Independientemulti-link
1441,Independientemulti-link,Independientemulti-link
1442,Independientemulti-link,Independientemulti-link
1443,Independientemulti-link,Independientemulti-link
1444,Independientemulti-link,Independientemulti-link
1445,Independientemulti-link,Independientemulti-link
1446,Independientemulti-link,Independientemulti-link
1447,Independientemulti-link,Independientemulti-link
1448,Independientemulti-link,Independientemulti-link
1449,Independientemulti-link,Independientemulti-link
1450,Independientemulti-link,Independientemulti-link
1451,Independientemulti-link,Independientemulti-link
1452,Independientemulti-link,Independientemulti-link
1453,Independientemulti-link,Independientemulti-link
1454,Independientemulti-link,Independientemulti-link
1455,Independientemulti-link,Independientemulti-link
1456,Independientemulti-link,Independientemulti-link
1457,Independientemulti-link,Independientemulti-link
1458,Independientemulti-link,Independientemulti-link
1459,Independientemulti-link,Independientemulti-link
1460,Independientemulti-link,Independientemulti-link
1461,Independientemulti-link,Independientemulti-link
1462,Independientemulti-link,Independientemulti-link
1463,Independientemulti-link,Independientemulti-link
1464,Independientemulti-link,Independientemulti-link
1465,Independientemulti-link,Independientemulti-link
1466,Independientemulti-link,Independientemulti-link
1467,Independientemulti-link,Independientemulti-link
1468,Independientemulti-link,Independientemulti-link
1469,Independientemulti-link,Independientemulti-link
1470,Independientemulti-link,Independientemulti-link
1471,Independientemulti-link,Independientemulti-link
1472,Independientemulti-link,Independientemulti-link
1473,Independientemulti-link,Independientemulti-link
1474,Independientemulti-link,Independientemulti-link
1475,Independientemulti-link,Independientemulti-link
1476,Independientemulti-link,Independientemulti-link
1477,Independientemulti-link,Independientemulti-link
1478,Independientemulti-link,Independientemulti-link
1479,Independientemulti-link,Independientemulti-link
1480,Independientemulti-link,Independientemulti-link
1481,Independientemulti-link,Independientemulti-link
1482,Independientemulti-link,Independientemulti-link
1483,Independientemulti-link,Independientemulti-link
1484,Independientemulti-link,Independientemulti-link
1485,Independientemulti-link,Independientemulti-link
1486,Independientemulti-link,Independientemulti-link
1487,Independientemulti-link,Independientemulti-link
1488,Independientemulti-link,Independientemulti-link
1489,Independientemulti-link,Independientemulti-link
1490,Independientemulti-link,Independientemulti-link
1491,Independientemulti-link,Independientemulti-link
1492,Independientemulti-link,Independientemulti-link
1493,Independientelaprimavera,Independientelaprimavera
1494,Independientelaprimavera,Independientelaprimavera
1495,Independientelaprimavera,Independientelaprimavera
1496,Independientelaprimavera,Independientelaprimavera
1497,Independientelaprimavera,Independientelaprimavera
1498,Independientelaprimavera,Independientelaprimavera
1499,Independientelaprimavera,Independientelaprimavera
1500,Independientelaprimavera,Independientelaprimavera
1501,Independientelaprimavera,Independientelaprimavera
1502,Independientelaprimavera,Independientelaprimavera
1503,Independientelaprimavera,Independientelaprimavera
1504,Independientelaprimavera,Independientelaprimavera
1505,Independientelaprimavera,Independientelaprimavera
1506,Independientelaprimavera,Independientelaprimavera
1507,Independientelaprimavera,Independientelaprimavera
1508,Independientelaprimavera,Independientelaprimavera
1509,Independientelaprimavera,Independientelaprimavera
1510,Independientelaprimavera,Independientelaprimavera
1511,Independientelaprimavera,Independientelaprimavera
1512,Independientelaprimavera,Independientelaprimavera
1513,Independientelaprimavera,Independientelaprimavera
1514,Independientelaprimavera,Independientelaprimavera
1515,Independientemulti-linkBarraestabilizadora,IndependienteLapalancatrapezoidal
1516,Independientemulti-linkBarraestabilizadora,IndependienteLapalancatrapezoidal
1517,Independientelaprimavera,Independientelaprimavera
1518,Independientelaprimavera,Independientelaprimavera
1519,Independientelaprimavera,Independientelaprimavera
1520,Independientelaprimavera,Independientelaprimavera
1521,Independientelaprimavera,Independientelaprimavera
1522,Independientelaprimavera,Independientelaprimavera
1523,Independientelaprimavera,Independientelaprimavera
1524,Independientelaprimavera,Independientelaprimavera
1525,Independientelaprimavera,Independientelaprimavera
1526,Independientemulti-linkBarraestabilizadora,IndependienteLapalancatrapezoidal
1527,Independientemulti-linkBarraestabilizadora,IndependienteLapalancatrapezoidal
1528,Independientemulti-linkBarraestabilizadora,IndependienteLapalancatrapezoidal
1529,Independientemulti-linkBarraestabilizadora,IndependienteLapalancatrapezoidal
1530,Independientemulti-linkBarraestabilizadora,IndependienteLapalancatrapezoidal
1531,Independientemulti-linkBarraestabilizadora,IndependienteLapalancatrapezoidal
1532,Independientemulti-linkBarraestabilizadora,IndependienteLapalancatrapezoidal
1533,Independientemulti-linkBarraestabilizadora,IndependienteLapalancatrapezoidal
1534,Independientelaprimavera,Independientelaprimavera
1535,Independientelaprimavera,Independientelaprimavera
1536,Independientelaprimavera,Independientelaprimavera
1537,Independientelaprimavera,Independientelaprimavera
1538,Independientelaprimavera,Independientelaprimavera
1539,Independientelaprimavera,Independientelaprimavera
1540,Independientelaprimavera,Independientelaprimavera
1541,Independientelaprimavera,Independientelaprimavera
1542,Independientelaprimavera,Independientelaprimavera
1543,Independientelaprimavera,Independientelaprimavera
1544,Independientemulti-link,Independientemulti-link
1545,Independientemulti-link,Independientemulti-link
1546,Independientemulti-link,Independientemulti-link
1547,Independientemulti-link,Independientemulti-link
1548,Independientemulti-link,Independientemulti-link
1549,Independientemulti-link,Independientemulti-link
1550,Independientemulti-link,Independientemulti-link
1551,Independientelaprimavera,Independientelaprimavera
1552,Independientelaprimavera,Independientelaprimavera
1553,Independientelaprimavera,Independientelaprimavera
1554,Independientelaprimavera,Independientelaprimavera
1555,Independientelaprimavera,Independientelaprimavera
1556,Independientelaprimavera,Independientelaprimavera
1557,Independientelaprimavera,Independientelaprimavera
1558,Independientelaprimavera,Independientelaprimavera
1559,Independientelaprimavera,Independientelaprimavera
1560,Independientemulti-linklaprimaveraBarraestabilizadora,IndependienteLapalancatrapezoidal
1561,Independientemulti-linklaprimaveraBarraestabilizadora,IndependienteLapalancatrapezoidal
1562,Independientemulti-linklaprimaveraBarraestabilizadora,IndependienteLapalancatrapezoidal
1563,Independientemulti-linklaprimaveraBarraestabilizadora,IndependienteLapalancatrapezoidal
1564,Independientemulti-linklaprimaveraBarraestabilizadora,IndependienteLapalancatrapezoidal
1565,Independientemulti-linklaprimaveraBarraestabilizadora,IndependienteLapalancatrapezoidal
1566,Independientemulti-linklaprimaveraBarraestabilizadora,IndependienteLapalancatrapezoidal
1567,Independientemulti-linklaprimaveraBarraestabilizadora,IndependienteLapalancatrapezoidal
1568,Independientemulti-linklaprimaveraBarraestabilizadora,IndependienteLapalancatrapezoidal
1569,Independientemulti-linklaprimaveraBarraestabilizadora,IndependienteLapalancatrapezoidal
1570,Independientemulti-linklaprimaveraBarraestabilizadora,IndependienteLapalancatrapezoidal
1571,Independientemulti-linklaprimaveraBarraestabilizadora,IndependienteLapalancatrapezoidal
1572,Independientemulti-linklaprimaveraBarraestabilizadora,IndependienteLapalancatrapezoidal
1573,Independientemulti-linklaprimaveraBarraestabilizadora,IndependienteLapalancatrapezoidal
1574,Independientemulti-linklaprimaveraBarraestabilizadora,IndependienteLapalancatrapezoidal
1575,Independientemulti-linklaprimaveraBarraestabilizadora,IndependienteLapalancatrapezoidal
1576,Independientemulti-linklaprimaveraBarraestabilizadora,IndependienteLapalancatrapezoidal
1577,Independientemulti-linklaprimaveraBarraestabilizadora,IndependienteLapalancatrapezoidal
1578,Independientemulti-linklaprimaveraBarraestabilizadora,IndependienteLapalancatrapezoidal
1579,Independientemulti-linklaprimaveraBarraestabilizadora,IndependienteLapalancatrapezoidal
1580,Independientemulti-linklaprimaveraBarraestabilizadora,IndependienteLapalancatrapezoidal
1581,Independientemulti-linklaprimaveraBarraestabilizadora,IndependienteLapalancatrapezoidal
1582,Independientemulti-linklaprimaveraBarraestabilizadora,IndependienteLapalancatrapezoidal
1583,Independientemulti-linklaprimaveraBarraestabilizadora,IndependienteLapalancatrapezoidal
1584,Independientemulti-linklaprimaveraBarraestabilizadora,IndependienteLapalancatrapezoidal
1585,Independientemulti-linklaprimaveraBarraestabilizadora,IndependienteLapalancatrapezoidal
1586,Independientemulti-linklaprimaveraBarraestabilizadora,IndependienteLapalancatrapezoidal
1587,Independientemulti-linklaprimaveraBarraestabilizadora,IndependienteLapalancatrapezoidal
1588,Independientemulti-linklaprimaveraBarraestabilizadora,IndependienteLapalancatrapezoidal
1589,Independientemulti-linklaprimaveraBarraestabilizadora,IndependienteLapalancatrapezoidal
1590,Independientemulti-linklaprimaveraBarraestabilizadora,IndependienteLapalancatrapezoidal
1591,Independientemulti-linklaprimaveraBarraestabilizadora,IndependienteLapalancatrapezoidal
1592,Independientemulti-linklaprimaveraBarraestabilizadora,IndependienteLapalancatrapezoidal
1593,Independientemulti-linklaprimaveraBarraestabilizadora,IndependienteLapalancatrapezoidal
1594,Independientemulti-linklaprimaveraBarraestabilizadora,IndependienteLapalancatrapezoidal
1595,Independientemulti-linklaprimaveraBarraestabilizadora,IndependienteLapalancatrapezoidal
1596,Independientemulti-linklaprimaveraBarraestabilizadora,IndependienteLapalancatrapezoidal
1597,Independientemulti-linklaprimaveraBarraestabilizadora,IndependienteLapalancatrapezoidal
1598,Independientemulti-linklaprimaveraBarraestabilizadora,IndependienteLapalancatrapezoidal
1599,Independientemulti-linklaprimaveraBarraestabilizadora,IndependienteLapalancatrapezoidal
1600,Independientemulti-linklaprimaveraBarraestabilizadora,IndependienteLapalancatrapezoidal
1601,Independientemulti-linklaprimaveraBarraestabilizadora,IndependienteLapalancatrapezoidal
1602,Independientemulti-linklaprimaveraBarraestabilizadora,IndependienteLapalancatrapezoidal
1603,Independientemulti-linklaprimaveraBarraestabilizadora,IndependienteLapalancatrapezoidal
1604,Independientemulti-linklaprimaveraBarraestabilizadora,IndependienteLapalancatrapezoidal
1605,Independientemulti-linklaprimaveraBarraestabilizadora,IndependienteLapalancatrapezoidal
1606,Independientemulti-linklaprimaveraBarraestabilizadora,IndependienteLapalancatrapezoidal
1607,Independientemulti-linklaprimaveraBarraestabilizadora,IndependienteLapalancatrapezoidal
1608,Independientemulti-linklaprimaveraBarraestabilizadora,Independientemulti-linkAmortiguadoreslaprimavera
1609,Independientemulti-linklaprimaveraBarraestabilizadora,Independientemulti-linkAmortiguadoreslaprimavera
1610,Independientemulti-linkBarraestabilizadora,IndependienteLapalancatrapezoidal
1611,Independientemulti-linkBarraestabilizadora,IndependienteLapalancatrapezoidal
1612,Independientemulti-linklaprimaveraBarraestabilizadora,Independientemulti-linkAmortiguadoreslaprimavera
1613,Independientemulti-linklaprimaveraBarraestabilizadora,Independientemulti-linkAmortiguadoreslaprimavera
1614,Independientemulti-linklaprimaveraBarraestabilizadora,Independientemulti-linkAmortiguadoreslaprimavera
1615,Independientemulti-linklaprimaveraBarraestabilizadora,Independientemulti-linkAmortiguadoreslaprimavera
1616,Independientemulti-linklaprimaveraBarraestabilizadora,Independientemulti-linkAmortiguadoreslaprimavera
1617,Independientemulti-linklaprimaveraBarraestabilizadora,Independientemulti-linkAmortiguadoreslaprimavera
1618,Independientemulti-linklaprimaveraBarraestabilizadora,Independientemulti-linkAmortiguadoreslaprimavera
1619,Independientemulti-linklaprimaveraBarraestabilizadora,Independientemulti-linkAmortiguadoreslaprimavera
1620,Independientemulti-linklaprimaveraBarraestabilizadora,Independientemulti-linkAmortiguadoreslaprimavera
1621,Independientemulti-linkBarraestabilizadora,IndependienteLapalancatrapezoidal
1622,Independientemulti-linkBarraestabilizadora,IndependienteLapalancatrapezoidal
1623,Independientemulti-linklaprimaveraBarraestabilizadora,Independientemulti-linkAmortiguadoreslaprimavera
1624,Independientemulti-linkBarraestabilizadora,IndependienteLapalancatrapezoidal
1625,Independientemulti-linkBarraestabilizadora,IndependienteLapalancatrapezoidal
1626,Independientemulti-linklaprimaveraBarraestabilizadora,Independientemulti-linkAmortiguadoreslaprimavera
1627,Independientemulti-linkBarraestabilizadora,IndependienteLapalancatrapezoidal
1628,Independientemulti-linkBarraestabilizadora,IndependienteLapalancatrapezoidal
1629,Independientemulti-linklaprimaveraBarraestabilizadora,Independientemulti-linkAmortiguadoreslaprimavera
1630,Independientemulti-linklaprimaveraBarraestabilizadora,Independientemulti-linkAmortiguadoreslaprimavera
1631,Independientemulti-linkBarraestabilizadora,IndependienteLapalancatrapezoidal
1632,Independientemulti-linkBarraestabilizadora,IndependienteLapalancatrapezoidal
1633,Independientemulti-linkBarraestabilizadora,IndependienteLapalancatrapezoidal
1634,Independientelaprimavera,Independientelaprimavera
1635,Independientemulti-linkBarraestabilizadora,IndependienteLapalancatrapezoidal
1636,Independientelaprimavera,Independientelaprimavera
1637,Independientemulti-linklaprimaveraBarraestabilizadora,Independientemulti-linkAmortiguadoreslaprimavera
1638,Independientemulti-linklaprimaveraBarraestabilizadora,Independientemulti-linkAmortiguadoreslaprimavera
1639,Independientemulti-linklaprimaveraBarraestabilizadora,Independientemulti-linkAmortiguadoreslaprimavera
1640,Independientemulti-linklaprimaveraBarraestabilizadora,Independientemulti-linkAmortiguadoreslaprimavera
1641,Independientemulti-linklaprimaveraBarraestabilizadora,Independientemulti-linkAmortiguadoreslaprimavera
1642,Independientemulti-linklaprimaveraBarraestabilizadora,Independientemulti-linkAmortiguadoreslaprimavera
1643,Independientemulti-linklaprimaveraBarraestabilizadora,Independientemulti-linkAmortiguadoreslaprimavera
1644,Independientemulti-linklaprimaveraBarraestabilizadora,Independientemulti-linkAmortiguadoreslaprimavera
1645,Independientemulti-linklaprimaveraBarraestabilizadora,Independientemulti-linkAmortiguadoreslaprimavera
1646,Independientemulti-linklaprimaveraBarraestabilizadora,Independientemulti-linkAmortiguadoreslaprimavera
1647,Independientemulti-linkBarraestabilizadora,IndependienteLapalancatrapezoidal
1648,Independientelaprimavera,Independientelaprimavera
1649,Independientemulti-linklaprimaveraBarraestabilizadora,Independientemulti-linkAmortiguadoreslaprimavera
1650,Independientemulti-linkBarraestabilizadora,IndependienteLapalancatrapezoidal
1651,Independientemulti-linklaprimaveraBarraestabilizadora,Independientemulti-linkAmortiguadoreslaprimavera
1652,Independientemulti-linkBarraestabilizadora,IndependienteLapalancatrapezoidal
1653,Independientelaprimavera,Independientelaprimavera
1654,Independientelaprimavera,Independientelaprimavera
1655,Independientelaprimavera,Independientelaprimavera
1656,Independientemulti-linklaprimaveraBarraestabilizadora,Independientemulti-linkAmortiguadoreslaprimavera
1657,Independientemulti-linkBarraestabilizadora,IndependienteLapalancatrapezoidal
1658,Independientemulti-linklaprimaveraBarraestabilizadora,Independientemulti-linkAmortiguadoreslaprimavera
1659,Independientemulti-linklaprimaveraBarraestabilizadora,Independientemulti-linkAmortiguadoreslaprimavera
1660,Independientemulti-linklaprimaveraBarraestabilizadora,Independientemulti-linkAmortiguadoreslaprimavera
1661,Independientemulti-linklaprimaveraBarraestabilizadora,Independientemulti-linkAmortiguadoreslaprimavera
1662,Independientemulti-linkBarraestabilizadora,IndependienteLapalancatrapezoidal
1663,Independientemulti-linkBarraestabilizadora,IndependienteLapalancatrapezoidal
1664,Independientemulti-linkBarraestabilizadora,IndependienteLapalancatrapezoidal
1665,Independientemulti-linkBarraestabilizadora,IndependienteLapalancatrapezoidal
1666,Independientemulti-link,Independientemulti-link
1667,Independientemulti-linkBarraestabilizadora,IndependienteLapalancatrapezoidal
1668,Independientemulti-linkBarraestabilizadora,IndependienteLapalancatrapezoidal
1669,Independientemulti-link,Independientemulti-link
1670,Independientemulti-linklaprimaveraBarraestabilizadora,IndependienteLapalancatrapezoidal
1671,Independientemulti-linklaprimaveraBarraestabilizadora,IndependienteLapalancatrapezoidal
1672,Independientemulti-linklaprimaveraBarraestabilizadora,IndependienteLapalancatrapezoidal
1673,Independientemulti-linklaprimaveraBarraestabilizadora,IndependienteLapalancatrapezoidal
1674,Independientemulti-linklaprimaveraBarraestabilizadora,IndependienteLapalancatrapezoidal
1675,Independientemulti-linklaprimaveraBarraestabilizadora,IndependienteLapalancatrapezoidal
1676,Independientemulti-linklaprimaveraBarraestabilizadora,IndependienteLapalancatrapezoidal
1677,Independientemulti-linklaprimaveraBarraestabilizadora,IndependienteLapalancatrapezoidal
1678,Independientemulti-linklaprimaveraBarraestabilizadora,IndependienteLapalancatrapezoidal
1679,Independientemulti-linklaprimaveraBarraestabilizadora,IndependienteLapalancatrapezoidal
1680,Independientemulti-linklaprimaveraBarraestabilizadora,IndependienteLapalancatrapezoidal
1681,Independientemulti-linkBarraestabilizadora,IndependienteLapalancatrapezoidal
1682,Independientemulti-linkBarraestabilizadora,IndependienteLapalancatrapezoidal
1683,Independientemulti-linklaprimaveraBarraestabilizadora,IndependienteLapalancatrapezoidal
1684,Independientemulti-linkBarraestabilizadora,IndependienteLapalancatrapezoidal
1685,Independientemulti-linkBarraestabilizadora,IndependienteLapalancatrapezoidal
1686,Independientemulti-linklaprimaveraBarraestabilizadora,IndependienteLapalancatrapezoidal
1687,Independientemulti-linkBarraestabilizadora,IndependienteLapalancatrapezoidal
1688,Independientemulti-linkBarraestabilizadora,IndependienteLapalancatrapezoidal
1689,Independientemulti-linklaprimaveraBarraestabilizadora,IndependienteLapalancatrapezoidal
1690,Independientemulti-linkBarraestabilizadora,IndependienteLapalancatrapezoidal
1691,Independientemulti-linkBarraestabilizadora,IndependienteLapalancatrapezoidal
1692,Independientemulti-linklaprimaveraBarraestabilizadora,IndependienteLapalancatrapezoidal
1693,Independientemulti-linklaprimaveraBarraestabilizadora,IndependienteLapalancatrapezoidal
1694,Independientemulti-linklaprimaveraBarraestabilizadora,IndependienteLapalancatrapezoidal
1695,Independientemulti-linklaprimaveraBarraestabilizadora,IndependienteLapalancatrapezoidal
1696,Independientemulti-linkBarraestabilizadora,IndependienteLapalancatrapezoidal
1697,Independientemulti-linkBarraestabilizadora,IndependienteLapalancatrapezoidal
1698,multi-linklaprimaveraBarraestabilizadora,TorsiónEnelbrazoderemolqueAmortiguadores
1699,multi-linklaprimaveraBarraestabilizadora,TorsiónEnelbrazoderemolqueAmortiguadores
1700,multi-linklaprimaveraBarraestabilizadora,TorsiónEnelbrazoderemolqueAmortiguadores
1701,multi-linklaprimaveraBarraestabilizadora,TorsiónEnelbrazoderemolqueAmortiguadores
1702,multi-linklaprimaveraBarraestabilizadora,IndependienteDoblebrazooscilanteAmortiguadoresBarraestabilizadora
1703,multi-linklaprimaveraBarraestabilizadora,TorsiónEnelbrazoderemolqueAmortiguadores
1704,multi-linklaprimaveraBarraestabilizadora,TorsiónEnelbrazoderemolqueAmortiguadores
1705,multi-linklaprimaveraBarraestabilizadora,TorsiónEnelbrazoderemolqueAmortiguadores
1706,multi-linklaprimaveraBarraestabilizadora,TorsiónEnelbrazoderemolqueAmortiguadores
1707,multi-linklaprimaveraBarraestabilizadora,TorsiónEnelbrazoderemolqueAmortiguadores
1708,multi-linklaprimaveraBarraestabilizadora,TorsiónEnelbrazoderemolqueAmortiguadores
1709,multi-linklaprimaveraBarraestabilizadora,TorsiónEnelbrazoderemolqueAmortiguadores
1710,multi-linklaprimaveraBarraestabilizadora,TorsiónEnelbrazoderemolqueAmortiguadores
1711,multi-linklaprimaveraBarraestabilizadora,IndependienteDoblebrazooscilanteAmortiguadoresBarraestabilizadora
1712,multi-linklaprimaveraBarraestabilizadora,TorsiónEnelbrazoderemolqueAmortiguadores
1713,multi-linklaprimaveraBarraestabilizadora,IndependienteDoblebrazooscilanteAmortiguadoresBarraestabilizadora
1714,multi-linklaprimaveraBarraestabilizadora,TorsiónEnelbrazoderemolqueAmortiguadores
1715,multi-linklaprimaveraBarraestabilizadora,TorsiónEnelbrazoderemolqueAmortiguadores
1716,multi-linklaprimaveraBarraestabilizadora,IndependienteDoblebrazooscilanteAmortiguadoresBarraestabilizadora
1717,multi-linklaprimaveraBarraestabilizadora,TorsiónEnelbrazoderemolqueAmortiguadores
1718,multi-linklaprimaveraBarraestabilizadora,TorsiónEnelbrazoderemolqueAmortiguadores
1719,multi-linklaprimaveraBarraestabilizadora,TorsiónEnelbrazoderemolqueAmortiguadores
1720,multi-linklaprimaveraBarraestabilizadora,IndependienteDoblebrazooscilanteAmortiguadoresBarraestabilizadora
1721,multi-linklaprimaveraBarraestabilizadora,IndependienteDoblebrazooscilanteAmortiguadoresBarraestabilizadora
1722,multi-linklaprimaveraBarraestabilizadora,IndependienteDoblebrazooscilanteAmortiguadoresBarraestabilizadora
1723,multi-linklaprimaveraBarraestabilizadora,TorsiónEnelbrazoderemolqueAmortiguadores
1724,multi-linklaprimaveraBarraestabilizadora,IndependienteDoblebrazooscilanteAmortiguadoresBarraestabilizadora
1725,multi-linklaprimaveraBarraestabilizadora,TorsiónEnelbrazoderemolqueAmortiguadores
1726,multi-linklaprimaveraBarraestabilizadora,IndependienteDoblebrazooscilanteAmortiguadoresBarraestabilizadora
1727,multi-linklaprimaveraBarraestabilizadora,TorsiónEnelbrazoderemolqueAmortiguadores
1728,multi-linklaprimaveraBarraestabilizadora,TorsiónEnelbrazoderemolqueAmortiguadores
1729,multi-linklaprimaveraBarraestabilizadora,IndependienteDoblebrazooscilanteAmortiguadoresBarraestabilizadora
1730,multi-linklaprimaveraBarraestabilizadora,IndependienteLapalancatrapezoidal
1731,multi-linklaprimaveraBarraestabilizadora,IndependienteLapalancatrapezoidal
1732,multi-linklaprimaveraBarraestabilizadora,IndependienteLapalancatrapezoidal
1733,Independientemulti-linkBarraestabilizadora,BarradetorsiónBarraestabilizadora
1734,Independientemulti-linkBarraestabilizadora,BarradetorsiónBarraestabilizadora
1735,Independientemulti-linkBarraestabilizadora,BarradetorsiónBarraestabilizadora
1736,Independientemulti-linkBarraestabilizadora,EnelbrazoderemolqueAmortiguadoresresortehelicoidalBarraestabilizadora
1737,Independientemulti-linkBarraestabilizadora,BarradetorsiónBarraestabilizadora
1738,Independientemulti-linkBarraestabilizadora,BarradetorsiónBarraestabilizadora
1739,Independientemulti-linkBarraestabilizadora,BarradetorsiónBarraestabilizadora
1740,Independientemulti-linkBarraestabilizadora,BarradetorsiónBarraestabilizadora
1741,Independientemulti-linkBarraestabilizadora,BarradetorsiónBarraestabilizadora
1742,Independientemulti-linkBarraestabilizadora,BarradetorsiónBarraestabilizadora
1743,Independientemulti-linkBarraestabilizadora,BarradetorsiónBarraestabilizadora
1744,Independientemulti-linkBarraestabilizadora,BarradetorsiónBarraestabilizadora
1745,Independientemulti-linkBarraestabilizadora,BarradetorsiónBarraestabilizadora
1746,Independientemulti-linkBarraestabilizadora,BarradetorsiónBarraestabilizadora
1747,Independientemulti-linkBarraestabilizadora,BarradetorsiónBarraestabilizadora
1748,Independientemulti-linkBarraestabilizadora,BarradetorsiónBarraestabilizadora
1749,Independientemulti-linkBarraestabilizadora,BarradetorsiónBarraestabilizadora
1750,Independientemulti-linkBarraestabilizadora,EnelbrazoderemolqueAmortiguadoresresortehelicoidalBarraestabilizadora
1751,Independientemulti-linkBarraestabilizadora,EnelbrazoderemolqueAmortiguadoresresortehelicoidalBarraestabilizadora
1752,Independientemulti-linkBarraestabilizadora,BarradetorsiónBarraestabilizadora
1753,Independientemulti-linkBarraestabilizadora,BarradetorsiónBarraestabilizadora
1754,Independientemulti-linkBarraestabilizadora,BarradetorsiónBarraestabilizadora
1755,Independientemulti-linkBarraestabilizadora,BarradetorsiónBarraestabilizadora
1756,Independientemulti-linkBarraestabilizadora,EnelbrazoderemolqueAmortiguadoresresortehelicoidalBarraestabilizadora
1757,Independientemulti-linkBarraestabilizadora,EnelbrazoderemolqueAmortiguadoresresortehelicoidalBarraestabilizadora
1758,Independientemulti-linkBarraestabilizadora,BarradetorsiónBarraestabilizadora
1759,Independientemulti-linkBarraestabilizadora,BarradetorsiónBarraestabilizadora
1760,Independientemulti-linkBarraestabilizadora,EnelbrazoderemolqueAmortiguadoresresortehelicoidalBarraestabilizadora
1761,Independientemulti-linkBarraestabilizadora,EnelbrazoderemolqueAmortiguadoresresortehelicoidalBarraestabilizadora
1762,Independientemulti-linkBarraestabilizadora,EnelbrazoderemolqueAmortiguadoresresortehelicoidalBarraestabilizadora
1763,Independientemulti-linkBarraestabilizadora,BarradetorsiónBarraestabilizadora
1764,Independientemulti-linkBarraestabilizadora,BarradetorsiónBarraestabilizadora
1765,Independientemulti-linkBarraestabilizadora,EnelbrazoderemolqueAmortiguadoresresortehelicoidalBarraestabilizadora
1766,Independientemulti-linkBarraestabilizadora,EnelbrazoderemolqueAmortiguadoresresortehelicoidalBarraestabilizadora
1767,Independientemulti-linkBarraestabilizadora,BarradetorsiónBarraestabilizadora
1768,Independientemulti-linkBarraestabilizadora,BarradetorsiónBarraestabilizadora
1769,Independientemulti-linkBarraestabilizadora,EnelbrazoderemolqueAmortiguadoresresortehelicoidalBarraestabilizadora
1770,Independientemulti-linkBarraestabilizadora,EnelbrazoderemolqueAmortiguadoresresortehelicoidalBarraestabilizadora
1771,Independientemulti-linkBarraestabilizadora,BarradetorsiónBarraestabilizadora
1772,Independientemulti-linkBarraestabilizadora,BarradetorsiónBarraestabilizadora
1773,Independientemulti-linkBarraestabilizadora,BarradetorsiónBarraestabilizadora
1774,Independientemulti-linkBarraestabilizadora,BarradetorsiónBarraestabilizadora
1775,Independientemulti-linkBarraestabilizadora,EnelbrazoderemolqueAmortiguadoresresortehelicoidalBarraestabilizadora
1776,Independientemulti-linkBarraestabilizadora,EnelbrazoderemolqueAmortiguadoresresortehelicoidalBarraestabilizadora
1777,Independientemulti-linkBarraestabilizadora,BarradetorsiónBarraestabilizadora
1778,Independientemulti-linkBarraestabilizadora,BarradetorsiónBarraestabilizadora
1779,Independientemulti-linkBarraestabilizadora,BarradetorsiónBarraestabilizadora
1780,Independientemulti-linkBarraestabilizadora,EnelbrazoderemolqueAmortiguadoresresortehelicoidalBarraestabilizadora
1781,Independientemulti-linkBarraestabilizadora,EnelbrazoderemolqueAmortiguadoresresortehelicoidalBarraestabilizadora
1782,Independientemulti-linkBarraestabilizadora,BarradetorsiónBarraestabilizadora
1783,Independientemulti-linkBarraestabilizadora,BarradetorsiónBarraestabilizadora
1784,Independientemulti-linkBarraestabilizadora,EnelbrazoderemolqueAmortiguadoresresortehelicoidalBarraestabilizadora
1785,Independientemulti-linkBarraestabilizadora,EnelbrazoderemolqueAmortiguadoresresortehelicoidalBarraestabilizadora
1786,Independientemulti-linkBarraestabilizadora,IndependienteLapalancatrapezoidal
1787,Independientemulti-linkBarraestabilizadora,IndependienteLapalancatrapezoidal
1788,Independientemulti-linkBarraestabilizadora,IndependienteLapalancatrapezoidal
1789,multi-linklaprimaveraBarraestabilizadora,TorsiónEnelbrazoderemolqueAmortiguadores
1790,multi-linklaprimaveraBarraestabilizadora,IndependienteDoblebrazooscilanteAmortiguadoresBarraestabilizadora
1791,multi-linklaprimaveraBarraestabilizadora,TorsiónEnelbrazoderemolqueAmortiguadores
1792,multi-linklaprimaveraBarraestabilizadora,TorsiónEnelbrazoderemolqueAmortiguadores
1793,multi-linklaprimaveraBarraestabilizadora,TorsiónEnelbrazoderemolqueAmortiguadores
1794,multi-linklaprimaveraBarraestabilizadora,TorsiónEnelbrazoderemolqueAmortiguadores
1795,multi-linklaprimaveraBarraestabilizadora,TorsiónEnelbrazoderemolqueAmortiguadores
1796,multi-linklaprimaveraBarraestabilizadora,TorsiónEnelbrazoderemolqueAmortiguadores
1797,multi-linklaprimaveraBarraestabilizadora,TorsiónEnelbrazoderemolqueAmortiguadores
1798,multi-linklaprimaveraBarraestabilizadora,IndependienteDoblebrazooscilanteAmortiguadoresBarraestabilizadora
1799,multi-linklaprimaveraBarraestabilizadora,TorsiónEnelbrazoderemolqueAmortiguadores
1800,multi-linklaprimaveraBarraestabilizadora,IndependienteDoblebrazooscilanteAmortiguadoresBarraestabilizadora
1801,multi-linklaprimaveraBarraestabilizadora,TorsiónEnelbrazoderemolqueAmortiguadores
1802,multi-linklaprimaveraBarraestabilizadora,TorsiónEnelbrazoderemolqueAmortiguadores
1803,multi-linklaprimaveraBarraestabilizadora,IndependienteDoblebrazooscilanteAmortiguadoresBarraestabilizadora
1804,multi-linklaprimaveraBarraestabilizadora,TorsiónEnelbrazoderemolqueAmortiguadores
1805,multi-linklaprimaveraBarraestabilizadora,TorsiónEnelbrazoderemolqueAmortiguadores
1806,multi-linklaprimaveraBarraestabilizadora,TorsiónEnelbrazoderemolqueAmortiguadores
1807,multi-linklaprimaveraBarraestabilizadora,IndependienteDoblebrazooscilanteAmortiguadoresBarraestabilizadora
1808,multi-linklaprimaveraBarraestabilizadora,IndependienteDoblebrazooscilanteAmortiguadoresBarraestabilizadora
1809,multi-linklaprimaveraBarraestabilizadora,IndependienteDoblebrazooscilanteAmortiguadoresBarraestabilizadora
1810,multi-linklaprimaveraBarraestabilizadora,TorsiónEnelbrazoderemolqueAmortiguadores
1811,multi-linklaprimaveraBarraestabilizadora,IndependienteDoblebrazooscilanteAmortiguadoresBarraestabilizadora
1812,multi-linklaprimaveraBarraestabilizadora,TorsiónEnelbrazoderemolqueAmortiguadores
1813,multi-linklaprimaveraBarraestabilizadora,IndependienteDoblebrazooscilanteAmortiguadoresBarraestabilizadora
1814,multi-linklaprimaveraBarraestabilizadora,IndependienteDoblebrazooscilanteAmortiguadoresBarraestabilizadora
1815,Independientemulti-linkBarraestabilizadora,BarradetorsiónBarraestabilizadora
1816,Independientemulti-linkBarraestabilizadora,EnelbrazoderemolqueAmortiguadoresresortehelicoidalBarraestabilizadora
1817,Independientemulti-linkBarraestabilizadora,BarradetorsiónBarraestabilizadora
1818,Independientemulti-linkBarraestabilizadora,BarradetorsiónBarraestabilizadora
1819,Independientemulti-linkBarraestabilizadora,BarradetorsiónBarraestabilizadora
1820,Independientemulti-linkBarraestabilizadora,BarradetorsiónBarraestabilizadora
1821,Independientemulti-linkBarraestabilizadora,BarradetorsiónBarraestabilizadora
1822,Independientemulti-linkBarraestabilizadora,BarradetorsiónBarraestabilizadora
1823,Independientemulti-linkBarraestabilizadora,BarradetorsiónBarraestabilizadora
1824,Independientemulti-linkBarraestabilizadora,EnelbrazoderemolqueAmortiguadoresresortehelicoidalBarraestabilizadora
1825,Independientemulti-linkBarraestabilizadora,BarradetorsiónBarraestabilizadora
1826,Independientemulti-linkBarraestabilizadora,EnelbrazoderemolqueAmortiguadoresresortehelicoidalBarraestabilizadora
1827,Independientemulti-link,Independientemulti-link
1828,Independientemulti-linkBarraestabilizadora,BarradetorsiónBarraestabilizadora
1829,Independientemulti-linkBarraestabilizadora,EnelbrazoderemolqueAmortiguadoresresortehelicoidalBarraestabilizadora
1830,Independientemulti-linkBarraestabilizadora,BarradetorsiónBarraestabilizadora
1831,Independientemulti-linkBarraestabilizadora,EnelbrazoderemolqueAmortiguadoresresortehelicoidalBarraestabilizadora
1832,Independientemulti-link,Independientemulti-link
1833,Independientemulti-linkBarraestabilizadora,BarradetorsiónBarraestabilizadora
1834,Independientemulti-linkBarraestabilizadora,BarradetorsiónBarraestabilizadora
1835,Independientemulti-linkBarraestabilizadora,BarradetorsiónBarraestabilizadora
1836,Independientemulti-linkBarraestabilizadora,EnelbrazoderemolqueAmortiguadoresresortehelicoidalBarraestabilizadora
1837,Independientemulti-linkBarraestabilizadora,EnelbrazoderemolqueAmortiguadoresresortehelicoidalBarraestabilizadora
1838,Independientemulti-linkBarraestabilizadora,EnelbrazoderemolqueAmortiguadoresresortehelicoidalBarraestabilizadora
1839,Independientemulti-linkBarraestabilizadora,BarradetorsiónBarraestabilizadora
1840,Independientemulti-linkBarraestabilizadora,EnelbrazoderemolqueAmortiguadoresresortehelicoidalBarraestabilizadora
1841,Independientemulti-linkBarraestabilizadora,BarradetorsiónBarraestabilizadora
1842,Independientemulti-linkBarraestabilizadora,EnelbrazoderemolqueAmortiguadoresresortehelicoidalBarraestabilizadora
1843,Independientemulti-linkBarraestabilizadora,EnelbrazoderemolqueAmortiguadoresresortehelicoidalBarraestabilizadora
1844,Independientemulti-linkBarraestabilizadora,EnelbrazoderemolqueAmortiguadoresresortehelicoidalBarraestabilizadora
1845,Independientemulti-linkBarraestabilizadora,EnelbrazoderemolqueAmortiguadoresresortehelicoidalBarraestabilizadora
1846,Independientemulti-linkBarraestabilizadora,EnelbrazoderemolqueAmortiguadoresresortehelicoidalBarraestabilizadora
1847,Independientemulti-linkBarraestabilizadora,EnelbrazoderemolqueAmortiguadoresresortehelicoidalBarraestabilizadora
1848,Independientemulti-linkBarraestabilizadora,EnelbrazoderemolqueAmortiguadoresresortehelicoidalBarraestabilizadora
1849,Independientemulti-linkBarraestabilizadora,EnelbrazoderemolqueAmortiguadoresresortehelicoidalBarraestabilizadora
1850,multi-linklaprimaveraBarraestabilizadora,IndependienteLapalancatrapezoidal
1851,multi-linklaprimaveraBarraestabilizadora,IndependienteLapalancatrapezoidal
1852,multi-linklaprimaveraBarraestabilizadora,IndependienteLapalancatrapezoidal
1853,multi-linklaprimaveraBarraestabilizadora,IndependienteLapalancatrapezoidal
1854,multi-linklaprimaveraBarraestabilizadora,IndependienteLapalancatrapezoidal
1855,multi-linklaprimaveraBarraestabilizadora,IndependienteLapalancatrapezoidal
1856,multi-linklaprimaveraBarraestabilizadora,IndependienteLapalancatrapezoidal
1857,multi-linklaprimaveraBarraestabilizadora,IndependienteLapalancatrapezoidal
1858,multi-linklaprimaveraBarraestabilizadora,IndependienteLapalancatrapezoidal
1859,multi-linklaprimaveraBarraestabilizadora,IndependienteLapalancatrapezoidal
1860,multi-linklaprimaveraBarraestabilizadora,IndependienteLapalancatrapezoidal
1861,multi-linklaprimaveraBarraestabilizadora,IndependienteLapalancatrapezoidal
1862,multi-linklaprimaveraBarraestabilizadora,IndependienteLapalancatrapezoidal
1863,multi-linklaprimaveraBarraestabilizadora,IndependienteLapalancatrapezoidal
1864,multi-linklaprimaveraBarraestabilizadora,IndependienteLapalancatrapezoidal
1865,multi-linklaprimaveraBarraestabilizadora,IndependienteLapalancatrapezoidal
1866,multi-linklaprimaveraBarraestabilizadora,IndependienteLapalancatrapezoidal
1867,multi-linklaprimaveraBarraestabilizadora,IndependienteLapalancatrapezoidal
1868,multi-linklaprimaveraBarraestabilizadora,IndependienteLapalancatrapezoidal
1869,Independientemulti-linkBarraestabilizadora,BarradetorsiónBarraestabilizadora
1870,Independientemulti-linkBarraestabilizadora,EnelbrazoderemolqueAmortiguadoresresortehelicoidalBarraestabilizadora
1871,Independientemulti-linkBarraestabilizadora,BarradetorsiónBarraestabilizadora
1872,multi-linklaprimaveraBarraestabilizadora,IndependienteLapalancatrapezoidal
1873,multi-linklaprimaveraBarraestabilizadora,IndependienteLapalancatrapezoidal
1874,multi-linklaprimaveraBarraestabilizadora,IndependienteLapalancatrapezoidal
1875,multi-linklaprimaveraBarraestabilizadora,IndependienteLapalancatrapezoidal
1876,Independientemulti-linkBarraestabilizadora,EnelbrazoderemolqueAmortiguadoresresortehelicoidalBarraestabilizadora
1877,multi-linklaprimaveraBarraestabilizadora,IndependienteLapalancatrapezoidal
1878,multi-linklaprimaveraBarraestabilizadora,IndependienteLapalancatrapezoidal
1879,multi-linklaprimaveraBarraestabilizadora,IndependienteLapalancatrapezoidal
1880,multi-linklaprimaveraBarraestabilizadora,IndependienteLapalancatrapezoidal
1881,multi-linklaprimaveraBarraestabilizadora,IndependienteLapalancatrapezoidal
1882,multi-linklaprimaveraBarraestabilizadora,IndependienteLapalancatrapezoidal
1883,multi-linklaprimaveraBarraestabilizadora,IndependienteLapalancatrapezoidal
1884,multi-linklaprimaveraBarraestabilizadora,IndependienteLapalancatrapezoidal
1885,multi-linklaprimaveraBarraestabilizadora,IndependienteLapalancatrapezoidal
1886,multi-linklaprimaveraBarraestabilizadora,IndependienteLapalancatrapezoidal
1887,multi-linklaprimaveraBarraestabilizadora,IndependienteLapalancatrapezoidal
1888,multi-linklaprimaveraBarraestabilizadora,IndependienteLapalancatrapezoidal
1889,multi-linklaprimaveraBarraestabilizadora,IndependienteLapalancatrapezoidal
1890,multi-linklaprimaveraBarraestabilizadora,IndependienteLapalancatrapezoidal
1891,multi-linklaprimaveraBarraestabilizadora,IndependienteLapalancatrapezoidal
1892,multi-linklaprimaveraBarraestabilizadora,IndependienteLapalancatrapezoidal
1893,multi-linklaprimaveraBarraestabilizadora,IndependienteLapalancatrapezoidal
1894,multi-linklaprimaveraBarraestabilizadora,IndependienteLapalancatrapezoidal
1895,multi-linklaprimaveraBarraestabilizadora,IndependienteLapalancatrapezoidal
1896,multi-linklaprimaveraBarraestabilizadora,IndependienteLapalancatrapezoidal
1897,multi-linklaprimaveraBarraestabilizadora,IndependienteLapalancatrapezoidal
1898,multi-linklaprimaveraBarraestabilizadora,IndependienteLapalancatrapezoidal
1899,multi-linklaprimaveraBarraestabilizadora,IndependienteLapalancatrapezoidal
1900,multi-linklaprimaveraBarraestabilizadora,IndependienteLapalancatrapezoidal
1901,multi-linklaprimaveraBarraestabilizadora,IndependienteLapalancatrapezoidal
1902,multi-linklaprimaveraBarraestabilizadora,IndependienteLapalancatrapezoidal
1903,multi-linklaprimaveraBarraestabilizadora,IndependienteLapalancatrapezoidal
1904,multi-linklaprimaveraBarraestabilizadora,IndependienteLapalancatrapezoidal
1905,multi-linklaprimaveraBarraestabilizadora,IndependienteLapalancatrapezoidal
1906,multi-linklaprimaveraBarraestabilizadora,IndependienteLapalancatrapezoidal
1907,multi-linklaprimaveraBarraestabilizadora,IndependienteLapalancatrapezoidal
1908,multi-linklaprimaveraBarraestabilizadora,IndependienteLapalancatrapezoidal
1909,multi-linklaprimaveraBarraestabilizadora,IndependienteLapalancatrapezoidal
1910,multi-linklaprimaveraBarraestabilizadora,IndependienteLapalancatrapezoidal
1911,multi-linklaprimaveraBarraestabilizadora,IndependienteLapalancatrapezoidal
1912,multi-linklaprimaveraBarraestabilizadora,IndependienteLapalancatrapezoidal
1913,multi-linklaprimaveraBarraestabilizadora,IndependienteLapalancatrapezoidal
1914,multi-linklaprimaveraBarraestabilizadora,IndependienteLapalancatrapezoidal
1915,multi-linklaprimaveraBarraestabilizadora,IndependienteLapalancatrapezoidal
1916,multi-linklaprimaveraBarraestabilizadora,IndependienteLapalancatrapezoidal
1917,multi-linklaprimaveraBarraestabilizadora,IndependienteLapalancatrapezoidal
1918,multi-linklaprimaveraBarraestabilizadora,IndependienteLapalancatrapezoidal
1919,multi-linklaprimaveraBarraestabilizadora,IndependienteLapalancatrapezoidal
1920,multi-linklaprimaveraBarraestabilizadora,IndependienteLapalancatrapezoidal
1921,multi-linklaprimaveraBarraestabilizadora,IndependienteLapalancatrapezoidal
1922,multi-linklaprimaveraBarraestabilizadora,IndependienteLapalancatrapezoidal
1923,IndependienteNeumáticomulti-linkBarraestabilizadora,NeumáticoEnelbrazoderemolqueBarraestabilizadora
1924,IndependienteNeumáticomulti-linkBarraestabilizadora,NeumáticoEnelbrazoderemolqueBarraestabilizadora
1925,IndependienteNeumáticomulti-linkBarraestabilizadora,NeumáticoEnelbrazoderemolqueBarraestabilizadora
1926,IndependienteNeumáticomulti-linkBarraestabilizadora,NeumáticoEnelbrazoderemolqueBarraestabilizadora
1927,IndependienteNeumáticomulti-linkBarraestabilizadora,NeumáticoEnelbrazoderemolqueBarraestabilizadora
1928,multi-linklaprimaveraBarraestabilizadora,IndependienteLapalancatrapezoidal
1929,multi-linklaprimaveraBarraestabilizadora,IndependienteLapalancatrapezoidal
1930,multi-linklaprimaveraBarraestabilizadora,IndependienteLapalancatrapezoidal
1931,multi-linklaprimaveraBarraestabilizadora,IndependienteLapalancatrapezoidal
1932,multi-linklaprimaveraBarraestabilizadora,IndependienteLapalancatrapezoidal
1933,multi-linklaprimaveraBarraestabilizadora,IndependienteLapalancatrapezoidal
1934,multi-linklaprimaveraBarraestabilizadora,IndependienteLapalancatrapezoidal
1935,multi-linklaprimaveraBarraestabilizadora,IndependienteLapalancatrapezoidal
1936,multi-linklaprimaveraBarraestabilizadora,IndependienteLapalancatrapezoidal
1937,multi-linklaprimaveraBarraestabilizadora,IndependienteLapalancatrapezoidal
1938,multi-linklaprimaveraBarraestabilizadora,IndependienteLapalancatrapezoidal
1939,multi-linklaprimaveraBarraestabilizadora,IndependienteLapalancatrapezoidal
1940,multi-linklaprimaveraBarraestabilizadora,IndependienteLapalancatrapezoidal
1941,multi-linklaprimaveraBarraestabilizadora,IndependienteLapalancatrapezoidal
1942,multi-linklaprimaveraBarraestabilizadora,IndependienteLapalancatrapezoidal
1943,multi-linklaprimaveraBarraestabilizadora,IndependienteLapalancatrapezoidal
1944,multi-linklaprimaveraBarraestabilizadora,IndependienteLapalancatrapezoidal
1945,multi-linklaprimaveraBarraestabilizadora,IndependienteLapalancatrapezoidal
1946,multi-linklaprimaveraBarraestabilizadora,IndependienteLapalancatrapezoidal
1947,Independientemulti-linkBarraestabilizadora,BarradetorsiónBarraestabilizadora
1948,Independientemulti-linkBarraestabilizadora,BarradetorsiónBarraestabilizadora
1949,Independientemulti-linkBarraestabilizadora,BarradetorsiónBarraestabilizadora
1950,Independientemulti-linkBarraestabilizadora,BarradetorsiónBarraestabilizadora
1951,multi-linklaprimaveraBarraestabilizadora,IndependienteLapalancatrapezoidal
1952,multi-linklaprimaveraBarraestabilizadora,IndependienteLapalancatrapezoidal
1953,Independientemulti-linkBarraestabilizadora,BarradetorsiónBarraestabilizadora
1954,Independientemulti-linkBarraestabilizadora,BarradetorsiónBarraestabilizadora
1955,Independientemulti-linkBarraestabilizadora,EnelbrazoderemolqueAmortiguadoresresortehelicoidalBarraestabilizadora
1956,Independientemulti-linkBarraestabilizadora,BarradetorsiónBarraestabilizadora
1957,Independientemulti-linkBarraestabilizadora,EnelbrazoderemolqueAmortiguadoresresortehelicoidalBarraestabilizadora
1958,Independientemulti-linkBarraestabilizadora,BarradetorsiónBarraestabilizadora
1959,Independientemulti-linkBarraestabilizadora,BarradetorsiónBarraestabilizadora
1960,Independientemulti-linkBarraestabilizadora,EnelbrazoderemolqueAmortiguadoresresortehelicoidalBarraestabilizadora
1961,Independientemulti-linkBarraestabilizadora,EnelbrazoderemolqueAmortiguadoresresortehelicoidalBarraestabilizadora
1962,multi-linklaprimaveraBarraestabilizadora,IndependienteLapalancatrapezoidal
1963,multi-linklaprimaveraBarraestabilizadora,IndependienteLapalancatrapezoidal
1964,Independientemulti-linkBarraestabilizadora,EnelbrazoderemolqueAmortiguadoresresortehelicoidalBarraestabilizadora
1965,multi-linklaprimaveraBarraestabilizadora,IndependienteLapalancatrapezoidal
1966,IndependienteNeumáticomulti-linkBarraestabilizadora,IndependienteNeumáticoDoblebrazooscilanteBarraestabilizadora
1967,IndependienteNeumáticomulti-linkBarraestabilizadora,IndependienteNeumáticoDoblebrazooscilanteBarraestabilizadora
1968,IndependienteNeumáticomulti-linkBarraestabilizadora,IndependienteNeumáticoLapalancatrapezoidalBarraestabilizadora
1969,IndependienteNeumáticomulti-linkBarraestabilizadora,IndependienteNeumáticoDoblebrazooscilanteBarraestabilizadora
1970,Neumáticomulti-linklaprimaveraBarraestabilizadora,IndependienteNeumáticoLapalancatrapezoidalBarraestabilizadora
1971,IndependienteTorsiónDoblebrazooscilanteBarraestabilizadora,IndependienteLapalancatrapezoidal
1972,multi-linklaprimaveraBarraestabilizadora,IndependienteLapalancatrapezoidal
1973,multi-linklaprimaveraBarraestabilizadora,IndependienteLapalancatrapezoidal
1974,IndependienteTorsiónDoblebrazooscilanteBarraestabilizadora,IndependienteLapalancatrapezoidal
1975,multi-linklaprimaveraBarraestabilizadora,IndependienteLapalancatrapezoidal
1976,multi-linklaprimaveraBarraestabilizadora,IndependienteLapalancatrapezoidal
1977,multi-linklaprimaveraBarraestabilizadora,IndependienteLapalancatrapezoidal
1978,multi-linklaprimaveraBarraestabilizadora,IndependienteLapalancatrapezoidal
1979,multi-linklaprimaveraBarraestabilizadora,IndependienteLapalancatrapezoidal
1980,multi-linklaprimaveraBarraestabilizadora,IndependienteLapalancatrapezoidal
1981,multi-linklaprimaveraBarraestabilizadora,IndependienteLapalancatrapezoidal
1982,multi-linklaprimaveraBarraestabilizadora,IndependienteLapalancatrapezoidal
1983,multi-linklaprimaveraBarraestabilizadora,IndependienteLapalancatrapezoidal
1984,multi-linklaprimaveraBarraestabilizadora,IndependienteLapalancatrapezoidal
1985,multi-linklaprimaveraBarraestabilizadora,IndependienteLapalancatrapezoidal
1986,multi-linklaprimaveraBarraestabilizadora,IndependienteLapalancatrapezoidal
1987,multi-linklaprimaveraBarraestabilizadora,IndependienteLapalancatrapezoidal
1988,multi-linklaprimaveraBarraestabilizadora,IndependienteLapalancatrapezoidal
1989,multi-linklaprimaveraBarraestabilizadora,IndependienteLapalancatrapezoidal
1990,multi-linklaprimaveraBarraestabilizadora,IndependienteLapalancatrapezoidal
1991,multi-linklaprimaveraBarraestabilizadora,IndependienteLapalancatrapezoidal
1992,multi-linklaprimaveraBarraestabilizadora,IndependienteLapalancatrapezoidal
1993,multi-linklaprimaveraBarraestabilizadora,IndependienteLapalancatrapezoidal
1994,multi-linklaprimaveraBarraestabilizadora,IndependienteLapalancatrapezoidal
1995,multi-linklaprimaveraBarraestabilizadora,IndependienteLapalancatrapezoidal
1996,multi-linklaprimaveraBarraestabilizadora,IndependienteLapalancatrapezoidal
1997,multi-linklaprimaveraBarraestabilizadora,IndependienteLapalancatrapezoidal
1998,multi-linklaprimaveraBarraestabilizadora,IndependienteLapalancatrapezoidal
1999,multi-linklaprimaveraBarraestabilizadora,IndependienteLapalancatrapezoidal
2000,multi-linklaprimaveraBarraestabilizadora,IndependienteLapalancatrapezoidal
2001,multi-linklaprimaveraBarraestabilizadora,IndependienteLapalancatrapezoidal
2002,multi-linklaprimaveraBarraestabilizadora,IndependienteLapalancatrapezoidal
2003,multi-linklaprimaveraBarraestabilizadora,IndependienteLapalancatrapezoidal
2004,multi-linklaprimaveraBarraestabilizadora,IndependienteLapalancatrapezoidal
2005,multi-linklaprimaveraBarraestabilizadora,IndependienteLapalancatrapezoidal
2006,multi-linklaprimaveraBarraestabilizadora,IndependienteLapalancatrapezoidal
2007,multi-linklaprimaveraBarraestabilizadora,IndependienteLapalancatrapezoidal
2008,multi-linklaprimaveraBarraestabilizadora,IndependienteLapalancatrapezoidal
2009,multi-linklaprimaveraBarraestabilizadora,IndependienteLapalancatrapezoidal
2010,IndependienteNeumáticomulti-linkEnbrazooscilanteBarraestabilizadora,IndependienteNeumáticoLapalancatrapezoidalBarraestabilizadora
2011,IndependienteNeumáticomulti-linkEnbrazooscilanteBarraestabilizadora,IndependienteNeumáticoLapalancatrapezoidalBarraestabilizadora
2012,IndependienteNeumáticomulti-linkEnbrazooscilanteBarraestabilizadora,IndependienteNeumáticoLapalancatrapezoidalBarraestabilizadora
2013,IndependienteNeumáticomulti-linkEnbrazooscilanteBarraestabilizadora,IndependienteNeumáticoLapalancatrapezoidalBarraestabilizadora
2014,IndependienteNeumáticomulti-linkEnbrazooscilanteBarraestabilizadora,IndependienteNeumáticoLapalancatrapezoidalBarraestabilizadora
2015,Independientemulti-linkEnbrazooscilanteBarraestabilizadora,IndependienteLapalancatrapezoidalBarraestabilizadora
2016,Independientemulti-linkEnbrazooscilanteBarraestabilizadora,IndependienteLapalancatrapezoidalBarraestabilizadora
2017,Independientemulti-linkEnbrazooscilanteBarraestabilizadora,IndependienteLapalancatrapezoidalBarraestabilizadora
2018,Independientemulti-linkEnbrazooscilanteBarraestabilizadora,Independientemulti-linkLapalancatrapezoidalBarraestabilizadora
2019,Independientemulti-linkEnbrazooscilanteBarraestabilizadora,IndependienteLapalancatrapezoidalBarraestabilizadora
2020,Independientemulti-linkEnbrazooscilanteBarraestabilizadora,IndependienteLapalancatrapezoidalBarraestabilizadora
2021,Independientemulti-linkEnbrazooscilanteBarraestabilizadora,IndependienteLapalancatrapezoidalBarraestabilizadora
2022,Independientemulti-linkEnbrazooscilanteBarraestabilizadora,IndependienteLapalancatrapezoidalBarraestabilizadora
2023,Independientemulti-linkEnbrazooscilanteBarraestabilizadora,IndependienteLapalancatrapezoidalBarraestabilizadora
2024,Independientemulti-linkEnbrazooscilanteBarraestabilizadora,IndependienteLapalancatrapezoidalBarraestabilizadora
2025,Independientemulti-linkEnbrazooscilanteBarraestabilizadora,IndependienteLapalancatrapezoidalBarraestabilizadora
2026,Independientemulti-linkEnbrazooscilanteBarraestabilizadora,IndependienteLapalancatrapezoidalBarraestabilizadora
2027,Independientemulti-linkEnbrazooscilanteBarraestabilizadora,IndependienteLapalancatrapezoidalBarraestabilizadora
2028,Independientemulti-linkEnbrazooscilanteBarraestabilizadora,IndependienteLapalancatrapezoidalBarraestabilizadora
2029,Independientemulti-linkEnbrazooscilanteBarraestabilizadora,IndependienteLapalancatrapezoidalBarraestabilizadora
2030,Independientemulti-linkEnbrazooscilanteBarraestabilizadora,IndependienteLapalancatrapezoidalBarraestabilizadora
2031,Independientemulti-linkEnbrazooscilanteBarraestabilizadora,IndependienteLapalancatrapezoidalBarraestabilizadora
2032,Independientemulti-linkEnbrazooscilanteBarraestabilizadora,IndependienteLapalancatrapezoidalBarraestabilizadora
2033,Independientemulti-linkEnbrazooscilanteBarraestabilizadora,IndependienteLapalancatrapezoidalBarraestabilizadora
2034,Independientemulti-linkEnbrazooscilanteBarraestabilizadora,Independientemulti-linkLapalancatrapezoidalBarraestabilizadora
2035,Independientemulti-linkEnbrazooscilanteBarraestabilizadora,IndependienteLapalancatrapezoidalBarraestabilizadora
2036,Independientemulti-linkEnbrazooscilanteBarraestabilizadora,IndependienteLapalancatrapezoidalBarraestabilizadora
2037,Independientemulti-linkEnbrazooscilanteBarraestabilizadora,IndependienteLapalancatrapezoidalBarraestabilizadora
2038,Independientemulti-linkEnbrazooscilanteBarraestabilizadora,IndependienteLapalancatrapezoidalBarraestabilizadora
2039,Independientemulti-linkEnbrazooscilanteBarraestabilizadora,IndependienteLapalancatrapezoidalBarraestabilizadora
2040,Independientemulti-linkEnbrazooscilanteBarraestabilizadora,IndependienteLapalancatrapezoidalBarraestabilizadora
2041,Independientemulti-linkEnbrazooscilanteBarraestabilizadora,IndependienteLapalancatrapezoidalBarraestabilizadora
2042,Independientemulti-linkEnbrazooscilanteBarraestabilizadora,IndependienteLapalancatrapezoidalBarraestabilizadora
2043,Independientemulti-linkEnbrazooscilanteBarraestabilizadora,IndependienteLapalancatrapezoidalBarraestabilizadora
2044,Independientemulti-linkEnbrazooscilanteBarraestabilizadora,IndependienteLapalancatrapezoidalBarraestabilizadora
2045,Independientemulti-linkEnbrazooscilanteBarraestabilizadora,IndependienteLapalancatrapezoidalBarraestabilizadora
2046,Independientemulti-linkEnbrazooscilanteBarraestabilizadora,IndependienteLapalancatrapezoidalBarraestabilizadora
2047,Independientemulti-linkEnbrazooscilanteBarraestabilizadora,IndependienteLapalancatrapezoidalBarraestabilizadora
2048,PuntalMacPhersonBarraestabilizadora,EnelbrazoderemolqueBarraPanhardAmortiguadoresresortehelicoidal
2049,PuntalMacPhersonBarraestabilizadora,EnelbrazoderemolqueBarraPanhardAmortiguadoresresortehelicoidal
2050,PuntalMacPhersonBarraestabilizadora,IndependienteLapalancatrapezoidal
2051,PuntalMacPhersonBarraestabilizadora,EnelbrazoderemolqueBarraPanhardAmortiguadoresresortehelicoidal
2052,PuntalMacPhersonBarraestabilizadora,EnelbrazoderemolqueBarraPanhardAmortiguadoresresortehelicoidal
2053,PuntalMacPhersonBarraestabilizadora,EnelbrazoderemolqueBarraPanhardAmortiguadoresresortehelicoidal
2054,PuntalMacPhersonBarraestabilizadora,EnelbrazoderemolqueBarraPanhardAmortiguadoresresortehelicoidal
2055,PuntalMacPhersonBarraestabilizadora,EnelbrazoderemolqueBarraPanhardAmortiguadoresresortehelicoidal
2056,PuntalMacPhersonBarraestabilizadora,EnelbrazoderemolqueBarraPanhardAmortiguadoresresortehelicoidal
2057,PuntalMacPhersonBarraestabilizadora,EnelbrazoderemolqueBarraPanhardAmortiguadoresresortehelicoidal
2058,PuntalMacPhersonBarraestabilizadora,EnelbrazoderemolqueBarraPanhardAmortiguadoresresortehelicoidal
2059,PuntalMacPhersonBarraestabilizadora,EnelbrazoderemolqueBarraPanhardAmortiguadoresresortehelicoidal
2060,PuntalMacPhersonBarraestabilizadora,EnelbrazoderemolqueBarraPanhardAmortiguadoresresortehelicoidal
2061,PuntalMacPhersonBarraestabilizadora,EnelbrazoderemolqueBarraPanhardAmortiguadoresresortehelicoidal
2062,PuntalMacPhersonBarraestabilizadora,EnelbrazoderemolqueBarraPanhardAmortiguadoresresortehelicoidal
2063,PuntalMacPhersonBarraestabilizadora,EnelbrazoderemolqueBarraPanhardAmortiguadoresresortehelicoidal
2064,PuntalMacPhersonBarraestabilizadora,EnelbrazoderemolqueBarraPanhardAmortiguadoresresortehelicoidal
2065,PuntalMacPhersonBarraestabilizadora,EnelbrazoderemolqueBarraPanhardAmortiguadoresresortehelicoidal
2066,PuntalMacPhersonBarraestabilizadora,EnelbrazoderemolqueBarraPanhardAmortiguadoresresortehelicoidal
2067,PuntalMacPhersonBarraestabilizadora,EnelbrazoderemolqueBarraPanhardAmortiguadoresresortehelicoidal
2068,PuntalMacPhersonBarraestabilizadora,EnelbrazoderemolqueBarraPanhardAmortiguadoresresortehelicoidal
2069,PuntalMacPhersonBarraestabilizadora,EnelbrazoderemolqueBarraPanhardAmortiguadoresresortehelicoidal
2070,PuntalMacPhersonBarraestabilizadora,IndependienteLapalancatrapezoidal
2071,PuntalMacPhersonBarraestabilizadora,EnelbrazoderemolqueBarraPanhardAmortiguadoresresortehelicoidal
2072,PuntalMacPhersonBarraestabilizadora,IndependienteLapalancatrapezoidal
2073,PuntalMacPhersonBarraestabilizadora,EnelbrazoderemolqueBarraPanhardAmortiguadoresresortehelicoidal
2074,PuntalMacPhersonBarraestabilizadora,IndependienteLapalancatrapezoidal
2075,PuntalMacPhersonBarraestabilizadora,EnelbrazoderemolqueBarraPanhardAmortiguadoresresortehelicoidal
2076,PuntalMacPhersonBarraestabilizadora,EnelbrazoderemolqueBarraPanhardAmortiguadoresresortehelicoidal
2077,PuntalMacPhersonBarraestabilizadora,IndependienteLapalancatrapezoidal
2078,PuntalMacPhersonBarraestabilizadora,IndependienteLapalancatrapezoidal
2079,PuntalMacPhersonBarraestabilizadora,EnelbrazoderemolqueBarraPanhardAmortiguadoresresortehelicoidal
2080,PuntalMacPhersonBarraestabilizadora,EnelbrazoderemolqueBarraPanhardAmortiguadoresresortehelicoidal
2081,PuntalMacPhersonBarraestabilizadora,IndependienteLapalancatrapezoidal
2082,PuntalMacPhersonBarraestabilizadora,IndependienteLapalancatrapezoidal
2083,PuntalMacPhersonBarraestabilizadora,EnelbrazoderemolqueBarraPanhardAmortiguadoresresortehelicoidal
2084,PuntalMacPhersonBarraestabilizadora,EnelbrazoderemolqueBarraPanhardAmortiguadoresresortehelicoidal
2085,PuntalMacPhersonBarraestabilizadora,IndependienteLapalancatrapezoidal
2086,multi-linklaprimaveraBarraestabilizadora,TorsiónEnelbrazoderemolqueAmortiguadores
2087,multi-linklaprimaveraBarraestabilizadora,IndependienteDoblebrazooscilanteAmortiguadoresBarraestabilizadora
2088,multi-linklaprimaveraBarraestabilizadora,TorsiónEnelbrazoderemolqueAmortiguadores
2089,PuntalMacPhersonBarraestabilizadora,EnelbrazoderemolqueBarraPanhardAmortiguadoresresortehelicoidal
2090,PuntalMacPhersonBarraestabilizadora,EnelbrazoderemolqueBarraPanhardAmortiguadoresresortehelicoidal
2091,PuntalMacPhersonBarraestabilizadora,EnelbrazoderemolqueBarraPanhardAmortiguadoresresortehelicoidal
2092,PuntalMacPhersonBarraestabilizadora,EnelbrazoderemolqueBarraPanhardAmortiguadoresresortehelicoidal
2093,PuntalMacPhersonBarraestabilizadora,EnelbrazoderemolqueBarraPanhardAmortiguadoresresortehelicoidal
2094,PuntalMacPhersonBarraestabilizadora,EnelbrazoderemolqueBarraPanhardAmortiguadoresresortehelicoidal
2095,PuntalMacPhersonBarraestabilizadora,EnelbrazoderemolqueBarraPanhardAmortiguadoresresortehelicoidal
2096,PuntalMacPhersonBarraestabilizadora,EnelbrazoderemolqueBarraPanhardAmortiguadoresresortehelicoidal
2097,PuntalMacPhersonBarraestabilizadora,EnelbrazoderemolqueBarraPanhardAmortiguadoresresortehelicoidal
2098,PuntalMacPhersonBarraestabilizadora,EnelbrazoderemolqueBarraPanhardAmortiguadoresresortehelicoidal
2099,PuntalMacPhersonBarraestabilizadora,EnelbrazoderemolqueBarraPanhardAmortiguadoresresortehelicoidal
2100,PuntalMacPhersonBarraestabilizadora,EnelbrazoderemolqueBarraPanhardAmortiguadoresresortehelicoidal
2101,PuntalMacPhersonBarraestabilizadora,EnelbrazoderemolqueBarraPanhardAmortiguadoresresortehelicoidal
2102,PuntalMacPhersonBarraestabilizadora,EnelbrazoderemolqueBarraPanhardAmortiguadoresresortehelicoidal
2103,multi-linklaprimaveraBarraestabilizadora,TorsiónEnelbrazoderemolqueAmortiguadores
2104,multi-linklaprimaveraBarraestabilizadora,DoblebrazooscilanteBarraestabilizadora
2105,multi-linklaprimaveraBarraestabilizadora,TorsiónEnelbrazoderemolqueAmortiguadores
2106,multi-linklaprimaveraBarraestabilizadora,DoblebrazooscilanteBarraestabilizadora
2107,PuntalMacPhersonBarraestabilizadora,EnelbrazoderemolqueBarraPanhardAmortiguadoresresortehelicoidal
2108,PuntalMacPhersonBarraestabilizadora,EnelbrazoderemolqueBarraPanhardAmortiguadoresresortehelicoidal
2109,PuntalMacPhersonBarraestabilizadora,EnelbrazoderemolqueBarraPanhardAmortiguadoresresortehelicoidal
2110,PuntalMacPhersonBarraestabilizadora,EnelbrazoderemolqueBarraPanhardAmortiguadoresresortehelicoidal
2111,PuntalMacPhersonBarraestabilizadora,EnelbrazoderemolqueBarraPanhardAmortiguadoresresortehelicoidal
2112,PuntalMacPhersonBarraestabilizadora,IndependienteLapalancatrapezoidal
2113,PuntalMacPhersonBarraestabilizadora,EnelbrazoderemolqueBarraPanhardAmortiguadoresresortehelicoidal
2114,PuntalMacPhersonBarraestabilizadora,IndependienteLapalancatrapezoidal
2115,PuntalMacPhersonBarraestabilizadora,EnelbrazoderemolqueBarraPanhardAmortiguadoresresortehelicoidal
2116,PuntalMacPhersonBarraestabilizadora,IndependienteLapalancatrapezoidal
2117,PuntalMacPhersonBarraestabilizadora,EnelbrazoderemolqueBarraPanhardAmortiguadoresresortehelicoidal
2118,PuntalMacPhersonBarraestabilizadora,EnelbrazoderemolqueBarraPanhardAmortiguadoresresortehelicoidal
2119,PuntalMacPhersonBarraestabilizadora,IndependienteLapalancatrapezoidal
2120,PuntalMacPhersonBarraestabilizadora,IndependienteLapalancatrapezoidal
2121,PuntalMacPhersonBarraestabilizadora,EnelbrazoderemolqueBarraPanhardAmortiguadoresresortehelicoidal
2122,multi-linklaprimaveraBarraestabilizadora,TorsiónEnelbrazoderemolqueAmortiguadores
2123,PuntalMacPhersonBarraestabilizadora,EnelbrazoderemolqueBarraPanhardAmortiguadoresresortehelicoidal
2124,PuntalMacPhersonBarraestabilizadora,IndependienteLapalancatrapezoidal
2125,multi-linklaprimaveraBarraestabilizadora,Independientemulti-linkBarraestabilizadora
2126,PuntalMacPhersonBarraestabilizadora,IndependienteLapalancatrapezoidal
2127,multi-linklaprimaveraBarraestabilizadora,BarradetorsiónlaprimaveraBarraestabilizadora
2128,multi-linklaprimaveraBarraestabilizadora,IndependienteDoblebrazooscilanteAmortiguadoresBarraestabilizadora
2129,Independientemulti-linkBarraestabilizadora,Independientemulti-linkBarraestabilizadora
2130,Independientemulti-linkBarraestabilizadora,Independientemulti-linkBarraestabilizadora
2131,Independientemulti-linkBarraestabilizadora,Independientemulti-linkBarraestabilizadora
2132,Independientemulti-linkBarraestabilizadora,Independientemulti-linkBarraestabilizadora
2133,Independientemulti-linkBarraestabilizadora,Independientemulti-linkBarraestabilizadora
2134,Independientemulti-linkBarraestabilizadora,Independientemulti-linkBarraestabilizadora
2135,Independientemulti-linkBarraestabilizadora,Independientemulti-linkBarraestabilizadora
2136,Independientemulti-linkBarraestabilizadora,Independientemulti-linkBarraestabilizadora
2137,Independientemulti-linkBarraestabilizadora,Independientemulti-linkBarraestabilizadora
2138,Independientemulti-linkBarraestabilizadora,Independientemulti-linkBarraestabilizadora
2139,IndependientePuntalMacPhersonAmortiguadoresBarraestabilizadora,Independientemulti-link
2140,Independientemulti-link,Independientemulti-link
2141,Independientemulti-link,Independientemulti-link
2142,Independientemulti-link,Independientemulti-link
2143,Independientemulti-link,Independientemulti-link
2144,multi-linkBarraestabilizadora,LapalancatrapezoidalBarraestabilizadora
2145,multi-linkBarraestabilizadora,LapalancatrapezoidalBarraestabilizadora
2146,multi-linkBarraestabilizadora,LapalancatrapezoidalBarraestabilizadora
2147,multi-linkDoblebrazooscilante,IndependienteLapalancatrapezoidal
2148,multi-linkBarraestabilizadora,LapalancatrapezoidalBarraestabilizadora
2149,multi-linkBarraestabilizadora,LapalancatrapezoidalBarraestabilizadora
2150,multi-linkBarraestabilizadora,LapalancatrapezoidalBarraestabilizadora
2151,multi-linkBarraestabilizadora,LapalancatrapezoidalBarraestabilizadora
2152,multi-linkBarraestabilizadora,LapalancatrapezoidalBarraestabilizadora
2153,multi-linkBarraestabilizadora,LapalancatrapezoidalBarraestabilizadora
2154,multi-linkBarraestabilizadora,LapalancatrapezoidalBarraestabilizadora
2155,multi-linkBarraestabilizadora,LapalancatrapezoidalBarraestabilizadora
2156,Independientemulti-linkBarraestabilizadora,VigaLapalancatrapezoidalBarraestabilizadora
2157,Independientemulti-linkBarraestabilizadora,VigaLapalancatrapezoidalBarraestabilizadora
2158,Independientemulti-linkBarraestabilizadora,VigaLapalancatrapezoidalBarraestabilizadora
2159,Independientemulti-linkBarraestabilizadora,VigaLapalancatrapezoidalBarraestabilizadora
2160,Independientemulti-linkBarraestabilizadora,VigaLapalancatrapezoidalBarraestabilizadora
2161,Independientemulti-linkBarraestabilizadora,VigaLapalancatrapezoidalBarraestabilizadora
2162,Independientemulti-linkBarraestabilizadora,VigaLapalancatrapezoidalBarraestabilizadora
2163,Independientemulti-linkBarraestabilizadora,VigaLapalancatrapezoidalBarraestabilizadora
2164,Independientemulti-linkBarraestabilizadora,VigaLapalancatrapezoidalBarraestabilizadora
2165,Independientemulti-linkBarraestabilizadora,VigaLapalancatrapezoidalBarraestabilizadora
2166,Independientemulti-linkBarraestabilizadora,VigaLapalancatrapezoidalBarraestabilizadora
2167,Independientemulti-linkBarraestabilizadora,VigaLapalancatrapezoidalBarraestabilizadora
2168,Independientemulti-linkBarraestabilizadora,VigaLapalancatrapezoidalBarraestabilizadora
2169,Independientemulti-linkBarraestabilizadora,VigaLapalancatrapezoidalBarraestabilizadora
2170,Independientemulti-linkBarraestabilizadora,VigaLapalancatrapezoidalBarraestabilizadora
2171,Independientemulti-linkBarraestabilizadora,VigaLapalancatrapezoidalBarraestabilizadora
2172,Independientemulti-linkBarraestabilizadora,VigaLapalancatrapezoidalBarraestabilizadora
2173,Independientemulti-linkBarraestabilizadora,VigaLapalancatrapezoidalBarraestabilizadora
2174,Independientemulti-linkBarraestabilizadora,VigaLapalancatrapezoidalBarraestabilizadora
2175,Independientemulti-linkBarraestabilizadora,VigaLapalancatrapezoidalBarraestabilizadora
2176,Independientemulti-linkBarraestabilizadora,VigaLapalancatrapezoidalBarraestabilizadora
2177,Independientemulti-linkBarraestabilizadora,VigaLapalancatrapezoidalBarraestabilizadora
2178,Independientemulti-linkBarraestabilizadora,VigaLapalancatrapezoidalBarraestabilizadora
2179,Independientemulti-linkBarraestabilizadora,VigaLapalancatrapezoidalBarraestabilizadora
2180,Independientemulti-linkBarraestabilizadora,VigaLapalancatrapezoidalBarraestabilizadora
2181,Independientemulti-linkBarraestabilizadora,VigaLapalancatrapezoidalBarraestabilizadora
2182,Independientemulti-linkBarraestabilizadora,VigaLapalancatrapezoidalBarraestabilizadora
2183,Independientemulti-linkBarraestabilizadora,VigaLapalancatrapezoidalBarraestabilizadora
2184,IndependienteNeumáticomulti-linkBarraestabilizadora,VigaLapalancatrapezoidalBarraestabilizadora
2185,IndependienteNeumáticomulti-linkBarraestabilizadora,VigaLapalancatrapezoidalBarraestabilizadora
2186,Independientemulti-linkBarraestabilizadora,VigaLapalancatrapezoidalBarraestabilizadora
2187,Independientemulti-linkBarraestabilizadora,VigaLapalancatrapezoidalBarraestabilizadora
2188,Independientemulti-linkBarraestabilizadora,VigaLapalancatrapezoidalBarraestabilizadora
2189,Independientemulti-linkBarraestabilizadora,VigaLapalancatrapezoidalBarraestabilizadora
2190,IndependienteNeumáticomulti-linkBarraestabilizadora,VigaLapalancatrapezoidalBarraestabilizadora
2191,IndependienteNeumáticomulti-linkBarraestabilizadora,VigaLapalancatrapezoidalBarraestabilizadora
2192,IndependienteNeumáticomulti-linkBarraestabilizadora,VigaLapalancatrapezoidalBarraestabilizadora
2193,IndependienteNeumáticomulti-linkBarraestabilizadora,VigaLapalancatrapezoidalBarraestabilizadora
2194,IndependienteNeumáticomulti-linkBarraestabilizadora,VigaLapalancatrapezoidalBarraestabilizadora
2195,IndependienteNeumáticomulti-linkBarraestabilizadora,VigaLapalancatrapezoidalBarraestabilizadora
2196,IndependienteHidroneumáticomulti-linkBarraestabilizadora,VigaLapalancatrapezoidalBarraestabilizadora
2197,IndependienteNeumáticomulti-linkBarraestabilizadora,VigaLapalancatrapezoidalBarraestabilizadora
2198,IndependienteHidroneumáticomulti-linkBarraestabilizadora,VigaLapalancatrapezoidalBarraestabilizadora
2199,IndependienteNeumáticomulti-linkBarraestabilizadora,VigaLapalancatrapezoidalBarraestabilizadora
2200,IndependienteNeumáticomulti-linkBarraestabilizadora,VigaLapalancatrapezoidalBarraestabilizadora
2201,IndependienteNeumáticomulti-linkBarraestabilizadora,multi-linkBarraestabilizadora
2202,IndependienteNeumáticomulti-linkBarraestabilizadora,multi-linkBarraestabilizadora
2203,IndependienteNeumáticomulti-linkBarraestabilizadora,multi-linkBarraestabilizadora
2204,IndependienteNeumáticomulti-linkBarraestabilizadora,multi-linkBarraestabilizadora
2205,IndependienteNeumáticomulti-linkBarraestabilizadora,multi-linkBarraestabilizadora
2206,IndependienteNeumáticomulti-linkBarraestabilizadora,multi-linkBarraestabilizadora
2207,IndependienteNeumáticomulti-linkBarraestabilizadora,multi-linkBarraestabilizadora
2208,IndependienteNeumáticomulti-linkBarraestabilizadora,multi-linkBarraestabilizadora
2209,IndependienteNeumáticomulti-linkBarraestabilizadora,multi-linkBarraestabilizadora
2210,IndependienteNeumáticomulti-linkBarraestabilizadora,multi-linkBarraestabilizadora
2211,IndependienteNeumáticomulti-linkBarraestabilizadora,multi-linkBarraestabilizadora
2212,IndependienteNeumáticomulti-linkBarraestabilizadora,multi-linkBarraestabilizadora
2213,IndependienteNeumáticomulti-linkBarraestabilizadora,multi-linkBarraestabilizadora
2214,IndependienteNeumáticomulti-linkBarraestabilizadora,multi-linkBarraestabilizadora
2215,IndependienteNeumáticomulti-linkBarraestabilizadora,multi-linkBarraestabilizadora
2216,IndependienteNeumáticomulti-linkBarraestabilizadora,multi-linkBarraestabilizadora
2217,IndependienteNeumáticomulti-linkBarraestabilizadora,multi-linkBarraestabilizadora
2218,IndependienteNeumáticomulti-linkBarraestabilizadora,multi-linkBarraestabilizadora
2219,IndependienteNeumáticomulti-linkBarraestabilizadora,multi-linkBarraestabilizadora
2220,IndependienteNeumáticomulti-linkBarraestabilizadora,multi-linkBarraestabilizadora
2221,IndependienteNeumáticomulti-linkBarraestabilizadora,multi-linkBarraestabilizadora
2222,IndependienteNeumáticomulti-linkBarraestabilizadora,multi-linkBarraestabilizadora
2223,IndependienteNeumáticomulti-linkBarraestabilizadora,multi-linkBarraestabilizadora
2224,IndependienteNeumáticomulti-linkBarraestabilizadora,multi-linkBarraestabilizadora
2225,Independientemulti-linkBarraestabilizadora,EjeEnelbrazoderemolqueresortehelicoidalBarraestabilizadora
2226,Independientemulti-link,Independientemulti-link
2227,Independientemulti-link,Independientemulti-link
2228,Independientemulti-linkBarraestabilizadora,Independientemulti-link
2229,Independientemulti-link,Independientemulti-link
2230,Independientemulti-linkBarraestabilizadora,Independientemulti-link
2231,Independientemulti-link,Independientemulti-link
2232,Independientemulti-linkBarraestabilizadora,Independientemulti-link
2233,Independientemulti-link,Independientemulti-link
2234,Independientemulti-link,Independientemulti-link
2235,Independientemulti-linkBarraestabilizadora,Independientemulti-link
2236,Independientemulti-linkBarraestabilizadora,Independientemulti-link
2237,multi-linklaprimaveraBarraestabilizadora,IndependienteLapalancatrapezoidal
2238,multi-linklaprimaveraBarraestabilizadora,IndependienteLapalancatrapezoidal
2239,Independientemulti-link,Independientemulti-link
2240,IndependienteNeumáticomulti-linkBarraestabilizadora,IndependienteLapalancatrapezoidal
2241,IndependienteNeumáticomulti-linkBarraestabilizadora,IndependienteLapalancatrapezoidal
2242,IndependienteNeumáticomulti-linkBarraestabilizadora,IndependienteLapalancatrapezoidal
2243,IndependienteNeumáticomulti-linkBarraestabilizadora,IndependienteLapalancatrapezoidal
2244,IndependienteNeumáticomulti-linkBarraestabilizadora,IndependienteLapalancatrapezoidal
2245,IndependienteNeumáticomulti-linkBarraestabilizadora,IndependienteLapalancatrapezoidal
2246,IndependienteNeumáticomulti-linkBarraestabilizadora,IndependienteLapalancatrapezoidal
2247,IndependienteNeumáticomulti-linkBarraestabilizadora,IndependienteLapalancatrapezoidal
2248,IndependienteNeumáticomulti-linkBarraestabilizadora,IndependienteLapalancatrapezoidal
2249,IndependienteNeumáticomulti-linkBarraestabilizadora,IndependienteLapalancatrapezoidal
2250,IndependienteNeumáticomulti-linkBarraestabilizadora,IndependienteLapalancatrapezoidal
2251,IndependienteNeumáticomulti-linkBarraestabilizadora,IndependienteNeumáticomulti-linkBarraestabilizadora
2252,IndependienteNeumáticomulti-linkBarraestabilizadora,IndependienteNeumáticomulti-linkBarraestabilizadora
2253,IndependienteNeumáticomulti-linkBarraestabilizadora,IndependienteNeumáticomulti-linkBarraestabilizadora
2254,IndependienteNeumáticomulti-linkBarraestabilizadora,IndependienteNeumáticomulti-linkBarraestabilizadora
2255,Doblebrazooscilante,Doblebrazooscilante
2256,Doblebrazooscilante,Doblebrazooscilante
2257,Independientemulti-link,Independientemulti-link
2258,Doblebrazooscilante,Doblebrazooscilante
2259,Doblebrazooscilante,Doblebrazooscilante
2260,Doblebrazooscilante,Doblebrazooscilante
2261,Enbrazooscilante,Suspensiónconpalancasdelatraccióndeconexión
2262,Enbrazooscilante,Suspensiónconpalancasdelatraccióndeconexión
2263,Enbrazooscilante,Suspensiónconpalancasdelatraccióndeconexión
2264,Enbrazooscilante,Suspensiónconpalancasdelatraccióndeconexión
2265,Enbrazooscilante,Suspensiónconpalancasdelatraccióndeconexión
2266,PuntalMacPherson,Enelbrazoderemolque
2267,PuntalMacPherson,Enelbrazoderemolque
2268,PuntalMacPherson,Enelbrazoderemolque
2269,PuntalMacPherson,Enelbrazoderemolque
2270,PuntalMacPherson,Enelbrazoderemolque
2271,PuntalMacPherson,Enelbrazoderemolque
2272,PuntalMacPherson,Enelbrazoderemolque
2273,PuntalMacPherson,Enelbrazoderemolque
2274,Enbrazooscilante,Variaspalancasyvarillas
2275,Enbrazooscilante,Variaspalancasyvarillas
2276,Enbrazooscilante,Variaspalancasyvarillas
2277,Enbrazooscilante,Doblebrazooscilante
2278,Enbrazooscilante,Variaspalancasyvarillas
2279,Enbrazooscilante,Variaspalancasyvarillas
2280,Enbrazooscilante,Variaspalancasyvarillas
2281,Enbrazooscilante,Doblebrazooscilante
2282,Enbrazooscilante,Doblebrazooscilante
2283,Enbrazooscilante,Variaspalancasyvarillas
2284,Enbrazooscilante,Variaspalancasyvarillas
2285,Enbrazooscilante,Variaspalancasyvarillas
2286,Enbrazooscilante,Doblebrazooscilante
2287,Enbrazooscilante,Variaspalancasyvarillas
2288,Enbrazooscilante,Variaspalancasyvarillas
2289,Enbrazooscilante,Doblebrazooscilante
2290,PuntalMacPhersonBarraestabilizadora,Semi-dependenciaBarradetorsiónlaprimavera
2291,PuntalMacPhersonBarraestabilizadora,Semi-dependenciaBarradetorsiónlaprimavera
2292,PuntalMacPhersonBarraestabilizadora,Semi-dependenciaBarradetorsiónlaprimavera
2293,PuntalMacPhersonBarraestabilizadora,Semi-dependenciaBarradetorsiónlaprimavera
2294,PuntalMacPhersonBarraestabilizadora,Semi-dependenciaBarradetorsiónlaprimavera
2295,PuntalMacPhersonBarraestabilizadora,Semi-dependenciaBarradetorsiónlaprimavera
2296,PuntalMacPhersonBarraestabilizadora,Independientemulti-linklaprimavera
2297,PuntalMacPhersonBarraestabilizadora,Independientemulti-linklaprimavera
2298,PuntalMacPhersonBarraestabilizadora,Independientemulti-linklaprimavera
2299,IndependientePuntalMacPhersonAmortiguadoreslaprimaveraBarraestabilizadora,Independientemulti-linklaprimaveraBarraestabilizadora
2300,IndependientePuntalMacPhersonAmortiguadoreslaprimaveraBarraestabilizadora,Independientemulti-linklaprimaveraBarraestabilizadora
2301,IndependientePuntalMacPhersonAmortiguadoreslaprimaveraBarraestabilizadora,Independientemulti-linklaprimaveraBarraestabilizadora
2302,IndependientePuntalMacPhersonAmortiguadoreslaprimaveraBarraestabilizadora,Independientemulti-linklaprimaveraBarraestabilizadora
2303,IndependientePuntalMacPhersonAmortiguadoreslaprimaveraBarraestabilizadora,Independientemulti-linklaprimaveraBarraestabilizadora
2304,IndependientePuntalMacPhersonAmortiguadoreslaprimaveraBarraestabilizadora,Independientemulti-linklaprimaveraBarraestabilizadora
2305,IndependientePuntalMacPhersonBarraestabilizadora,IndependientePuntalMacPhersonmulti-link
2306,IndependientePuntalMacPhersonBarraestabilizadora,IndependientePuntalMacPhersonmulti-link
2307,IndependientePuntalMacPhersonBarraestabilizadora,IndependientePuntalMacPhersonmulti-link
2308,IndependientePuntalMacPhersonBarraestabilizadora,IndependientePuntalMacPhersonmulti-link
2309,IndependientePuntalMacPhersonBarraestabilizadora,IndependientePuntalMacPhersonmulti-link
2310,IndependientelaprimaveraBarraestabilizadora,Independientemulti-link
2311,IndependientelaprimaveraBarraestabilizadora,Independientemulti-link
2312,Independientemulti-linkBarraestabilizadora,IndependienteLapalancatrapezoidal
2313,Independientemulti-linkBarraestabilizadora,IndependienteLapalancatrapezoidal
2314,Independientemulti-linkBarraestabilizadora,IndependienteLapalancatrapezoidal
2315,Independientemulti-linkBarraestabilizadora,IndependienteLapalancatrapezoidal
2316,Independientemulti-linkBarraestabilizadora,IndependienteLapalancatrapezoidal
2317,Independientemulti-linkBarraestabilizadora,IndependienteLapalancatrapezoidal
2318,Independientemulti-linkBarraestabilizadora,IndependienteLapalancatrapezoidal
2319,Independientemulti-linkBarraestabilizadora,IndependienteLapalancatrapezoidal
2320,Independientemulti-linkBarraestabilizadora,IndependienteLapalancatrapezoidal
2321,Independientemulti-linkBarraestabilizadora,IndependienteLapalancatrapezoidal
2322,Independientemulti-linkBarraestabilizadora,IndependienteLapalancatrapezoidal
2323,Independientemulti-linkBarraestabilizadora,IndependienteLapalancatrapezoidal
2324,Independientemulti-linkBarraestabilizadora,IndependienteLapalancatrapezoidal
2325,Independientemulti-linkBarraestabilizadora,IndependienteLapalancatrapezoidal
2326,Independientemulti-linkBarraestabilizadora,IndependienteLapalancatrapezoidal
2327,Independientemulti-linkBarraestabilizadora,IndependienteLapalancatrapezoidal
2328,Independientemulti-linkBarraestabilizadora,IndependienteLapalancatrapezoidal
2329,Independientemulti-linkBarraestabilizadora,IndependienteLapalancatrapezoidal
2330,Independientemulti-linkBarraestabilizadora,IndependienteLapalancatrapezoidal
2331,Independientemulti-linkBarraestabilizadora,IndependienteLapalancatrapezoidal
2332,Independientemulti-linkBarraestabilizadora,IndependienteLapalancatrapezoidal
2333,Independientemulti-linkBarraestabilizadora,IndependienteLapalancatrapezoidal
2334,Independientemulti-linkBarraestabilizadora,IndependienteLapalancatrapezoidal
2335,Independientemulti-linkBarraestabilizadora,IndependienteLapalancatrapezoidal
2336,Independientemulti-linkBarraestabilizadora,IndependienteLapalancatrapezoidal
2337,Independientemulti-linkBarraestabilizadora,IndependienteLapalancatrapezoidal
2338,IndependientePuntalMacPhersonEnbrazooscilanteAmortiguadoresBarraestabilizadora,IndependienteDoblebrazooscilanteAmortiguadoresBarraestabilizadora
2339,IndependientePuntalMacPhersonEnbrazooscilanteAmortiguadoresBarraestabilizadora,IndependienteDoblebrazooscilanteAmortiguadoresBarraestabilizadora
2340,IndependientePuntalMacPhersonEnbrazooscilanteAmortiguadoresBarraestabilizadora,IndependienteDoblebrazooscilanteAmortiguadoresBarraestabilizadora
2341,IndependientePuntalMacPhersonEnbrazooscilanteAmortiguadoresBarraestabilizadora,IndependienteDoblebrazooscilanteAmortiguadoresBarraestabilizadora
2342,IndependientePuntalMacPhersonEnbrazooscilanteAmortiguadoresBarraestabilizadora,IndependienteDoblebrazooscilanteAmortiguadoresBarraestabilizadora
2343,IndependientePuntalMacPhersonEnbrazooscilanteAmortiguadoresBarraestabilizadora,IndependienteDoblebrazooscilanteAmortiguadoresBarraestabilizadora
2344,IndependientePuntalMacPhersonEnbrazooscilanteAmortiguadoresBarraestabilizadora,IndependienteDoblebrazooscilanteAmortiguadoresBarraestabilizadora
2345,IndependientePuntalMacPhersonEnbrazooscilanteAmortiguadoresBarraestabilizadora,IndependienteDoblebrazooscilanteAmortiguadoresBarraestabilizadora
2346,IndependientePuntalMacPhersonEnbrazooscilanteAmortiguadoresBarraestabilizadora,IndependienteDoblebrazooscilanteAmortiguadoresBarraestabilizadora
2347,IndependientePuntalMacPhersonEnbrazooscilanteAmortiguadoresBarraestabilizadora,IndependienteDoblebrazooscilanteAmortiguadoresBarraestabilizadora
2348,IndependientePuntalMacPhersonEnbrazooscilanteAmortiguadoresBarraestabilizadora,IndependienteDoblebrazooscilanteAmortiguadoresBarraestabilizadora
2349,IndependientePuntalMacPhersonEnbrazooscilanteAmortiguadoresBarraestabilizadora,IndependienteDoblebrazooscilanteAmortiguadoresBarraestabilizadora
2350,DoblebrazooscilanteAmortiguadores,DoblebrazooscilanteAmortiguadores
2351,DoblebrazooscilanteAmortiguadores,DoblebrazooscilanteAmortiguadores
2352,DoblebrazooscilanteAmortiguadores,DoblebrazooscilanteAmortiguadores
2353,IndependientePuntalMacPhersonEnbrazooscilanteAmortiguadoresBarraestabilizadora,IndependienteDoblebrazooscilanteAmortiguadoresBarraestabilizadora
2354,IndependientePuntalMacPhersonEnbrazooscilanteAmortiguadoresBarraestabilizadora,IndependienteDoblebrazooscilanteAmortiguadoresBarraestabilizadora
2355,NeumáticoDoblebrazooscilanteAmortiguadores,NeumáticoDoblebrazooscilanteAmortiguadores
2356,NeumáticoAmortiguadores,NeumáticoAmortiguadores
2357,IndependienteDoblebrazooscilanteBarraestabilizadora,Independientemulti-linkBarraestabilizadora
2358,IndependienteDoblebrazooscilanteBarraestabilizadora,Independientemulti-linkBarraestabilizadora
2359,IndependienteDoblebrazooscilanteBarraestabilizadora,Independientemulti-linkBarraestabilizadora
2360,IndependienteDoblebrazoAmortiguadoresresortehelicoidalBarraestabilizadora,Independientemulti-linkAmortiguadoresresortehelicoidalBarraestabilizadora
2361,IndependienteDoblebrazoAmortiguadoresresortehelicoidalBarraestabilizadora,Independientemulti-linkAmortiguadoresresortehelicoidalBarraestabilizadora
2362,Independientemulti-link,Independientemulti-link
2363,Independientemulti-link,Independientemulti-link
2364,resortehelicoidal,resortehelicoidal
2365,Independientemulti-link,Independientemulti-link
2366,Independientemulti-link,Independientemulti-link
2367,Independientemulti-link,Independientemulti-link
2368,Independientemulti-link,Independientemulti-link
2369,Independientemulti-link,Independientemulti-link
2370,Independientemulti-link,Independientemulti-link
2371,Independientemulti-link,Independientemulti-link
2372,Independientemulti-link,Independientemulti-link
2373,Independientemulti-link,Independientemulti-link
2374,Independientemulti-link,Independientemulti-link
2375,Independientemulti-link,Independientemulti-link
2376,Doblebrazooscilante,Doblebrazooscilante
2377,Doblebrazooscilante,Doblebrazooscilante
2378,Doblebrazooscilante,Doblebrazooscilante
2379,Doblebrazooscilante,Doblebrazooscilante
2380,Doblebrazooscilante,Doblebrazooscilante
2381,Doblebrazooscilante,Doblebrazooscilante
2382,Doblebrazooscilante,Doblebrazooscilante
2383,Doblebrazooscilante,Doblebrazooscilante
2384,Doblebrazooscilante,Doblebrazooscilante
2385,Doblebrazooscilante,Doblebrazooscilante
2386,Doblebrazooscilante,Doblebrazooscilante
2387,Doblebrazooscilante,Doblebrazooscilante
2388,Doblebrazooscilante,Doblebrazooscilante
2389,Doblebrazooscilante,Doblebrazooscilante
2390,IndependientePuntalMacPherson,Independientemulti-link
2391,IndependientePuntalMacPhersonAmortiguadoresresortehelicoidalBarraestabilizadora,Independientemulti-linkAmortiguadoresresortehelicoidalBarraestabilizadora
2392,IndependientePuntalMacPhersonBarraestabilizadora,Independientemulti-linkAmortiguadoresresortehelicoidalBarraestabilizadora
2393,IndependientePalancaAmortiguadoreslaprimaveraBarraestabilizadora,Independientemulti-link
2394,Independientemulti-linklaprimaveraBarraestabilizadora,IndependienteLapalancatrapezoidal
2395,Independientemulti-linklaprimaveraBarraestabilizadora,IndependienteLapalancatrapezoidal
2396,Independientemulti-linklaprimaveraBarraestabilizadora,IndependienteLapalancatrapezoidal
2397,Independientemulti-linklaprimaveraBarraestabilizadora,IndependienteLapalancatrapezoidal
2398,IndependientePuntalMacPhersonAmortiguadoresresortehelicoidalBarraestabilizadora,Independientemulti-linkAmortiguadoresresortehelicoidalBarraestabilizadora
2399,Independientemulti-linklaprimaveraBarraestabilizadora,IndependienteLapalancatrapezoidal
2400,IndependienteDoblebrazooscilanteBarraestabilizadora,IndependienteLapalancatrapezoidal
2401,Independientemulti-link,Independientemulti-link
2402,IndependienteDoblebrazooscilante,Independientemulti-link
2403,Independientemulti-link,Independientemulti-link
2404,Independientemulti-link,Independientemulti-link
2405,Independientemulti-link,Independientemulti-link
2406,Independientemulti-link,Independientemulti-link
2407,Independientemulti-linkBarraestabilizadora,IndependienteDoblebrazooscilanteBarraestabilizadora
2408,IndependienteNeumáticomulti-linkEnbrazooscilanteBarraestabilizadora,IndependienteNeumáticoLapalancatrapezoidalBarraestabilizadora
2409,IndependienteNeumáticomulti-linkEnbrazooscilanteBarraestabilizadora,IndependienteNeumáticoLapalancatrapezoidalBarraestabilizadora
2410,IndependienteNeumáticomulti-linkBarraestabilizadora,IndependienteNeumáticomulti-linkBarraestabilizadora
2411,IndependienteNeumáticomulti-linkEnbrazooscilanteBarraestabilizadora,IndependienteNeumáticoLapalancatrapezoidalBarraestabilizadora
2412,Neumáticomulti-linkEnbrazooscilanteBarraestabilizadora,NeumáticoEnbrazooscilanteLapalancatrapezoidalBarraestabilizadora
2413,IndependientePuntalMacPhersonAmortiguadoreslaprimaveraBarraestabilizadora,Independientemulti-linklaprimaveraBarraestabilizadora
2414,IndependientePuntalMacPhersonBarraestabilizadora,IndependientePuntalMacPhersonmulti-link
2415,Puntalamortiguador,Puntalamortiguador
2416,Puntalamortiguador,Puntalamortiguador
2417,Puntalamortiguador,Puntalamortiguador
2418,Puntalamortiguador,resortehelicoidal
2419,Puntalamortiguador,resortehelicoidal
2420,IndependientePuntalMacPherson,Independientemulti-link
2421,IndependientePuntalMacPherson,Independientemulti-link
2422,IndependientePuntalMacPherson,Independientemulti-link
2423,IndependientePuntalMacPherson,Independientemulti-link
2424,IndependientePuntalMacPherson,Independientemulti-link
2425,IndependientePuntalMacPhersonBarraestabilizadora,Independientemulti-linkBarraestabilizadora
2426,IndependientePuntalMacPhersonBarraestabilizadora,Independientemulti-linkBarraestabilizadora
2427,IndependientePuntalMacPhersonBarraestabilizadora,Independientemulti-linkBarraestabilizadora
2428,IndependientePuntalMacPhersonBarraestabilizadora,Independientemulti-linkBarraestabilizadora
2429,IndependientePuntalMacPhersonBarraestabilizadora,Independientemulti-linkBarraestabilizadora
2430,IndependientePuntalMacPhersonBarraestabilizadora,Independientemulti-linkBarraestabilizadora
2431,IndependientePuntalMacPhersonBarraestabilizadora,Independientemulti-linkBarraestabilizadora
2432,IndependientePalancaAmortiguadoreslaprimaveraBarraestabilizadora,Independientemulti-link
2433,IndependientePalancaAmortiguadoreslaprimaveraBarraestabilizadora,Independientemulti-link
2434,IndependientePalancaAmortiguadoreslaprimaveraBarraestabilizadora,Independientemulti-link
2435,IndependientePalancaAmortiguadoreslaprimaveraBarraestabilizadora,Independientemulti-link
2436,IndependientePalancaAmortiguadoreslaprimaveraBarraestabilizadora,Independientemulti-link
2437,IndependientePalancaAmortiguadoreslaprimaveraBarraestabilizadora,Independientemulti-link
2438,Independientemulti-linklaprimaveraBarraestabilizadora,IndependienteBarradetorsiónLapalancatrapezoidal
2439,Independientemulti-linklaprimaveraBarraestabilizadora,IndependienteBarradetorsiónLapalancatrapezoidal
2440,Independientemulti-linklaprimaveraBarraestabilizadora,IndependienteLapalancatrapezoidal
2441,Independientemulti-linklaprimaveraBarraestabilizadora,IndependienteLapalancatrapezoidal
2442,Independientemulti-linklaprimaveraBarraestabilizadora,IndependienteLapalancatrapezoidal
2443,Independientemulti-linklaprimaveraBarraestabilizadora,IndependienteLapalancatrapezoidal
2444,Independientemulti-linklaprimaveraBarraestabilizadora,IndependienteLapalancatrapezoidal
2445,Independientemulti-linklaprimaveraBarraestabilizadora,IndependienteLapalancatrapezoidal
2446,Independientemulti-linklaprimaveraBarraestabilizadora,IndependienteLapalancatrapezoidal
2447,Independientemulti-linklaprimaveraBarraestabilizadora,IndependienteLapalancatrapezoidal
2448,Independientemulti-linklaprimaveraBarraestabilizadora,IndependienteLapalancatrapezoidal
2449,Independientemulti-linklaprimaveraBarraestabilizadora,IndependienteLapalancatrapezoidal
2450,Independientemulti-linklaprimaveraBarraestabilizadora,IndependienteLapalancatrapezoidal
2451,Independientemulti-linklaprimaveraBarraestabilizadora,IndependienteLapalancatrapezoidal
2452,Independientemulti-linklaprimaveraBarraestabilizadora,IndependienteLapalancatrapezoidal
2453,Independientemulti-linklaprimaveraBarraestabilizadora,IndependienteLapalancatrapezoidal
2454,Independientemulti-linklaprimaveraBarraestabilizadora,IndependienteLapalancatrapezoidal
2455,Independientemulti-linklaprimaveraBarraestabilizadora,IndependienteLapalancatrapezoidal
2456,Independientemulti-linkBarraestabilizadora,IndependienteLapalancatrapezoidal
2457,Independientemulti-linkBarraestabilizadora,IndependienteLapalancatrapezoidal
2458,Independientemulti-link,Independientemulti-link
2459,Independientelaprimavera,Independientelaprimavera
2460,Independientemulti-linklaprimaveraBarraestabilizadora,IndependienteLapalancatrapezoidal
2461,Independientemulti-linklaprimaveraBarraestabilizadora,IndependienteLapalancatrapezoidal
2462,Independientemulti-linklaprimaveraBarraestabilizadora,IndependienteLapalancatrapezoidal
2463,Independientemulti-linklaprimaveraBarraestabilizadora,IndependienteLapalancatrapezoidal
2464,Independientemulti-linkBarraestabilizadora,IndependienteLapalancatrapezoidal
2465,Independientemulti-linkBarraestabilizadora,IndependienteLapalancatrapezoidal
2466,Independientemulti-linkBarraestabilizadora,IndependienteLapalancatrapezoidal
2467,Independientemulti-link,Independientemulti-link
2468,Independientemulti-link,Independientemulti-link
2469,Independientemulti-link,Independientemulti-link
2470,Independientemulti-link,Independientemulti-link
2471,Independientemulti-link,Independientemulti-link
2472,Independientemulti-link,Independientemulti-link
2473,Independientemulti-link,Independientemulti-link
2474,Independientemulti-link,Independientemulti-link
2475,Puntalamortiguador,Doblebrazooscilante
2476,Independientemulti-link,Independientemulti-link
2477,Independientemulti-link,Independientemulti-link
2478,Independientemulti-link,Independientemulti-link
2479,Independientemulti-link,Independientemulti-link
2480,Independientemulti-link,Independientemulti-link
2481,Independientemulti-link,Independientemulti-link
2482,Independientemulti-link,Independientemulti-link
2483,Independientemulti-link,Independientemulti-link
2484,Independientemulti-link,Independientemulti-link
2485,Independientemulti-linkBarraestabilizadora,IndependienteLapalancatrapezoidal
2486,IndependienteNeumáticomulti-linkEnbrazooscilanteBarraestabilizadora,IndependienteNeumáticoLapalancatrapezoidalBarraestabilizadora
2487,IndependienteNeumáticomulti-linkEnbrazooscilanteBarraestabilizadora,IndependienteNeumáticoLapalancatrapezoidalBarraestabilizadora
2488,Independientemulti-linkBarraestabilizadora,EjeEnelbrazoderemolqueresortehelicoidalBarraestabilizadora
2489,Independientemulti-linkBarraestabilizadora,LapalancatrapezoidalBarraestabilizadora
2490,Independientemulti-link,Independientemulti-link
2491,Independientemulti-link,Independientemulti-link
2492,Enbrazooscilante,resortehelicoidal
2493,Independientemulti-link,Independientemulti-link
2494,Independientemulti-link,Independientemulti-link
2495,Independientemulti-link,Independientemulti-link
2496,Doblebrazooscilante,Barraestabilizadora
2497,IndependienteNeumáticomulti-linkBarraestabilizadora,IndependienteNeumáticomulti-linkBarraestabilizadora
2498,IndependienteNeumáticomulti-linkBarraestabilizadora,IndependienteLapalancatrapezoidal
2499,Neumáticomulti-linkEnbrazooscilanteBarraestabilizadora,NeumáticoDoblebrazooscilanteLapalancatrapezoidalBarraestabilizadora
2500,IndependienteNeumáticomulti-linkBarraestabilizadora,NeumáticoBarraestabilizadora
2501,Independientemulti-linkBarraestabilizadora,IndependienteLapalancatrapezoidal
2502,Independientemulti-linkBarraestabilizadora,IndependienteLapalancatrapezoidal
2503,IndependienteElementoelásticoneumáticamulti-linkBarraestabilizadora,IndependienteElementoelásticoneumáticaBarraestabilizadora
2504,Puntalamortiguador,resortehelicoidal
2505,Puntalamortiguador,resortehelicoidal
2506,Puntalamortiguador,resortehelicoidal
2507,Puntalamortiguador,resortehelicoidal
2508,Puntalamortiguador,resortehelicoidal
2509,Puntalamortiguador,resortehelicoidal
2510,Puntalamortiguador,resortehelicoidal
2511,IndependientePuntalMacPhersonlaprimaveraBarraestabilizadora,resortehelicoidal
2512,Puntalamortiguador,resortehelicoidal
2513,IndependientePuntalMacPhersonlaprimaveraBarraestabilizadora,resortehelicoidal
2514,Puntalamortiguador,resortehelicoidal
2515,IndependientePuntalMacPhersonlaprimaveraBarraestabilizadora,resortehelicoidal
2516,Puntalamortiguador,resortehelicoidal
2517,Puntalamortiguador,resortehelicoidal
2518,Puntalamortiguador,resortehelicoidal
2519,Puntalamortiguador,resortehelicoidal
2520,Puntalamortiguador,resortehelicoidal
2521,IndependientePuntalMacPhersonEnlaespoletatriangular,multi-link
2522,Doblebrazooscilante,Independientemulti-link
2523,Puntalamortiguador,resortehelicoidal
2524,IndependientePuntalMacPhersonAmortiguadoreslaprimaveraBarraestabilizadora,Independientemulti-linklaprimaveraBarraestabilizadora
2525,IndependientePuntalMacPhersonEnbrazooscilanteAmortiguadoresBarraestabilizadora,Independientemulti-linkBarraestabilizadora
2526,IndependientePuntalMacPhersonAmortiguadoreslaprimaveraBarraestabilizadora,Independientemulti-linklaprimaveraBarraestabilizadora
2527,IndependientePuntalMacPhersonAmortiguadoreslaprimaveraBarraestabilizadora,Independientemulti-linklaprimaveraBarraestabilizadora
2528,IndependientePuntalMacPhersonAmortiguadoreslaprimaveraBarraestabilizadora,Independientemulti-linklaprimaveraBarraestabilizadora
2529,IndependientePuntalMacPhersonAmortiguadoreslaprimaveraBarraestabilizadora,Independientemulti-linklaprimaveraBarraestabilizadora
2530,IndependientePuntalMacPhersonAmortiguadoreslaprimaveraBarraestabilizadora,Independientemulti-linklaprimaveraBarraestabilizadora
2531,IndependientePuntalMacPhersonAmortiguadoreslaprimaveraBarraestabilizadora,Independientemulti-linklaprimaveraBarraestabilizadora
2532,IndependientePuntalMacPhersonAmortiguadoreslaprimaveraBarraestabilizadora,Independientemulti-linklaprimaveraBarraestabilizadora
2533,IndependientePuntalMacPhersonAmortiguadoreslaprimaveraBarraestabilizadora,Independientemulti-linklaprimaveraBarraestabilizadora
2534,IndependientePuntalMacPhersonEnlaespoletatriangular,multi-link
2535,IndependientePuntalMacPherson,Independientemulti-link
2536,IndependientePuntalMacPhersonEnlaespoletatriangular,multi-link
2537,IndependientePuntalMacPherson,Independientemulti-link
2538,IndependientePuntalMacPhersonEnlaespoletatriangular,multi-link
2539,IndependientePuntalMacPherson,Independientemulti-link
2540,IndependientePuntalMacPhersonEnlaespoletatriangular,multi-link
2541,IndependientePuntalMacPherson,Independientemulti-link
2542,PuntalMacPherson,multi-link
2543,PuntalMacPherson,multi-link
2544,PuntalMacPherson,multi-link
2545,PuntalMacPherson,multi-link
2546,Puntalamortiguador,resortehelicoidal
2547,Puntalamortiguador,resortehelicoidal
2548,Puntalamortiguador,resortehelicoidal
2549,Puntalamortiguador,resortehelicoidal
2550,Puntalamortiguador,resortehelicoidal
2551,Puntalamortiguador,resortehelicoidal
2552,Puntalamortiguador,resortehelicoidal
2553,Puntalamortiguador,resortehelicoidal
2554,Puntalamortiguador,resortehelicoidal
2555,Puntalamortiguador,resortehelicoidal
2556,Puntalamortiguador,resortehelicoidal
2557,Puntalamortiguador,resortehelicoidal
2558,Puntalamortiguador,resortehelicoidal
2559,Puntalamortiguador,resortehelicoidal
2560,Puntalamortiguador,resortehelicoidal
2561,Puntalamortiguador,resortehelicoidal
2562,Puntalamortiguador,resortehelicoidal
2563,Puntalamortiguador,resortehelicoidal
2564,Puntalamortiguador,resortehelicoidal
2565,Puntalamortiguador,Doblebrazooscilante
2566,Puntalamortiguador,resortehelicoidal
2567,Puntalamortiguador,resortehelicoidal
2568,Puntalamortiguador,resortehelicoidal
2569,Puntalamortiguador,resortehelicoidal
2570,Puntalamortiguador,resortehelicoidal
2571,Puntalamortiguador,resortehelicoidal
2572,Puntalamortiguador,resortehelicoidal
2573,Puntalamortiguador,resortehelicoidal
2574,Puntalamortiguador,resortehelicoidal
2575,IndependientePuntalMacPhersonAmortiguadoreslaprimaveraBarraestabilizadora,Independientemulti-linklaprimaveraBarraestabilizadora
2576,IndependientePuntalMacPhersonAmortiguadoreslaprimaveraBarraestabilizadora,Independientemulti-linklaprimaveraBarraestabilizadora
2577,IndependientePuntalMacPhersonAmortiguadoreslaprimaveraBarraestabilizadora,Independientemulti-linklaprimaveraBarraestabilizadora
2578,IndependientePuntalMacPhersonAmortiguadoreslaprimaveraBarraestabilizadora,Independientemulti-linklaprimaveraBarraestabilizadora
2579,IndependientePuntalMacPhersonAmortiguadoreslaprimaveraBarraestabilizadora,Independientemulti-linklaprimaveraBarraestabilizadora
2580,IndependientePuntalMacPhersonAmortiguadoreslaprimaveraBarraestabilizadora,Independientemulti-linklaprimaveraBarraestabilizadora
2581,IndependientePuntalMacPhersonAmortiguadoreslaprimaveraBarraestabilizadora,Independientemulti-linklaprimaveraBarraestabilizadora
2582,IndependientePuntalMacPhersonAmortiguadoreslaprimaveraBarraestabilizadora,Independientemulti-linklaprimaveraBarraestabilizadora
2583,IndependientePuntalMacPhersonAmortiguadoreslaprimaveraBarraestabilizadora,Independientemulti-linklaprimaveraBarraestabilizadora
2584,IndependientePuntalMacPhersonAmortiguadoreslaprimaveraBarraestabilizadora,Independientemulti-linklaprimaveraBarraestabilizadora
2585,IndependientePuntalMacPherson,Independientemulti-link
2586,IndependientePuntalMacPherson,Independientemulti-link
2587,IndependientePuntalMacPhersonAmortiguadoreslaprimaveraBarraestabilizadora,Independientemulti-linklaprimaveraBarraestabilizadora
2588,IndependientePuntalMacPhersonAmortiguadoreslaprimaveraBarraestabilizadora,Independientemulti-linklaprimaveraBarraestabilizadora
2589,IndependientePuntalMacPhersonAmortiguadoreslaprimaveraBarraestabilizadora,Independientemulti-linklaprimaveraBarraestabilizadora
2590,IndependientePuntalMacPhersonAmortiguadoreslaprimaveraBarraestabilizadora,Independientemulti-linklaprimaveraBarraestabilizadora
2591,Enbrazooscilante,Doblebrazooscilante
2592,Enbrazooscilante,Doblebrazooscilante
2593,Independientelaprimavera,Independientelaprimavera
2594,resortehelicoidal,resortehelicoidal
2595,resortehelicoidal,resortehelicoidal
2596,IndependientePuntalMacPherson,Independientemulti-link
2597,IndependientePuntalMacPherson,Independientemulti-link
2598,IndependientePuntalMacPherson,Independientemulti-link
2599,IndependientePuntalMacPherson,Independientemulti-link
2600,IndependientePuntalMacPhersonlaprimavera,Semi-dependenciaBarradetorsiónlaprimavera
2601,IndependientePuntalMacPhersonlaprimavera,Semi-dependenciaBarradetorsiónlaprimavera
2602,IndependientePuntalMacPhersonlaprimavera,Semi-dependenciaBarradetorsión
2603,IndependientePuntalMacPhersonlaprimavera,Semi-dependenciaBarradetorsión
2604,IndependientePuntalMacPherson,Semi-dependenciaBarradetorsión
2605,IndependientePuntalMacPherson,Semi-dependenciaBarradetorsión
2606,IndependientePuntalMacPherson,Semi-dependenciaBarradetorsión
2607,IndependientePuntalMacPherson,Semi-dependenciaBarradetorsión
(2608,'IndependientePuntalMacPherson','Semi-dependenciaBarradetorsión'),
(2609,'IndependientePuntalMacPherson','Semi-dependenciaBarradetorsión'),
(2610,'IndependientePuntalMacPherson','Semi-dependenciaBarradetorsión'),
(2611,'IndependientePuntalMacPhersonlaprimaveraBarraestabilizadora','Independientemulti-linklaprimaveraBarraestabilizadora'),
(2612,'IndependientePuntalMacPherson','Semi-dependencialaprimavera'),
(2613,'IndependientePuntalMacPherson','Semi-dependencialaprimavera'),
(2614,'IndependientePuntalMacPherson','Semi-dependencialaprimavera'),
(2615,'Puntalamortiguador','resortehelicoidal'),
(2616,'Enbrazooscilante','IndependientePuntalMacPhersonmulti-linklaprimaveraBarraestabilizadora'),
(2617,'Enbrazooscilante','IndependientePuntalMacPhersonmulti-linklaprimaveraBarraestabilizadora'),
(2618,'Enbrazooscilante','IndependientePuntalMacPhersonmulti-linklaprimaveraBarraestabilizadora'),
(2619,'Enbrazooscilante','IndependientePuntalMacPhersonmulti-linklaprimaveraBarraestabilizadora'),
(2620,'Enbrazooscilante','IndependientePuntalMacPhersonmulti-linklaprimaveraBarraestabilizadora'),
(2621,'Enbrazooscilante','resortehelicoidal'),
(2622,'Enbrazooscilante','resortehelicoidal'),
(2623,'Enbrazooscilante','resortehelicoidal'),
(2624,'Enbrazooscilante','resortehelicoidal'),
(2625,'Enbrazooscilante','resortehelicoidal'),
(2626,'Enbrazooscilante','resortehelicoidal'),
(2627,'Enbrazooscilante','resortehelicoidal'),
(2628,'Enbrazooscilante','resortehelicoidal'),
(2629,'Enbrazooscilante','resortehelicoidal'),
(2630,'resortehelicoidal','resortehelicoidal'),
(2631,'IndependientePuntalMacPherson','Semi-dependenciaBarradetorsión'),
(2632,'IndependientePuntalMacPherson','Semi-dependenciaBarradetorsión'),
(2633,'IndependientePuntalMacPherson','Semi-dependenciaBarradetorsión'),
(2634,'Enbrazooscilante','resortehelicoidal'),
(2635,'Enbrazooscilante','resortehelicoidal'),
(2636,'Enbrazooscilante','resortehelicoidal'),
(2637,'Puntalamortiguador','resortehelicoidal'),
(2638,'Enbrazooscilante','resortehelicoidal'),
(2639,'Puntalamortiguador','resortehelicoidal'),
(2640,'Enbrazooscilante','resortehelicoidal'),
(2641,'resortehelicoidal','resortehelicoidal'),
(2642,'IndependientePuntalMacPherson','IndependientePuntalMacPherson'),
(2643,'Enbrazooscilante','Viajesconmuelle'),
(2644,'Enbrazooscilante','Viajesconmuelle'),
(2645,'Enbrazooscilante','Viajesconmuelle'),
(2646,'Enbrazooscilante','Viajesconmuelle'),
(2647,'Enbrazooscilante','Viajesconmuelle'),
(2648,'Enbrazooscilante','Viajesconmuelle'),
(2649,'Enbrazooscilante','Viajesconmuelle'),
(2650,'Enbrazooscilante','Viajesconmuelle'),
(2651,'Enbrazooscilante','Viajesconmuelle'),
(2652,'IndependientePuntalMacPherson','multi-link'),
(2653,'IndependientePuntalMacPhersonlaprimaveraBarraestabilizadora','Suspensiónporballestas'),
(2654,'IndependientePuntalMacPhersonlaprimaveraBarraestabilizadora','Suspensiónporballestas'),
(2655,'IndependientePuntalMacPhersonlaprimaveraBarraestabilizadora','Suspensiónporballestas'),
(2656,'IndependientePuntalMacPhersonlaprimaveraBarraestabilizadora','Suspensiónporballestas'),
(2657,'IndependientePuntalMacPhersonlaprimaveraBarraestabilizadora','Suspensiónporballestas'),
(2658,'IndependientePuntalMacPhersonlaprimaveraBarraestabilizadora','Suspensiónporballestas'),
(2659,'IndependientePuntalMacPhersonlaprimaveraBarraestabilizadora','Suspensiónporballestas'),
(2660,'IndependientePuntalMacPherson','DependenciaViga'),
(2661,'Independientelaprimavera','Independientelaprimavera'),
(2662,'Independientelaprimavera','Independientelaprimavera'),
(2663,'Independientelaprimavera','Independientelaprimavera'),
(2664,'Independientelaprimavera','Independientelaprimavera'),
(2665,'Independientelaprimavera','Independientelaprimavera'),
(2666,'Independientelaprimavera','Independientelaprimavera'),
(2667,'Independientelaprimavera','Independientelaprimavera'),
(2668,'Independientelaprimavera','Independientelaprimavera'),
(2669,'Independientelaprimavera','Independientelaprimavera'),
(2670,'Independientelaprimavera','Independientelaprimavera'),
(2671,'Independientelaprimavera','Independientelaprimavera'),
(2672,'Independientelaprimavera','Independientelaprimavera'),
(2673,'Independientelaprimavera','Independientelaprimavera'),
(2674,'Independientelaprimavera','Independientelaprimavera'),
(2675,'Independientelaprimavera','Independientelaprimavera'),
(2676,'Independientelaprimavera','Independientelaprimavera'),
(2677,'Independientelaprimavera','Independientelaprimavera'),
(2678,'Independientelaprimavera','Independientelaprimavera'),
(2679,'PuntalMacPherson','PuntalMacPherson'),
(2680,'PuntalMacPherson','PuntalMacPherson'),
(2681,'IndependientePuntalMacPherson','Nocorteelpuente'),
(2682,'IndependientePuntalMacPherson','Nocorteelpuente'),
(2683,'IndependientePuntalMacPherson','Nocorteelpuente'),
(2684,'IndependientePuntalMacPherson','Nocorteelpuente'),
(2685,'IndependientePuntalMacPhersonBarraestabilizadora','Independientemulti-linkBarraestabilizadora'),
(2686,'IndependientePuntalMacPhersonBarraestabilizadora','Independientemulti-linkBarraestabilizadora'),
(2687,'IndependientePuntalMacPherson','Independientemulti-linkBarraestabilizadora'),
(2688,'IndependientePuntalMacPhersonBarraestabilizadora','Independientemulti-linkBarraestabilizadora'),
(2689,'IndependientePalancaAmortiguadoreslaprimaveraBarraestabilizadora','DependenciaSuspensiónporballestasAmortiguadores'),
(2690,'IndependientePalancaAmortiguadoreslaprimaveraBarraestabilizadora','DependenciaSuspensiónporballestasAmortiguadores'),
(2691,'IndependienteDoblebrazooscilanteAmortiguadoreslaprimavera','DependenciaSuspensiónporballestas'),
(2692,'IndependientePalancaAmortiguadoreslaprimaveraBarraestabilizadora','DependenciaSuspensiónporballestasAmortiguadores'),
(2693,'IndependienteDoblebrazooscilanteAmortiguadoreslaprimavera','DependenciaSuspensiónporballestas'),
(2694,'IndependientePuntalMacPhersonlaprimaveraBarraestabilizadora','Barradetorsión'),
(2695,'Puntalamortiguador','Barradetorsión'),
(2696,'Puntalamortiguador','Barradetorsión'),
(2697,'IndependientePuntalMacPhersonlaprimaveraBarraestabilizadora','Barradetorsión'),
(2698,'Puntalamortiguador','Barradetorsión'),
(2699,'Puntalamortiguador','Barradetorsión'),
(2700,'Puntalamortiguador','Barradetorsión'),
(2701,'IndependientePuntalMacPherson','Semi-dependenciaBarradetorsión'),
(2702,'Enbrazooscilante','Independientelaprimavera'),
(2703,'Enbrazooscilante','Independientelaprimavera'),
(2704,'Enbrazooscilante','Independientelaprimavera'),
(2705,'Enbrazooscilante','Independientelaprimavera'),
(2706,'Enbrazooscilante','Independientelaprimavera'),
(2707,'Enbrazooscilante','Independientelaprimavera'),
(2708,'Enbrazooscilante','Independientelaprimavera'),
(2709,'Enbrazooscilante','Independientelaprimavera'),
(2710,'Enbrazooscilante','Independientelaprimavera'),
(2711,'Enbrazooscilante','Independientelaprimavera'),
(2712,'Enbrazooscilante','Independientelaprimavera'),
(2713,'Enbrazooscilante','Independientelaprimavera'),
(2714,'Enbrazooscilante','Independientelaprimavera'),
(2715,'Enbrazooscilante','Independientelaprimavera'),
(2716,'Enbrazooscilante','Independientelaprimavera'),
(2717,'Enbrazooscilante','Independientelaprimavera'),
(2718,'Enbrazooscilante','Independientelaprimavera'),
(2719,'Enbrazooscilante','Independientelaprimavera'),
(2720,'Enbrazooscilante','Independientelaprimavera'),
(2721,'Enbrazooscilante','Independientelaprimavera'),
(2722,'Enbrazooscilante','Independientelaprimavera'),
(2723,'Enbrazooscilante','Independientelaprimavera'),
(2724,'Enbrazooscilante','Independientelaprimavera'),
(2725,'Enbrazooscilante','Independientelaprimavera'),
(2726,'Enbrazooscilante','Independientelaprimavera'),
(2727,'Enbrazooscilante','Independientelaprimavera'),
(2728,'Enbrazooscilante','Independientelaprimavera'),
(2729,'Enbrazooscilante','resortehelicoidal'),
(2730,'Enbrazooscilante','resortehelicoidal'),
(2731,'Enbrazooscilante','resortehelicoidal'),
(2732,'Enbrazooscilante','resortehelicoidal'),
(2733,'Enbrazooscilante','resortehelicoidal'),
(2734,'IndependientePuntalMacPhersonBarraestabilizadora','IndependientePuntalMacPhersonmulti-linklaprimaveraBarraestabilizadora'),
(2735,'IndependientePuntalMacPhersonBarraestabilizadora','IndependientePuntalMacPhersonmulti-linklaprimaveraBarraestabilizadora'),
(2736,'IndependientePuntalMacPhersonBarraestabilizadora','IndependientePuntalMacPhersonmulti-linklaprimaveraBarraestabilizadora'),
(2737,'Puntalamortiguador','Enelbrazoderemolque'),
(2738,'Puntalamortiguador','Enbrazooscilante'),
(2739,'Puntalamortiguador','Enelbrazoderemolque'),
(2740,'Puntalamortiguador','Enelbrazoderemolque'),
(2741,'Puntalamortiguador','Enelbrazoderemolque'),
(2742,'Puntalamortiguador','Enelbrazoderemolque'),
(2743,'Puntalamortiguador','Enelbrazoderemolque'),
(2744,'Puntalamortiguador','Enelbrazoderemolque'),
(2745,'Puntalamortiguador','Enelbrazoderemolque'),
(2746,'Puntalamortiguador','Enelbrazoderemolque'),
(2747,'Puntalamortiguador','Enelbrazoderemolque'),
(2748,'Puntalamortiguador','Enelbrazoderemolque'),
(2749,'resortehelicoidal','resortehelicoidal'),
(2750,'resortehelicoidal','resortehelicoidal'),
(2751,'resortehelicoidal','resortehelicoidal'),
(2752,'resortehelicoidal','resortehelicoidal'),
(2753,'resortehelicoidal','resortehelicoidal'),
(2754,'resortehelicoidal','resortehelicoidal'),
(2755,'resortehelicoidal','resortehelicoidal'),
(2756,'resortehelicoidal','resortehelicoidal'),
(2757,'IndependientePuntalMacPherson','Semi-dependenciaBarradetorsión'),
(2758,'IndependientePuntalMacPherson','Semi-dependenciaBarradetorsión'),
(2759,'IndependientePuntalMacPherson','Semi-dependenciaBarradetorsión'),
(2760,'IndependientePuntalMacPherson','Semi-dependenciaBarradetorsión'),
(2761,'Enbrazooscilante','Enelbrazoderemolque'),
(2762,'Enbrazooscilante','Enelbrazoderemolque'),
(2763,'Enbrazooscilante','Enelbrazoderemolque'),
(2764,'Enbrazooscilante','Enelbrazoderemolque'),
(2765,'Enbrazooscilante','Enelbrazoderemolque'),
(2766,'Enbrazooscilante','Enelbrazoderemolque'),
(2767,'Enbrazooscilante','Enelbrazoderemolque'),
(2768,'IndependienteAmortiguadoresresortehelicoidal','IndependienteAmortiguadoresresortehelicoidal'),
(2769,'IndependienteAmortiguadoresresortehelicoidal','IndependienteAmortiguadoresresortehelicoidal'),
(2770,'IndependienteAmortiguadoresresortehelicoidal','IndependienteAmortiguadoresresortehelicoidal'),
(2771,'IndependienteAmortiguadoresresortehelicoidal','IndependienteAmortiguadoresresortehelicoidal'),
(2772,'IndependienteAmortiguadoresresortehelicoidal','IndependienteAmortiguadoresresortehelicoidal'),
(2773,'IndependienteAmortiguadoresresortehelicoidal','IndependienteAmortiguadoresresortehelicoidal'),
(2774,'IndependienteAmortiguadoresresortehelicoidal','IndependienteAmortiguadoresresortehelicoidal'),
(2775,'IndependienteAmortiguadoresresortehelicoidal','IndependienteAmortiguadoresresortehelicoidal'),
(2776,'IndependienteAmortiguadoresresortehelicoidal','IndependienteAmortiguadoresresortehelicoidal'),
(2777,'IndependienteAmortiguadoresresortehelicoidal','IndependienteAmortiguadoresresortehelicoidal'),
(2778,'Enbrazooscilante','resortehelicoidal'),
(2779,'Enbrazooscilante','resortehelicoidal'),
(2780,'Enbrazooscilante','resortehelicoidal'),
(2781,'Enbrazooscilante','resortehelicoidal'),
(2782,'Enbrazooscilante','resortehelicoidal'),
(2783,'Enbrazooscilante','resortehelicoidal'),
(2784,'Enbrazooscilante','resortehelicoidal'),
(2785,'IndependientePuntalMacPhersonAmortiguadoresresortehelicoidalBarraestabilizadora','IndependienteAmortiguadoresresortehelicoidal'),
(2786,'IndependientePuntalMacPhersonAmortiguadoresresortehelicoidalBarraestabilizadora','IndependienteAmortiguadoresresortehelicoidal'),
(2787,'IndependientePuntalMacPhersonAmortiguadoresresortehelicoidalBarraestabilizadora','IndependienteAmortiguadoresresortehelicoidal'),
(2788,'IndependientePuntalMacPhersonAmortiguadoresresortehelicoidalBarraestabilizadora','IndependienteAmortiguadoresresortehelicoidal'),
(2789,'IndependientePuntalMacPhersonAmortiguadoresresortehelicoidalBarraestabilizadora','IndependienteAmortiguadoresresortehelicoidal'),
(2790,'IndependientePuntalMacPhersonAmortiguadoresresortehelicoidalBarraestabilizadora','IndependienteAmortiguadoresresortehelicoidal'),
(2791,'IndependientePuntalMacPhersonAmortiguadoresresortehelicoidalBarraestabilizadora','IndependienteAmortiguadoresresortehelicoidal'),
(2792,'IndependientePuntalMacPhersonAmortiguadoresresortehelicoidalBarraestabilizadora','IndependienteAmortiguadoresresortehelicoidal'),
(2793,'IndependientePuntalMacPhersonAmortiguadoresresortehelicoidalBarraestabilizadora','IndependienteAmortiguadoresresortehelicoidal'),
(2794,'IndependientePuntalMacPhersonAmortiguadoresresortehelicoidalBarraestabilizadora','IndependienteAmortiguadoresresortehelicoidal'),
(2795,'IndependientePuntalMacPhersonAmortiguadoresresortehelicoidalBarraestabilizadora','IndependienteAmortiguadoresresortehelicoidal'),
(2796,'IndependientePuntalMacPhersonAmortiguadoresresortehelicoidalBarraestabilizadora','IndependienteAmortiguadoresresortehelicoidal'),
(2797,'IndependientePuntalMacPhersonAmortiguadoresresortehelicoidalBarraestabilizadora','IndependienteAmortiguadoresresortehelicoidal'),
(2798,'IndependientePuntalMacPhersonAmortiguadoresresortehelicoidalBarraestabilizadora','IndependienteAmortiguadoresresortehelicoidal'),
(2799,'IndependientePuntalMacPhersonAmortiguadoresresortehelicoidalBarraestabilizadora','IndependienteAmortiguadoresresortehelicoidal'),
(2800,'IndependientePuntalMacPhersonAmortiguadoresresortehelicoidalBarraestabilizadora','IndependienteAmortiguadoresresortehelicoidal'),
(2801,'IndependientePuntalMacPhersonAmortiguadoresresortehelicoidalBarraestabilizadora','IndependienteAmortiguadoresresortehelicoidal'),
(2802,'IndependientePuntalMacPhersonAmortiguadoresresortehelicoidalBarraestabilizadora','IndependienteAmortiguadoresresortehelicoidal'),
(2803,'IndependientePuntalMacPhersonAmortiguadoresresortehelicoidalBarraestabilizadora','IndependienteAmortiguadoresresortehelicoidal'),
(2804,'IndependientePuntalMacPhersonAmortiguadoresresortehelicoidalBarraestabilizadora','IndependienteAmortiguadoresresortehelicoidal'),
(2805,'IndependientePuntalMacPhersonAmortiguadoresresortehelicoidalBarraestabilizadora','IndependienteAmortiguadoresresortehelicoidal'),
(2806,'IndependientePuntalMacPhersonAmortiguadoresresortehelicoidalBarraestabilizadora','IndependienteAmortiguadoresresortehelicoidal'),
(2807,'IndependientePuntalMacPhersonAmortiguadoresresortehelicoidalBarraestabilizadora','IndependienteAmortiguadoresresortehelicoidal'),
(2808,'IndependientePuntalMacPhersonAmortiguadoresresortehelicoidalBarraestabilizadora','IndependienteAmortiguadoresresortehelicoidal'),
(2809,'IndependientePuntalMacPhersonAmortiguadoresresortehelicoidalBarraestabilizadora','IndependienteAmortiguadoresresortehelicoidal'),
(2810,'IndependientePuntalMacPhersonAmortiguadoresresortehelicoidalBarraestabilizadora','IndependienteAmortiguadoresresortehelicoidal'),
(2811,'IndependientePuntalMacPhersonAmortiguadoresresortehelicoidalBarraestabilizadora','IndependienteAmortiguadoresresortehelicoidal'),
(2812,'IndependientePuntalMacPhersonAmortiguadoresresortehelicoidalBarraestabilizadora','IndependienteAmortiguadoresresortehelicoidal'),
(2813,'IndependientePuntalMacPhersonAmortiguadoresresortehelicoidalBarraestabilizadora','IndependienteAmortiguadoresresortehelicoidal'),
(2814,'IndependientePuntalMacPhersonAmortiguadoresresortehelicoidalBarraestabilizadora','IndependienteAmortiguadoresresortehelicoidal'),
(2815,'IndependientePuntalMacPherson','Semi-dependenciaBarradetorsión'),
(2816,'IndependientePuntalMacPherson','Semi-dependenciaBarradetorsión'),
(2817,'IndependientePuntalMacPherson','Semi-dependenciaBarradetorsión'),
(2818,'IndependientePuntalMacPherson','Semi-dependenciaBarradetorsión'),
(2819,'IndependientePuntalMacPherson','Barradetorsión'),
(2820,'IndependientePuntalMacPherson','Barradetorsión'),
(2821,'IndependientePuntalMacPherson','Barradetorsión'),
(2822,'IndependientePuntalMacPherson','Barradetorsión'),
(2823,'IndependientePuntalMacPherson','Barradetorsión'),
(2824,'IndependientePuntalMacPherson','Barradetorsión'),
(2825,'IndependientePuntalMacPherson','Semi-dependenciaBarradetorsión'),
(2826,'IndependientePuntalMacPherson','Semi-dependenciaBarradetorsión'),
(2827,'IndependientePuntalMacPherson','Semi-dependenciaBarradetorsión'),
(2828,'IndependientePuntalMacPherson','Semi-dependenciaBarradetorsión'),
(2829,'IndependientePuntalMacPhersonBarraestabilizadora','Semi-dependenciaBarradetorsiónBarraPanhardAmortiguadoreslaprimavera'),
(2830,'IndependientePuntalMacPhersonBarraestabilizadora','Semi-dependenciaBarradetorsiónBarraPanhardAmortiguadoreslaprimavera'),
(2831,'Puntalamortiguador','Barradetorsión'),
(2832,'Puntalamortiguador','Barradetorsión'),
(2833,'IndependientePuntalMacPherson','Semi-dependenciaBarradetorsión'),
(2834,'IndependientePuntalMacPherson','Semi-dependenciaBarradetorsión'),
(2835,'IndependientePuntalMacPherson','Semi-dependenciaBarradetorsión'),
(2836,'IndependientePuntalMacPhersonBarraestabilizadora','Semi-dependenciaBarraBarraestabilizadora'),
(2837,'Enbrazooscilante','Enelbrazoderemolque'),
(2838,'Enbrazooscilante','Enelbrazoderemolque'),
(2839,'Enbrazooscilante','Enelbrazoderemolque'),
(2840,'Enbrazooscilante','Enelbrazoderemolque'),
(2841,'Enbrazooscilante','Enelbrazoderemolque'),
(2842,'PuntalMacPherson','Enelbrazoderemolque'),
(2843,'PuntalMacPherson','Enelbrazoderemolque'),
(2844,'PuntalMacPherson','Enelbrazoderemolque'),
(2845,'Puntalamortiguador','resortehelicoidal'),
(2846,'Puntalamortiguador','resortehelicoidal'),
(2847,'Puntalamortiguador','resortehelicoidal'),
(2848,'Puntalamortiguador','resortehelicoidal'),
(2849,'Puntalamortiguador','resortehelicoidal'),
(2850,'Puntalamortiguador','resortehelicoidal'),
(2851,'Puntalamortiguador','resortehelicoidal'),
(2852,'Puntalamortiguador','resortehelicoidal'),
(2853,'Puntalamortiguador','resortehelicoidal'),
(2854,'Puntalamortiguador','resortehelicoidal'),
(2855,'Puntalamortiguador','resortehelicoidal'),
(2856,'Puntalamortiguador','resortehelicoidal'),
(2857,'Puntalamortiguador','resortehelicoidal'),
(2858,'Puntalamortiguador','resortehelicoidal'),
(2859,'Puntalamortiguador','resortehelicoidal'),
(2860,'Puntalamortiguador','resortehelicoidal'),
(2861,'Puntalamortiguador','resortehelicoidal'),
(2862,'Puntalamortiguador','resortehelicoidal'),
(2863,'Puntalamortiguador','resortehelicoidal'),
(2864,'Puntalamortiguador','resortehelicoidal'),
(2865,'Puntalamortiguador','resortehelicoidal'),
(2866,'Puntalamortiguador','resortehelicoidal'),
(2867,'Puntalamortiguador','resortehelicoidal'),
(2868,'Puntalamortiguador','resortehelicoidal'),
(2869,'Puntalamortiguador','resortehelicoidal'),
(2870,'Puntalamortiguador','resortehelicoidal'),
(2871,'Puntalamortiguador','resortehelicoidal'),
(2872,'Puntalamortiguador','resortehelicoidal'),
(2873,'Puntalamortiguador','resortehelicoidal'),
(2874,'Puntalamortiguador','resortehelicoidal'),
(2875,'Puntalamortiguador','resortehelicoidal'),
(2876,'Enbrazooscilante','resortehelicoidal'),
(2877,'Enbrazooscilante','resortehelicoidal'),
(2878,'Enbrazooscilante','resortehelicoidal'),
(2879,'Enbrazooscilante','resortehelicoidal'),
(2880,'Enbrazooscilante','resortehelicoidal'),
(2881,'Enbrazooscilante','resortehelicoidal'),
(2882,'Enbrazooscilante','resortehelicoidal'),
(2883,'Enbrazooscilante','resortehelicoidal'),
(2884,'Enbrazooscilante','resortehelicoidal'),
(2885,'Enbrazooscilante','resortehelicoidal'),
(2886,'Enbrazooscilante','resortehelicoidal'),
(2887,'Enbrazooscilante','resortehelicoidal'),
(2888,'Enbrazooscilante','resortehelicoidal'),
(2889,'Puntalamortiguador','resortehelicoidal'),
(2890,'Puntalamortiguador','resortehelicoidal'),
(2891,'Puntalamortiguador','resortehelicoidal'),
(2892,'Puntalamortiguador','resortehelicoidal'),
(2893,'Puntalamortiguador','resortehelicoidal'),
(2894,'Puntalamortiguador','resortehelicoidal'),
(2895,'Puntalamortiguador','resortehelicoidal'),
(2896,'Puntalamortiguador','resortehelicoidal'),
(2897,'Puntalamortiguador','resortehelicoidal'),
(2898,'Puntalamortiguador','resortehelicoidal'),
(2899,'Puntalamortiguador','resortehelicoidal'),
(2900,'Puntalamortiguador','resortehelicoidal'),
(2901,'Puntalamortiguador','resortehelicoidal'),
(2902,'Puntalamortiguador','resortehelicoidal'),
(2903,'Puntalamortiguador','resortehelicoidal'),
(2904,'Puntalamortiguador','resortehelicoidal'),
(2905,'Puntalamortiguador','resortehelicoidal'),
(2906,'Puntalamortiguador','resortehelicoidal'),
(2907,'Puntalamortiguador','resortehelicoidal'),
(2908,'Puntalamortiguador','resortehelicoidal'),
(2909,'Puntalamortiguador','resortehelicoidal'),
(2910,'Puntalamortiguador','resortehelicoidal'),
(2911,'Puntalamortiguador','resortehelicoidal'),
(2912,'Puntalamortiguador','resortehelicoidal'),
(2913,'Puntalamortiguador','resortehelicoidal'),
(2914,'Doblebrazooscilante','resortehelicoidal'),
(2915,'Doblebrazooscilante','resortehelicoidal'),
(2916,'Doblebrazooscilante','resortehelicoidal'),
(2917,'Doblebrazooscilante','resortehelicoidal'),
(2918,'Viajesconmuelle','Enelbrazoderemolque'),
(2919,'Doblebrazooscilante','resortehelicoidal'),
(2920,'Doblebrazooscilante','resortehelicoidal'),
(2921,'Puntalamortiguador','resortehelicoidal'),
(2922,'Puntalamortiguador','resortehelicoidal'),
(2923,'Puntalamortiguador','resortehelicoidal'),
(2924,'Puntalamortiguador','resortehelicoidal'),
(2925,'resortehelicoidal','resortehelicoidal'),
(2926,'resortehelicoidal','resortehelicoidal'),
(2927,'resortehelicoidal','resortehelicoidal'),
(2928,'resortehelicoidal','resortehelicoidal'),
(2929,'IndependientePuntalMacPherson','Semi-dependenciaBarradetorsión'),
(2930,'IndependientePuntalMacPherson','Semi-dependenciaBarradetorsión'),
(2931,'resortehelicoidal','resortehelicoidal'),
(2932,'resortehelicoidal','resortehelicoidal'),
(2933,'resortehelicoidal','Puntalamortiguador'),
(2934,'resortehelicoidal','resortehelicoidal'),
(2935,'resortehelicoidal','resortehelicoidal'),
(2936,'resortehelicoidal','resortehelicoidal'),
(2937,'resortehelicoidal','resortehelicoidal'),
(2938,'resortehelicoidal','resortehelicoidal'),
(2939,'resortehelicoidal','resortehelicoidal'),
(2940,'resortehelicoidal','resortehelicoidal'),
(2941,'IndependientePuntalMacPhersonlaprimavera','resortehelicoidal'),
(2942,'resortehelicoidal','Puntalamortiguador'),
(2943,'resortehelicoidal','resortehelicoidal'),